## ORÇAMENTO
PODER JUDICIÁRIO
JUSTIÇA FEDERAL NA PARAÍBA
REFORMA E MODERNIZAÇÃO DA INSTALAÇÕES EDIFÍCIO SEDE DA JUSTIÇA FEDERAL NA PARAÍBA
ENDEREÇO: JOÃO TEXEIRA DE CARVALHO, 480. BRISAMAR. JOÃO PESSOA
SERVIÇO: MODERNIZAÇÃO DAS INSTALAÇÕES DA ANTIGA 5ª VARA - FUTURO ANEXO DA SECRETARIA ADMINISTRATIVA
ANEXO IX | PLANILHA ORÇAMENTÁRIA
[5 empty] | LEIS SOCIAIS | 125%
[5 empty] | BDI | 25%
1 | DIVERSOS |  |  |  | 2921.5222 | 3651.9027
Código | Descrição | Un. | Qtd/Coef. | Preço Unit.(R$) | Preço Total(R$) | Preço Total + BDI (R$)
1.2 | TAPUME DE CHAPA DE MADEIRA | m² | 15.9 | 53.299 | 847.4535 | 1059.3168
1.3 | LIMPEZA PERMANENTE | m² | 475 | 4.3665 | 2074.0687 | 2592.5859
2 | DEMOLIÇÕES E REMOÇÕES |  |  |  | 26195.9469 | 32744.9336
Código | Descrição | Un. | Qtd/Coef. | Preço Unit.(R$) | Preço Total(R$) | Preço Total + BDI (R$)
2.1 | DEMOLIÇÃO DE ALVENARIA DE TIJOLOS CERÂMICOS | m³ | 7.2 | 24.433 | 175.9173 | 219.8966
2.2 | DEMOLIÇÃO DE FORRO DE GESSO ACARTONADO | m² | 443.06 | 23.614 | 10462.4013 | 13078.0017
2.3 | DEMOLIÇÃO DE PAREDE DE GESSO ACARTONADO | m² | 82.65 | 27.634 | 2283.9493 | 2854.9366
2.4 | RETIRADA DE REVESTIMENTO DE POLIESTIRENO | m² | 31.465 | 22.3141 | 702.1143 | 877.6428
2.5 | DEMOLIÇÃO DE PISO DE GRANITO CINZA ANDORINHA COM REAPROVEITAMENTO | m² | 35.9 | 23.7365 | 852.1386 | 1065.1732
2.6 | RETIRADA DE PISO VINÍLICO | m² | 401.21 | 9.7311 | 3904.1968 | 4880.246
2.7 | RETIRADA DE RODAPÉ DE MADEIRA COM REAPROVEITAMENTO | m | 269.48 | 7.3866 | 1990.5411 | 2488.1764
2.8 | RETIRADA DE ESQUADRIA DE ALUMÍNIO | m² | 2.925 | 5.8255 | 17.0395 | 21.2993
2.9 | RETIRADA DE PAINEL DE VIDRO TEMPERADO COM PORTA COM REAPROVEITAMENTO | m² | 12 | 15.505 | 186.0595 | 232.5744
2.10 | RETIRADA DE PORTA DE MADEIRA, INCLUSIVE FORRA COM REAPROVEITAMENTO | und | 7 | 32.313 | 226.1913 | 282.7391
2.11 | RETIRADA DE TABLADO DE MADEIRA COM REAPROVEITAMENTO | und | 2 | 56.7115 | 113.4229 | 141.7787
2.12 | RETIRADA DE INTERRUPTORES, TOMADAS E AFINS COM REAPROVEITAMENTO | und | 226 | 9.5515 | 2158.6301 | 2698.2876
2.13 | RETIRADA DE LUMINÁRIAS COM REAPROVEITAMENTO | und | 105 | 13.4736 | 1414.7296 | 1768.412
2.14 | RETIRADA DE DUTOS DO SISTEMA DE AR CONDICIONADO | m | 85.3 | 16.999 | 1450.0113 | 1812.5142
2.15 | RETIRADA DO MAQUINÁRIO DE REFRIGERAÇÃO | und | 1 | 258.604 | 258.604 | 323.255
3 | PISOS |  |  |  | 29872.8017 | 37341.0021
Código | Descrição | Un. | Qtd/Coef. | Preço Unit.(R$) | Preço Total(R$) | Preço Total + BDI (R$)
3.1 | LASTRO DE CONCRETO LEVE | m³ | 3.892 | 513.1993 | 1997.3716 | 2496.7145
3.2 | REGULARIZAÇÃO SARRAFEADA e=1,5cm | m² | 454.51 | 19.0653 | 8665.3557 | 10831.6946
3.3 | PISO VINÍLICO | m² | 454.51 | 42.2655 | 19210.0744 | 24012.593
4 | PAREDES E REVESTIMENTOS |  |  |  | 27413.6514 | 34267.0643
Código | Descrição | Un. | Qtd/Coef. | Preço Unit.(R$) | Preço Total(R$) | Preço Total + BDI (R$)
4.1 | PAREDE DRY WALL | m² | 79.95 | 87.3012 | 6979.731 | 8724.6637
4.2 | ALVENARIA DE TIJOLOS DE 8 FUROS | m² | 2.73 | 26.7388 | 72.997 | 91.2462
4.3 | CHAPISCO | m² | 2.73 | 8.5446 | 23.3268 | 29.1585
4.4 | REBOCO | m² | 2.73 | 18.2612 | 49.853 | 62.3163
4.5 | EMASSAMENTO DE PAREDE | m² | 378.507 | 7.975 | 3018.5784 | 3773.2229
4.6 | PINTURA DE PAREDES COM TINTA LATEX PVA | m² | 929.55 | 10.0184 | 9312.6134 | 11640.7668
4.7 | PINTURA DE PORTAS | m² | 41.216 | 11.4979 | 473.8958 | 592.3698
4.8 | PINTURA EM SUPERFÍCIE METÁLICA | m² | 11.3885 | 10.4985 | 119.5617 | 149.4521
4.9 | RECUPERAÇÃO E REINSTALAÇÃO DE RODAPÉ DE MADEIRA | m | 269.17 | 27.3548 | 7363.0943 | 9203.8679
5 | FORRO E REVESTIMENTOS |  |  |  | 38056.3267 | 47570.4083
Código | Descrição | Un. | Qtd/Coef. | Preço Unit.(R$) | Preço Total(R$) | Preço Total + BDI (R$)
5.1 | FORRO REMOVÍVEL MODULADO | m² | 313.9 | 82.0073 | 25742.0895 | 32177.6119
5.2 | FORRO DE GESSO ACARTONADO | m² | 155.56 | 61.1673 | 9515.1884 | 11893.9855
5.3 | EMASSAMENTO DE FORRO | m² | 155.56 | 7.975 | 1240.5848 | 1550.7311
5.4 | PINTURA DE FORRO COM TINTA LATEX PVA | m² | 155.56 | 10.0184 | 1558.4639 | 1948.0799
6 | PORTAS E ESQUADRIAS |  |  |  | 7601.4296 | 9501.787
Código | Descrição | Un. | Qtd/Coef. | Preço Unit.(R$) | Preço Total(R$) | Preço Total + BDI (R$)
6.1 | FORNECIMENTO E INSTALAÇÃO DE ESQUADRIA DE ALUMINIO | m² | 2.925 | 241.2052 | 705.5252 | 881.9065
6.2 | MANUTENÇÃO PREVENTIVA EM ESQUADRIAS DE ALUMÍNIO EXISTENTES | m² | 183.99 | 26.1795 | 4816.7589 | 6020.9487
6.3 | RECOLOCAÇÃO DE PORTAS DE MADEIRA | und | 4 | 169.789 | 679.1558 | 848.9448
6.4 | INSTALAÇÃO DE FECHADURAS EM PORTAS EXISTENTES | und | 10 | 139.999 | 1399.9896 | 1749.987
7 | INSTALAÇÕES |  |  |  | 29873.6249 | 37342.0312
Código | Descrição | Un. | Qtd/Coef. | Preço Unit.(R$) | Preço Total(R$) | Preço Total + BDI (R$)
7.1 | PONTO DE SOM AMBIENTE | Un. | 14 | 218.049 | 3052.6854 | 3815.8568
7.2 | CENTRAL DE CONTROLE DO SOM AMBIENTE | Un. | 1 | 2353.509 | 2353.509 | 2941.8862
7.3 | MODERNIZAÇÃO DE PONTOS ELÉTRICOS - TOMADAS | und | 79 | 22.3337 | 1764.3592 | 2205.449
7.4 | MODERNIZAÇÃO DE PONTOS ELÉTRICOS - INTERRUPTORES | und | 13 | 22.3337 | 290.3376 | 362.922
7.5 | MODERNIZAÇÃO DE PONTOS ELÉTRICOS - TAMPAS CEGAS | und | 77 | 14.7637 | 1136.8019 | 1421.0023
7.6 | INSTALAÇÃO DE PONTOS ELÉTRICOS NOVOS - TOMADAS | und | 40 | 34.6528 | 1386.1128 | 1732.641
7.7 | INSTALAÇÃO DE PONTOS ELÉTRICOS NOVOS - INTERRUPTORES | und | 4 | 34.6528 | 138.6113 | 173.2641
7.8 | LUMINÁRIA DE EMBUTIR EM FORRO MODULADO | und | 95 | 189.9351 | 18043.8371 | 22554.7963
7.9 | ELETRODUTO DE 2" | m | 70 | 24.391 | 1707.3707 | 2134.2134
8 | REDE ESTRUTURADA |  |  |  | 11568.158 | 14460.1975
Código | Descrição | Un. | Qtd/Coef. | Preço Unit.(R$) | Preço Total(R$) | Preço Total + BDI (R$)
8.1 | REMANEJAMENTO DE PONTO DE REDE | und | 62 | 76.696 | 4755.1495 | 5943.9369
8.2 | PONTO DE REDE NOVO - 02 SAIDAS | und | 16 | 41.192 | 659.0714 | 823.8392
8.3 | PONTO DE REDE NOVO - 04 SAIDAS | und | 3 | 58.552 | 175.6559 | 219.5699
8.4 | CABO UTP CAT 5e | m | 395 | 8.7284 | 3447.7024 | 4309.628
8.5 | ELETRODUTO PVC RIGIDO 1" | m | 113.5 | 21.139 | 2399.272 | 2999.09
8.6 | CONDULETE TIPO "T" | und | 4 | 26.026 | 104.1038 | 130.1298
8.7 | CONDULETE TIPO "X" | und | 1 | 27.203 | 27.203 | 34.0037
TOTAL GERAL |  |  |  |  | PREÇO TOTAL | PREÇO TOTAL + BDI
[5 empty] | 173503.4613 | 216879.3267
[5 empty] | BDI | 43375.8653

## CRONOGRAMA-DET
PODER JUDICIÁRIO
JUSTIÇA FEDERAL NA PARAÍBA
REFORMA E MODERNIZAÇÃO DA INSTALAÇÕES EDIFÍCIO SEDE DA JUSTIÇA FEDERAL NA PARAÍBA
ENDEREÇO: JOÃO TEXEIRA DE CARVALHO, 480. BRISAMAR. JOÃO PESSOA
SERVIÇO: MODERNIZAÇÃO DAS INSTALAÇÕES DA ANTIGA 5ª VARA - FUTURO ANEXO DA SECRETARIA ADMINISTRATIVA
ANEXO IX | CRONOGRAMA FISICO-FINANCEIRO
ITEM | SERVIÇOS | VALOR DO ITEM | 30 Dias |  | 60 Dias |  | 90 Dias |  | 120 Dias
|  | (R$) | % | (R$) | % | (R$) | % | (R$) | % | (R$)
1 | DIVERSOS | 3651.9027 | 46.76% | 1707.4633 | 17.75% | 648.1465 | 17.75% | 648.1465 | 17.75% | 648.1465
1.2 | TAPUME DE CHAPA DE MADEIRA | 1059.3168 | 100% | 1059.3168 |  | 0 |  | 0 |  | 0 | 100%
1.3 | LIMPEZA PERMANENTE | 2592.5859 | 25% | 648.1465 | 25% | 648.1465 | 25% | 648.1465 | 25% | 648.1465 | 100%
2 | DEMOLIÇÕES E REMOÇÕES | 32744.9336 | 100% | 32744.9336 | 0% | 0 | 0% | 0 | 0% | 0 | 100%
2.1 | DEMOLIÇÃO DE ALVENARIA DE TIJOLOS CERÂMICOS | 219.8966 | 100% | 219.8966 |  | 0 |  | 0 |  | 0 | 100%
2.2 | DEMOLIÇÃO DE FORRO DE GESSO ACARTONADO | 13078.0017 | 100% | 13078.0017 |  | 0 |  | 0 |  | 0 | 100%
2.3 | DEMOLIÇÃO DE PAREDE DE GESSO ACARTONADO | 2854.9366 | 100% | 2854.9366 |  | 0 |  | 0 |  | 0 | 100%
2.4 | RETIRADA DE REVESTIMENTO DE POLIESTIRENO | 877.6428 | 100% | 877.6428 |  | 0 |  | 0 |  | 0 | 100%
2.5 | DEMOLIÇÃO DE PISO DE GRANITO CINZA ANDORINHA COM REAPROVEITAMENTO | 1065.1732 | 100% | 1065.1732 |  | 0 |  | 0 |  | 0 | 100%
2.6 | RETIRADA DE PISO VINÍLICO | 4880.246 | 100% | 4880.246 |  | 0 |  | 0 |  | 0 | 100%
2.7 | RETIRADA DE RODAPÉ DE MADEIRA COM REAPROVEITAMENTO | 2488.1764 | 100% | 2488.1764 |  | 0 |  | 0 |  | 0 | 100%
2.8 | RETIRADA DE ESQUADRIA DE ALUMÍNIO | 21.2993 | 100% | 21.2993 |  | 0 |  | 0 |  | 0 | 100%
2.9 | RETIRADA DE PAINEL DE VIDRO TEMPERADO COM PORTA COM REAPROVEITAMENTO | 232.5744 | 100% | 232.5744 |  | 0 |  | 0 |  | 0 | 100%
2.10 | RETIRADA DE PORTA DE MADEIRA, INCLUSIVE FORRA COM REAPROVEITAMENTO | 282.7391 | 100% | 282.7391 |  | 0 |  | 0 |  | 0 | 100%
2.11 | RETIRADA DE TABLADO DE MADEIRA COM REAPROVEITAMENTO | 141.7787 | 100% | 141.7787 |  | 0 |  | 0 |  | 0 | 100%
2.12 | RETIRADA DE INTERRUPTORES, TOMADAS E AFINS COM REAPROVEITAMENTO | 2698.2876 | 100% | 2698.2876 |  | 0 |  | 0 |  | 0 | 100%
2.13 | RETIRADA DE LUMINÁRIAS COM REAPROVEITAMENTO | 1768.412 | 100% | 1768.412 |  | 0 |  | 0 |  | 0 | 100%
2.14 | RETIRADA DE DUTOS DO SISTEMA DE AR CONDICIONADO | 1812.5142 | 100% | 1812.5142 |  | 0 |  | 0 |  | 0 | 100%
2.15 | RETIRADA DO MAQUINÁRIO DE REFRIGERAÇÃO | 323.255 | 100% | 323.255 |  | 0 |  | 0 |  | 0 | 100%
3 | PISOS | 37341.0021 | 0% | 0 | 100% | 37341.0021 | 0% | 0 | 0% | 0 | 100%
3.1 | LASTRO DE CONCRETO LEVE | 2496.7145 |  | 0 | 100% | 2496.7145 |  | 0 |  | 0 | 100%
3.2 | REGULARIZAÇÃO SARRAFEADA e=1,5cm | 10831.6946 |  | 0 | 100% | 10831.6946 |  | 0 |  | 0 | 100%
3.3 | PISO VINÍLICO | 24012.593 |  | 0 | 100% | 24012.593 |  | 0 |  | 0 | 100%
4 | PAREDES E REVESTIMENTOS | 34267.0643 | 0.5332% | 182.721 | 35.22% | 12069.3267 | 49.73% | 17042.1716 | 14.51% | 4972.8449 | 100%
4.1 | PAREDE DRY WALL | 8724.6637 |  | 0 | 50% | 4362.3319 | 50% | 4362.3319 |  | 0 | 100%
4.2 | ALVENARIA DE TIJOLOS DE 8 FUROS | 91.2462 | 100% | 91.2462 |  | 0 |  | 0 |  | 0 | 100%
4.3 | CHAPISCO | 29.1585 | 100% | 29.1585 |  | 0 |  | 0 |  | 0 | 100%
4.4 | REBOCO | 62.3163 | 100% | 62.3163 |  | 0 |  | 0 |  | 0 | 100%
4.5 | EMASSAMENTO DE PAREDE | 3773.2229 |  | 0 | 50% | 1886.6115 | 50% | 1886.6115 |  | 0 | 100%
4.6 | PINTURA DE PAREDES COM TINTA LATEX PVA | 11640.7668 |  | 0 | 50% | 5820.3834 | 50% | 5820.3834 |  | 0 | 100%
4.7 | PINTURA DE PORTAS | 592.3698 |  | 0 |  | 0 | 50% | 296.1849 | 50% | 296.1849 | 100%
4.8 | PINTURA EM SUPERFÍCIE METÁLICA | 149.4521 |  | 0 |  | 0 | 50% | 74.7261 | 50% | 74.7261 | 100%
4.9 | RECUPERAÇÃO E REINSTALAÇÃO DE RODAPÉ DE MADEIRA | 9203.8679 |  | 0 |  | 0 | 50% | 4601.934 | 50% | 4601.934 | 100%
5 | FORRO E REVESTIMENTOS | 47570.4083 | 0% | 0 | 5.001% | 2378.7971 | 50% | 23785.2042 | 45% | 21406.4071 | 100%
5.1 | FORRO REMOVÍVEL MODULADO | 32177.6119 |  | 0 | 0% | 0 | 50% | 16088.806 | 50% | 16088.806 | 100%
5.2 | FORRO DE GESSO ACARTONADO | 11893.9855 |  | 0 | 20% | 2378.7971 | 50% | 5946.9927 | 30% | 3568.1956 | 100%
5.3 | EMASSAMENTO DE FORRO | 1550.7311 |  | 0 |  | 0 | 50% | 775.3655 | 50% | 775.3655 | 100%
5.4 | PINTURA DE FORRO COM TINTA LATEX PVA | 1948.0799 |  | 0 |  | 0 | 50% | 974.04 | 50% | 974.04 | 100%
6 | PORTAS E ESQUADRIAS | 9501.787 | 0% | 0 | 54.64% | 5191.8468 | 45.36% | 4309.9402 | 0% | 0 | 100%
6.1 | FORNECIMENTO E INSTALAÇÃO DE ESQUADRIA DE ALUMINIO | 881.9065 |  | 0 | 100% | 881.9065 |  | 0 |  | 0 | 100%
6.2 | MANUTENÇÃO PREVENTIVA EM ESQUADRIAS DE ALUMÍNIO EXISTENTES | 6020.9487 |  | 0 | 50% | 3010.4743 | 50% | 3010.4743 |  | 0 | 100%
6.3 | RECOLOCAÇÃO DE PORTAS DE MADEIRA | 848.9448 |  | 0 | 50% | 424.4724 | 50% | 424.4724 |  | 0 | 100%
6.4 | INSTALAÇÃO DE FECHADURAS EM PORTAS EXISTENTES | 1749.987 |  | 0 | 50% | 874.9935 | 50% | 874.9935 |  | 0 | 100%
7 | INSTALAÇÕES | 37342.0312 | 5.715% | 2134.2134 | 3.575% | 1335.1452 | 44.08% | 16459.3542 | 46.63% | 17413.3184 | 100%
7.1 | PONTO DE SOM AMBIENTE | 3815.8568 |  | 0 | 25% | 953.9642 | 25% | 953.9642 | 50% | 1907.9284 | 100%
7.2 | CENTRAL DE CONTROLE DO SOM AMBIENTE | 2941.8862 |  | 0 |  | 0 | 50% | 1470.9431 | 50% | 1470.9431 | 100%
7.3 | MODERNIZAÇÃO DE PONTOS ELÉTRICOS - TOMADAS | 2205.449 |  | 0 |  | 0 | 50% | 1102.7245 | 50% | 1102.7245 | 100%
7.4 | MODERNIZAÇÃO DE PONTOS ELÉTRICOS - INTERRUPTORES | 362.922 |  | 0 |  | 0 | 50% | 181.461 | 50% | 181.461 | 100%
7.5 | MODERNIZAÇÃO DE PONTOS ELÉTRICOS - TAMPAS CEGAS | 1421.0023 |  | 0 |  | 0 | 50% | 710.5012 | 50% | 710.5012 | 100%
7.6 | INSTALAÇÃO DE PONTOS ELÉTRICOS NOVOS - TOMADAS | 1732.641 |  | 0 | 20% | 346.5282 | 40% | 693.0564 | 40% | 693.0564 | 100%
7.7 | INSTALAÇÃO DE PONTOS ELÉTRICOS NOVOS - INTERRUPTORES | 173.2641 |  | 0 | 20% | 34.6528 | 40% | 69.3056 | 40% | 69.3056 | 100%
7.8 | LUMINÁRIA DE EMBUTIR EM FORRO MODULADO | 22554.7963 |  | 0 |  | 0 | 50% | 11277.3982 | 50% | 11277.3982 | 100%
7.9 | ELETRODUTO DE 2" | 2134.2134 | 100% | 2134.2134 |  | 0 |  | 0 |  | 0 | 100%
8 | REDE ESTRUTURADA | 14460.1975 | 16.71% | 2415.8258 | 43.72% | 6322.6823 | 37.4% | 5408.6667 | 2.165% | 313.0227 | 100%
8.1 | REMANEJAMENTO DE PONTO DE REDE | 5943.9369 | 30% | 1783.1811 | 40% | 2377.5748 | 30% | 1783.1811 |  | 0 | 100%
8.2 | PONTO DE REDE NOVO - 02 SAIDAS | 823.8392 |  | 0 | 20% | 164.7678 | 50% | 411.9196 | 30% | 247.1518 | 100%
8.3 | PONTO DE REDE NOVO - 04 SAIDAS | 219.5699 |  | 0 | 20% | 43.914 | 50% | 109.7849 | 30% | 65.871 | 100%
8.4 | CABO UTP CAT 5e | 4309.628 |  | 0 | 50% | 2154.814 | 50% | 2154.814 |  | 0 | 100%
8.5 | ELETRODUTO PVC RIGIDO 1" | 2999.09 | 20% | 599.818 | 50% | 1499.545 | 30% | 899.727 |  | 0 | 100%
8.6 | CONDULETE TIPO "T" | 130.1298 | 20% | 26.026 | 50% | 65.0649 | 30% | 39.0389 |  | 0 | 100%
8.7 | CONDULETE TIPO "X" | 34.0037 | 20% | 6.8007 | 50% | 17.0019 | 30% | 10.2011 |  | 0 | 100%
| TOTAL GERAL | 216879.3267
| TOTAL MENSAL EXECUTADO |  | 18.07% | 39185.157 | 30.1% | 65286.9467 | 31.19% | 67653.4833 | 20.64% | 44753.7395
| TOTAL ACUMULADO |  | 18.07% | 39185.157 | 48.17% | 104472.1038 | 79.36% | 172125.5871 | 100% | 216879.3267

## QUANTITATIVOS
PODER JUDICIÁRIO
JUSTIÇA FEDERAL NA PARAÍBA
QUANTITATIVO DE SERVIÇOS
ITEM | DESCRIMINAÇÃO | Un. | TOTAL
1 | DIVERSOS
1.2 | TAPUME DE CHAPA DE MADEIRA | m² | 15.9
1.3 | LIMPEZA PERMANENTE | m² | 475
2 | DEMOLIÇÕES E REMOÇÕES |  |  | CORREDOR ACESSO | CARTÓRIO | DIRETOR CARTÓRIO | ARQUIVO | BANHEIROS E COPA | AUDIÊNCIA TITULAR | AUDIÊNCIA SUBSTITUTO | JUIZ TITULAR | JUIZ SUBSTITUTO | ASSESSORIAS | SALA MÁQUINAS
2.1 | DEMOLIÇÃO DE ALVENARIA DE TIJOLOS CERÂMICOS | m³ | 7.2 | 0 | 0 | 0 | 0 | 0 | 0 | 0 | 0 | 0 | 0 | 7.2
2.2 | DEMOLIÇÃO DE FORRO DE GESSO ACARTONADO | m² | 443.06 | 48.88 | 137.42 | 12.7 | 0 | 0 | 42.49 | 43.21 | 40.13 | 30.04 | 88.19 | 0
2.3 | DEMOLIÇÃO DE PAREDE DE GESSO ACARTONADO | m² | 82.65 | 9.9 | 0 | 7.2 | 0 | 0 | 35.4 | 3.3 |  | 18 | 8.85 | 0
2.4 | RETIRADA DE REVESTIMENTO DE POLIESTIRENO | m² | 31.465 | 0 | 0 | 0 | 0 | 0 | 0 | 0 | 0 | 0 | 0 | 31.465
2.5 | DEMOLIÇÃO DE PISO DE GRANITO CINZA ANDORINHA COM REAPROVEITAMENTO | m² | 35.9 | 35.9 | 0 | 0 | 0 | 0 | 0 | 0 | 0 | 0 | 0 | 0
2.6 | RETIRADA DE PISO VINÍLICO | m² | 401.21 | 0 | 137.42 | 12.7 | 7.03 | 0 | 42.49 | 43.21 | 40.13 | 30.04 | 88.19 | 0
2.7 | RETIRADA DE RODAPÉ DE MADEIRA COM REAPROVEITAMENTO | m | 269.48 | 28.85 | 55.51 | 11.22 | 11.3 | 0 | 26.39 | 26.48 | 26.81 | 23.28 | 59.64
2.8 | RETIRADA DE ESQUADRIA DE ALUMÍNIO | m² | 2.925 | 0 | 0 | 0 | 0 | 0 | 0 | 0 | 0 | 0 | 0 | 2.925
2.9 | RETIRADA DE PAINEL DE VIDRO TEMPERADO COM PORTA COM REAPROVEITAMENTO | m² | 12 | 0 | 0 | 12 | 0 | 0 | 0 | 0 | 0 | 0 | 0 | 0
2.10 | RETIRADA DE PORTA DE MADEIRA, INCLUSIVE FORRA COM REAPROVEITAMENTO | und | 7 | 0 | 0 | 0 | 0 | 0 | 3 | 1 | 0 | 1 | 1 | 1
2.11 | RETIRADA DE TABLADO DE MADEIRA COM REAPROVEITAMENTO | und | 2 | 0 | 0 | 0 | 0 | 0 | 1 | 1 | 0 | 0 | 0 | 0
2.12 | RETIRADA DE INTERRUPTORES, TOMADAS E AFINS COM REAPROVEITAMENTO | und | 226 | 4 | 51 | 3 | 2 | 0 | 25 | 26 | 35 | 18 | 61 | 1
2.13 | RETIRADA DE LUMINÁRIAS COM REAPROVEITAMENTO | und | 105 | 8 | 33 | 2 | 1 | 0 | 9 | 9 | 11 | 8 | 24 | 0
2.14 | RETIRADA DE DUTOS DO SISTEMA DE AR CONDICIONADO | m | 85.3 | 14.25 | 26.15 | 6.7 | 0 | 0 | 12 | 2.7 | 9.2 | 2.7 | 11.6 | 0
2.15 | RETIRADA DO MAQUINÁRIO DE REFRIGERAÇÃO | und | 1 | 0 | 0 | 0 | 0 | 0 | 0 | 0 | 0 | 0 | 0 | 1
3 | PISOS |  |  | TREIN. INFO | TREINAMENTO | SCI | SOF | CONTADORIA | ARQUIVO SCI | ARQUIVO SOF | LICITAÇÕES | COMUNICAÇÃO | ARQUITETURA | PATRIMONIO | COMPRAS | MANUTENÇÃO | REPROGRAFIA | CIRCULAÇÃO | ESCADA
3.1 | LASTRO DE CONCRETO LEVE | m³ | 3.892 | 0 | 0 | 0 | 0 | 0 | 0 | 0 | 0 | 0 | 0 | 0 | 0 | 0 | 0 | 3.892
3.2 | REGULARIZAÇÃO SARRAFEADA e=1,5cm | m² | 454.51 | 41.48 | 44.4 | 31.26 | 40.66 | 44.01 | 14.97 | 13.74 | 33.11 | 26.82 | 21.04 | 20.85 | 20.77 | 22.04 | 7.03 | 72.33
3.3 | PISO VINÍLICO | m² | 454.51 | 41.48 | 44.4 | 31.26 | 40.66 | 44.01 | 14.97 | 13.74 | 33.11 | 26.82 | 21.04 | 20.85 | 20.77 | 22.04 | 7.03 | 72.33
4 | PAREDES E REVESTIMENTOS |  |  | TREIN. INFO | TREINAMENTO | SCI | SOF | CONTADORIA | ARQUIVO SCI | ARQUIVO SOF | LICITAÇÕES | COMUNICAÇÃO | ARQUITETURA | PATRIMONIO | COMPRAS | MANUTENÇÃO | REPROGRAFIA | CIRCULAÇÃO | ESCADA
4.1 | PAREDE DRY WALL | m² | 79.95 | 0 | 0 | 16.8 | 3.3 | 3.3 | 27.36 | 20.79 |  | 0 | 0 | 0 | 0 | 0 | 0 | 8.4
4.2 | ALVENARIA DE TIJOLOS DE 8 FUROS | m² | 2.73 | 0 | 0 | 0 | 0 | 0 | 0 | 0 | 2.73 | 0 | 0 | 0 | 0 | 0 | 0 | 0
4.3 | CHAPISCO | m² | 2.73 | 0 | 0 | 0 | 0 | 0 | 0 | 0 | 2.73 | 0 | 0 | 0 | 0 | 0 | 0 | 0
4.4 | REBOCO | m² | 2.73 | 0 | 0 | 0 | 0 | 0 | 0 | 0 | 2.73 | 0 | 0 | 0 | 0 | 0 | 0 | 0
4.5 | EMASSAMENTO DE PAREDE | m² | 378.507 | 18.714 | 7.944 | 16.68 | 39.525 | 13.26 | 4.8 | 4.278 | 4.152 | 43.41 | 12.06 | 11.7 | 11.7 | 39.69 | 3.39 | 15.924 | 131.28
4.6 | PINTURA DE PAREDES COM TINTA LATEX PVA | m² | 929.55 | 80.76 | 79.44 | 70.68 | 80.43 | 42.96 | 48 | 42.78 | 41.52 | 43.41 | 12.06 | 11.7 | 11.7 | 39.69 | 33.9 | 159.24 | 131.28
4.7 | PINTURA DE PORTAS | m² | 41.216 | 5.152 | 10.304 | 5.152 | 5.152 | 0 | 5.152 | 5.152 | [6 empty] | 5.152 |  |  | 5.152
4.8 | PINTURA EM SUPERFÍCIE METÁLICA | m² | 11.3885 | 0 | 0 | 0 | 0 | 0 | 0 | 0 | 0.1089 | [6 empty] | 1.1596 | 10.12
4.9 | RECUPERAÇÃO E REINSTALAÇÃO DE RODAPÉ DE MADEIRA | m | 269.17 | 26.92 | 26.48 | 23.56 | 26.81 | 14.3 | 16 | 14.25 | 12.31 | 15.78 | 3.9 | 3.9 | 3.9 | 13.23 | 11.3 | 56.53
5 | FORRO E REVESTIMENTOS |  |  | TREIN. INFO | TREINAMENTO | SCI | SOF | CONTADORIA | ARQUIVO SCI | ARQUIVO SOF | LICITAÇÕES | COMUNICAÇÃO | ARQUITETURA | PATRIMONIO | COMPRAS | MANUTENÇÃO | REPROGRAFIA | CIRCULAÇÃO | ESCADA
5.1 | FORRO REMOVÍVEL MODULADO | m² | 313.9 | 30.24 | 31.76 | 23.94 | 30.36 | 31.76 | 10.07 | 8.09 | 20.89 | 19.83 | 14.04 | 14.04 | 14.04 | 14.88 | 0 | 49.96
5.2 | FORRO DE GESSO ACARTONADO | m² | 155.56 | 11.81 | 12.77 | 6.75 | 10.31 | 12.83 | 5.29 | 5.25 | 12.22 | 7 | 6.47 | 6.82 | 6.74 | 7.7 | 7.03 | 36.57
5.3 | EMASSAMENTO DE FORRO | m² | 155.56 | 11.81 | 12.77 | 6.75 | 10.31 | 12.83 | 5.29 | 5.25 | 12.22 | 7 | 6.47 | 6.82 | 6.74 | 7.7 | 7.03 | 36.57
5.4 | PINTURA DE FORRO COM TINTA LATEX PVA | m² | 155.56 | 11.81 | 12.77 | 6.75 | 10.31 | 12.83 | 5.29 | 5.25 | 12.22 | 7 | 6.47 | 6.82 | 6.74 | 7.7 | 7.03 | 36.57
6 | PORTAS E ESQUADRIAS |  |  | TREIN. INFO | TREINAMENTO | SCI | SOF | CONTADORIA | ARQUIVO SCI | ARQUIVO SOF | LICITAÇÕES | COMUNICAÇÃO | ARQUITETURA | PATRIMONIO | COMPRAS | MANUTENÇÃO | REPROGRAFIA | CIRCULAÇÃO | ESCADA
6.1 | FORNECIMENTO E INSTALAÇÃO DE ESQUADRIA DE ALUMINIO | m² | 2.925 | 0 | 0 | 0 | 0 | 0 | 0 | 0 | 2.925 | 0 | 0 | 0 | 0 | 0 | 0 | 0 | 0
6.2 | MANUTENÇÃO CORRETIVA EM ESQUADRIAS | m² | 183.99 | 8.64 | 19.05 | 5.4 | 7.92 | 8.4 | 0 | 0 | 0 | 9.72 | 3.24 | 3.24 | 3.24 | 9.72 | 0 | 13.425
6.3 | RECOLOCAÇÃO DE PORTAS DE MADEIRA | und | 4 |  | 1 | 1 |  |  | 1 | 1
6.4 | INSTALAÇÃO DE FECHADURAS EM PORTAS EXISTENTES | und | 10 | 2 | 1 | 1 | 1 | 1 | [8 empty] | 1 | 3
7 | INSTALAÇÕES |  |  | TREIN. INFO | TREINAMENTO | SCI | SOF | CONTADORIA | ARQUIVO SCI | ARQUIVO SOF | LICITAÇÕES | COMUNICAÇÃO | ARQUITETURA | PATRIMONIO | COMPRAS | MANUTENÇÃO | REPROGRAFIA | CIRCULAÇÃO | ESCADA
7.1 | PONTO DE SOM AMBIENTE | und | 14 | 1 | 1 | 1 | 1 | 1 | 0 | 0 | 1 | 1 | 1 | 1 | 1 | 1 | 0 | 3
7.2 | CENTRAL DE CONTROLE DO SOM AMBIENTE | und | 1 | 0 | 0 | 0 | 0 | 0 | 0 | 0 | 0 | 0 | 0 | 0 | 0 | 0 | 0 | 1 | 0
7.3 | MODERNIZAÇÃO DE PONTOS ELÉTRICOS - TOMADAS | und | 79 | 8 | 9 | 10 | 14 | 10 | 2 | 1 | 2 | 4 | 4 | 2 | 2 | 6 | 2 | 3
7.4 | MODERNIZAÇÃO DE PONTOS ELÉTRICOS - INTERRUPTORES | und | 13 | 0 | 1 | 0 | 1 | 1 | 0 | 0 | 1 | 1 | 1 | 1 | 1 | 1 | 1 | 3
7.5 | MODERNIZAÇÃO DE PONTOS ELÉTRICOS - TAMPAS CEGAS | und | 77 | 8 | 10 | 10 | 14 | 6 | 1 | 2 | 2 | 5 | 3 | 1 | 3 | 6 | 0 | 6
7.6 | INSTALAÇÃO DE PONTOS ELÉTRICOS NOVOS - TOMADAS | und | 40 | 4 | 0 | 2 | 0 | 4 | 0 | 0 | 8 | 4 | 4 | 5 | 5 | 0 | 0 | 4
7.7 | INSTALAÇÃO DE PONTOS ELÉTRICOS NOVOS - INTERRUPTORES | und | 4 | 1 | 0 | 1 | 0 | 0 | 1 | 1 | 0 | 0 | 0 | 0 | 0 | 0 | 0 | 0
7.8 | LUMINÁRIA DE EMBUTIR EM FORRO MODULADO | und | 95 | 6 | 8 | 7 | 7 | 8 | 2 | 2 | 7 | 6 | 4 | 4 | 4 | 5 | 1 | 24
7.9 | ELETRODUTO DE 2" | m | 70 | [12 empty] | 70
8 | REDE ESTRUTURADA |  |  | TREIN. INFO | TREINAMENTO | SCI | SOF | CONTADORIA | ARQUIVO SCI | ARQUIVO SOF | LICITAÇÕES | COMUNICAÇÃO | ARQUITETURA | PATRIMONIO | COMPRAS | MANUTENÇÃO | REPROGRAFIA | CIRCULAÇÃO | ESCADA
8.1 | REMANEJAMENTO DE PONTO DE REDE | und | 62 | 0 | 4 | 4 | 6 | 6 | 0 | 0 | 10 | 4 | 6 | 4 | 6 | 8 | 0 | 4 | 0
8.2 | PONTO DE REDE NOVO - 02 SAIDAS | und | 16 | 0 | 0 | 0 | 0 | 0 | 0 | 0 | 2 | 3 | 3 | 3 | 3 | 2 | 0 | 0 | 0
8.3 | PONTO DE REDE NOVO - 04 SAIDAS | und | 3 | 0 | 0 | 0 | 0 | 1 | 0 | 0 | 1 | 0 | 0 | 0 | 0 | 1 | 0 | 0 | 0
8.4 | CABO UTP CAT 5e | m | 395 | 0 | 0 | 70 | 160 | 75 | 0 | 0 | 0 | 0 | 0 | 90 | 0 | 0 | 0 | 0 | 0
8.5 | ELETRODUTO PVC RIGIDO 1" | m | 113.5 | 0 | 3 | 7.5 | 12 | 10 | 0 | 0 | 22 | 5 | 5 | 13 | 17 | 9 | 0 | 10 | 0
8.6 | CONDULETE TIPO "T" | und | 4 | 0 | 0 | 0 | 0 | 0 | 0 | 0 | 1 | 0 | 0 |  | 1 | 2 | 0 | 0 | 0
8.7 | CONDULETE TIPO "X" | und | 1 | 0 | 0 | 0 | 0 | 0 | 0 | 0 |  | 0 | 0 | 0 | 0 | 0 | 0 | 1 | 0
Note on V49: ÁREA DE PINTURA DE UMA PORTA
Note on D63: Deoclécio Vieira de Melo Neto: duplicado por considerar interno e externo

## COMPOSIÇÕES
PODER JUDICIÁRIO
JUSTIÇA FEDERAL NA PARAÍBA
REFORMA E MODERNIZAÇÃO DA INSTALAÇÕES EDIFÍCIO SEDE DA JUSTIÇA FEDERAL NA PARAÍBA
ENDEREÇO: JOÃO TEXEIRA DE CARVALHO, 480. BRISAMAR. JOÃO PESSOA
SERVIÇO: MODERNIZAÇÃO DAS INSTALAÇÕES DA ANTIGA 5ª VARA - FUTURO ANEXO DA SECRETARIA ADMINISTRATIVA
ANEXO IV | COMPOSIÇÕES DE PREÇOS UNITÁRIOS
[6 empty] | LEIS SOCIAIS | 125%
BDI
1 |  | DIVERSOS
ADMINISTRAÇÃO
Código | Fonte | Descrição | Un. | Clas. | Qtd/Coef. | Preço Unit.(R$) | Preço Total(R$) | QUANTIDADE | 0.025
01.01 | JFPB | TAPUME de chapa de madeira compensada, inclusive montagem - madeira compensada resinada e=8 mm | m² |  | 1,00 |  | 53.299 | PREÇO | 6.9771
1213 | SINAPI | Carpinteiro | h | M.O. | 0,8 | 3.68 | 2.944
6115 | SINAPI | Servente | h | M.O. | 0,8 | 2.94 | 2.352
2707 | SINAPI | ENGENHEIRO | h | M.O | 0.025 | 30.4267 | 0.76067
* | * | ADMINISTRAÇÃO | h | M.O | 0.025 | 6.9771 | 0.17443
3107 | SINAPI | Ferrolho | und | MAT. | 1 | 6.41 | 6.41
11441 | SINAPI | Dobradicas | und | MAT. | 3 | 4.08 | 12.24
11130 | SINAPI | Chapa compensada resinada (espessura: 8,00 mm) | m² | MAT. | 1,1 | 14.42 | 15.862
5061 | SINAPI | Prego 18 x 27 com cabeça (diâmetro da cabeça: 3,4 mm / comprimento: 62,1 mm) | kg | MAT. | 0,15 | 7 | 1.05
4513 | SINAPI | Pontalete 3a. construção (seção transversal: 3x3 " / tipo de madeira: cedro) | m | MAT. | 3,15 | 1.18 | 3.717
[6 empty] | Total s/ Taxas(Mat.): | 39.279
[6 empty] | Total s/ Taxas(MO): | 6.2311
|  |  |  | LS(%): | 125% | Valor LS: | 7.7889
[6 empty] | TOTAL | 53.299
|  |  |  | BDI(%): | 0% | Valor BDI: | 0
[6 empty] | TOTAL + BDI | 53.299
Código | Fonte | Descrição | Un. | Clas. | Qtd/Coef. | Preço Unit.(R$) | Preço Total(R$)
01.02 | JFPB | LIMPEZA PERMANENTE DA OBRA | m2 | SERV | 1,00 |  | 4.3665
8787 | SBC | ENTULHO EM CAMINHAO CUSTO BOTA/FORA P/m3 | m3 | SERV | 0.05 | 32.02 | 1.601
99900 | SBC | SERVENTE | H | M.O | 0.1 | 2.94 | 0.294
2707 | SINAPI | ENGENHEIRO | h | M.O | 0.025 | 30.4267 | 0.76067
* | * | ADMINISTRAÇÃO | h | M.O | 0.025 | 6.9771 | 0.17443
[6 empty] | Total s/ Taxas(Mat.): | 1.601
[6 empty] | Total s/ Taxas(MO): | 1.2291
|  |  |  | LS(%): | 125% | Valor LS: | 1.5364
[6 empty] | TOTAL | 4.3665
|  |  |  | BDI(%): | 0% | Valor BDI: | 0
[6 empty] | TOTAL + BDI | 4.3665
2 |  | DEMOLIÇÕES E REMOÇÕES
Código | Fonte | Descrição | Un. | Clas. | Qtd/Coef. | Preço Unit.(R$) | Preço Total(R$)
02.01 | JFPB | DEMOLIÇÃO de alvenaria de tijolo comum, sem reaproveitamento | M3 | SERV | 1,00 |  | 24.433
4750 | SINAPI | Pedreiro | h | M.O. | 0,3 | 3.68 | 1.104
10513 | SINAPI | Servente | h | M.O. | 3 | 2.94 | 8.82
2707 | SINAPI | ENGENHEIRO | h | M.O | 0.025 | 30.4267 | 0.76067
* | * | ADMINISTRAÇÃO | h | M.O | 0.025 | 6.9771 | 0.17443
[6 empty] | Total s/ Taxas(MO): | 10.8591
|  |  |  | LS(%): | 125% | Valor LS: | 13.5739
[6 empty] | TOTAL | 24.433
|  |  |  | BDI(%): | 0% | Valor BDI: | 0
[6 empty] | TOTAL + BDI | 24.433
Código | Fonte | Descrição | Un. | Clas. | Qtd/Coef. | Preço Unit.(R$) | Preço Total(R$)
02.02 | JFPB | DEMOLIÇÃO de forro de gesso CARTONADO | M2 | SERV | 1,00 |  | 23.614
4750 | SINAPI | Pedreiro | h | M.O. | 1 | 3.68 | 3.68
10513 | SINAPI | Servente | h | M.O. | 2 | 2.94 | 5.88
2707 | SINAPI | ENGENHEIRO | h | M.O | 0.025 | 30.4267 | 0.76067
* | * | ADMINISTRAÇÃO | h | M.O | 0.025 | 6.9771 | 0.17443
[6 empty] | Total s/ Taxas(MO): | 10.4951
|  |  |  | LS(%): | 125% | Valor LS: | 13.1189
[6 empty] | TOTAL | 23.614
|  |  |  | BDI(%): | 0% | Valor BDI: | 0
[6 empty] | TOTAL + BDI | 23.614
Código | Fonte | Descrição | Un. | Clas. | Qtd/Coef. | Preço Unit.(R$) | Preço Total(R$)
02.03 | JFPB | DEMOLIÇÃO de PAREDE de gesso CARTONADO | M2 | SERV | 1,00 |  | 27.634
4750 | SINAPI | PEDREIRO | H | M.O | 1.714 | 3.68 | 6.3075
10513 | SINAPI | SERVENTE | H | M.O | 1.714 | 2.94 | 5.0392
2707 | SINAPI | ENGENHEIRO | h | M.O | 0.025 | 30.4267 | 0.76067
* | * | ADMINISTRAÇÃO | h | M.O | 0.025 | 6.9771 | 0.17443
[6 empty] | Total s/ Taxas(MO): | 12.2818
|  |  |  | LS(%): | 125% | Valor LS: | 15.3522
[6 empty] | TOTAL | 27.634
|  |  |  | BDI(%): | 0% | Valor BDI: | 0
[6 empty] | TOTAL + BDI | 27.634
Código | Fonte | Descrição | Un. | Clas. | Qtd/Coef. | Preço Unit.(R$) | Preço Total(R$)
02.04 | JFPB | RETIRADA de revestimento de Poliestireno | M2 | SERV | 1,00 |  | 22.3141
4750 | SINAPI | PEDREIRO | h | M.O | 1.296 | 3.68 | 4.7693
10513 | SINAPI | SERVENTE | h | M.O | 1.433 | 2.94 | 4.213
2707 | SINAPI | ENGENHEIRO | h | M.O | 0.025 | 30.4267 | 0.76067
* | * | ADMINISTRAÇÃO | h | M.O | 0.025 | 6.9771 | 0.17443
[6 empty] | Total s/ Taxas(MO): | 9.9174
|  |  |  | LS(%): | 125% | Valor LS: | 12.3967
[6 empty] | TOTAL | 22.3141
|  |  |  | BDI(%): | 0% | Valor BDI: | 0
[6 empty] | TOTAL + BDI | 22.3141
Código | Fonte | Descrição | Un. | Clas. | Qtd/Coef. | Preço Unit.(R$) | Preço Total(R$)
02.05 | JFPB | RETIRADA Cuidadosa de Piso em granito Cinza Andorinha | M2 | SERV | 1,00 |  | 23.7365
4755 | SINAPI | MARMORISTA | h | M.O | 0.863 | 3.68 | 3.1758
10513 | SINAPI | SERVENTE | h | M.O | 2.19 | 2.94 | 6.4386
2707 | SINAPI | ENGENHEIRO | h | M.O | 0.025 | 30.4267 | 0.76067
* | * | ADMINISTRAÇÃO | h | M.O | 0.025 | 6.9771 | 0.17443
[6 empty] | Total s/ Taxas(MO): | 10.5495
|  |  |  | LS(%): | 125% | Valor LS: | 13.1869
[6 empty] | TOTAL | 23.7365
|  |  |  | BDI(%): | 0% | Valor BDI: | 0
[6 empty] | TOTAL + BDI | 23.7365
Código | Fonte | Descrição | Un. | Clas. | Qtd/Coef. | Preço Unit.(R$) | Preço Total(R$)
02.06 | JFPB | RETIRADA de piso Vinílico | M2 | SERV | 1,00 |  | 9.7311
4750 | SINAPI | PEDREIRO | h | M.O | 0.294 | 3.68 | 1.0819
10513 | SINAPI | SERVENTE | h | M.O | 0.785 | 2.94 | 2.3079
2707 | SINAPI | ENGENHEIRO | h | M.O | 0.025 | 30.4267 | 0.76067
* | * | ADMINISTRAÇÃO | h | M.O | 0.025 | 6.9771 | 0.17443
[6 empty] | Total s/ Taxas(MO): | 4.3249
|  |  |  | LS(%): | 125% | Valor LS: | 5.4061
[6 empty] | TOTAL | 9.7311
|  |  |  | BDI(%): | 0% | Valor BDI: | 0
[6 empty] | TOTAL + BDI | 9.7311
Código | Fonte | Descrição | Un. | Clas. | Qtd/Coef. | Preço Unit.(R$) | Preço Total(R$)
02.07 | JFPB | RETIRADA de rodapé de madeira com reaproveitamento | M | SERV | 1,00 |  | 7.3866
1214 | SINAPI | CARPINTEIRO DE ESQUADRIA | h | M.O | 0.638 | 3.68 | 2.3478
2707 | SINAPI | ENGENHEIRO | h | M.O | 0.025 | 30.4267 | 0.76067
* | * | ADMINISTRAÇÃO | h | M.O | 0.025 | 6.9771 | 0.17443
[6 empty] | Total s/ Taxas(MO): | 3.2829
|  |  |  | LS(%): | 125% | Valor LS: | 4.1037
[6 empty] | TOTAL | 7.3866
|  |  |  | BDI(%): | 0% | Valor BDI: | 0
[6 empty] | TOTAL + BDI | 7.3866
Código | Fonte | Descrição | Un. | Clas. | Qtd/Coef. | Preço Unit.(R$) | Preço Total(R$)
02.08 | JFPB | RETIRADA de esquadria metálica com reaproveitamento | M2 | SERV | 1,00 |  | 5.8255
4750 | SINAPI | PEDREIRO | h | M.O | 0.05 | 3.68 | 0.184
10513 | SINAPI | SERVENTE | h | M.O | 0.5 | 2.94 | 1.47
2707 | SINAPI | ENGENHEIRO | h | M.O | 0.025 | 30.4267 | 0.76067
* | * | ADMINISTRAÇÃO | h | M.O | 0.025 | 6.9771 | 0.17443
[6 empty] | Total s/ Taxas(MO): | 2.5891
|  |  |  | LS(%): | 125% | Valor LS: | 3.2364
[6 empty] | TOTAL | 5.8255
|  |  |  | BDI(%): | 0% | Valor BDI: | 0
[6 empty] | TOTAL + BDI | 5.8255
Código | Fonte | Descrição | Un. | Clas. | Qtd/Coef. | Preço Unit.(R$) | Preço Total(R$)
02.09 | JFPB | RETIRADA de Painel de VIDRO TEMPERADO COM PORTA | M2 | SERV | 1,00 |  | 15.505
10489 | SINAPI | VIDRACEIRO | h | M.O | 0.5 | 3.68 | 1.84
10513 | SINAPI | SERVENTE | h | M.O | 1.4 | 2.94 | 4.116
2707 | SINAPI | ENGENHEIRO | h | M.O | 0.025 | 30.4267 | 0.76067
* | * | ADMINISTRAÇÃO | h | M.O | 0.025 | 6.9771 | 0.17443
[6 empty] | Total s/ Taxas(MO): | 6.8911
|  |  |  | LS(%): | 125% | Valor LS: | 8.6139
[6 empty] | TOTAL | 15.505
|  |  |  | BDI(%): | 0% | Valor BDI: | 0
[6 empty] | TOTAL + BDI | 15.505
Código | Fonte | Descrição | Un. | Clas. | Qtd/Coef. | Preço Unit.(R$) | Preço Total(R$)
02.10 | JFPB | RETIRADA de porta de madeira, inclusive forra, com reaproveitamento | UND | SERV | 1,00 |  | 32.313
1214 | SINAPI | CARPINTEIRO DE ESQUADRIA | h | M.O | 1.767 | 3.68 | 6.5026
10513 | SINAPI | SERVENTE | h | M.O | 2.355 | 2.94 | 6.9237
2707 | SINAPI | ENGENHEIRO | h | M.O | 0.025 | 30.4267 | 0.76067
* | * | ADMINISTRAÇÃO | h | M.O | 0.025 | 6.9771 | 0.17443
[6 empty] | Total s/ Taxas(MO): | 14.3614
|  |  |  | LS(%): | 125% | Valor LS: | 17.9517
[6 empty] | TOTAL | 32.313
|  |  |  | BDI(%): | 0% | Valor BDI: | 0
[6 empty] | TOTAL + BDI | 32.313
Código | Fonte | Descrição | Un. | Clas. | Qtd/Coef. | Preço Unit.(R$) | Preço Total(R$)
02.11 | JFPB | RETIRADA de TABLADO de madeira, com reaproveitamento | UND | SERV | 1,00 |  | 56.7115
1214 | SINAPI | CARPINTEIRO DE ESQUADRIA | h | M.O | 3 | 3.68 | 11.04
10513 | SINAPI | SERVENTE | h | M.O | 4.5 | 2.94 | 13.23
2707 | SINAPI | ENGENHEIRO | h | M.O | 0.025 | 30.4267 | 0.76067
* | * | ADMINISTRAÇÃO | h | M.O | 0.025 | 6.9771 | 0.17443
[6 empty] | Total s/ Taxas(MO): | 25.2051
|  |  |  | LS(%): | 125% | Valor LS: | 31.5064
[6 empty] | TOTAL | 56.7115
|  |  |  | BDI(%): | 0% | Valor BDI: | 0
[6 empty] | TOTAL + BDI | 56.7115
Código | Fonte | Descrição | Un. | Clas. | Qtd/Coef. | Preço Unit.(R$) | Preço Total(R$)
02.12 | JFPB | RETIRADA de interruptores, tomadas e afins, com reaproveitamento | UND | SERV | 1,00 |  | 9.5515
2436 | SINAPI | ELETRICISTA | h | M.O | 0.5 | 3.68 | 1.84
6113 | SINAPI | AJUDANTE ELETRICISTA | h | M.O | 0.5 | 2.94 | 1.47
2707 | SINAPI | ENGENHEIRO | h | M.O | 0.025 | 30.4267 | 0.76067
* | * | ADMINISTRAÇÃO | h | M.O | 0.025 | 6.9771 | 0.17443
[6 empty] | Total s/ Taxas(MO): | 4.2451
|  |  |  | LS(%): | 125% | Valor LS: | 5.3064
[6 empty] | TOTAL | 9.5515
|  |  |  | BDI(%): | 0% | Valor BDI: | 0
[6 empty] | TOTAL + BDI | 9.5515
Código | Fonte | Descrição | Un. | Clas. | Qtd/Coef. | Preço Unit.(R$) | Preço Total(R$)
02.13 | JFPB | RETIRADA de luminárias, com reaproveitamento | UND | SERV | 1,00 |  | 13.4736
2436 | SINAPI | ELETRICISTA | h | M.O | 0.746 | 3.68 | 2.7453
6113 | SINAPI | AJUDANTE ELETRICISTA | h | M.O | 0.785 | 2.94 | 2.3079
2707 | SINAPI | ENGENHEIRO | h | M.O | 0.025 | 30.4267 | 0.76067
* | * | ADMINISTRAÇÃO | h | M.O | 0.025 | 6.9771 | 0.17443
[6 empty] | Total s/ Taxas(MO): | 5.9883
|  |  |  | LS(%): | 125% | Valor LS: | 7.4853
[6 empty] | TOTAL | 13.4736
|  |  |  | BDI(%): | 0% | Valor BDI: | 0
[6 empty] | TOTAL + BDI | 13.4736
Código | Fonte | Descrição | Un. | Clas. | Qtd/Coef. | Preço Unit.(R$) | Preço Total(R$)
02.14 | JFPB | RETIRADA de dutos de refrigeração | m | SERV | 1,00 |  | 16.999
4750 | SINAPI | PEDREIRO | h | M.O | 1 | 3.68 | 3.68
10513 | SINAPI | SERVENTE | h | M.O | 1 | 2.94 | 2.94
2707 | SINAPI | ENGENHEIRO | h | M.O | 0.025 | 30.4267 | 0.76067
* | * | ADMINISTRAÇÃO | h | M.O | 0.025 | 6.9771 | 0.17443
[6 empty] | Total s/ Taxas(MO): | 7.5551
|  |  |  | LS(%): | 125% | Valor LS: | 9.4439
[6 empty] | TOTAL | 16.999
|  |  |  | BDI(%): | 0% | Valor BDI: | 0
[6 empty] | TOTAL + BDI | 16.999
Código | Fonte | Descrição | Un. | Clas. | Qtd/Coef. | Preço Unit.(R$) | Preço Total(R$)
02.15 | JFPB | RETIRADA de maquinário de refrigeração | m | SERV | 1,00 |  | 258.604
2436 | SINAPI | ELETRICISTA | h | M.O | 15 | 3.68 | 55.2
6113 | SINAPI | AJUDANTE ELETRICISTA | h | M.O | 20 | 2.94 | 58.8
2707 | SINAPI | ENGENHEIRO | h | M.O | 0.025 | 30.4267 | 0.76067
* | * | ADMINISTRAÇÃO | h | M.O | 0.025 | 6.9771 | 0.17443
[6 empty] | Total s/ Taxas(MO): | 114.9351
|  |  |  | LS(%): | 125% | Valor LS: | 143.6689
[6 empty] | TOTAL | 258.604
|  |  |  | BDI(%): | 0% | Valor BDI: | 0
[6 empty] | TOTAL + BDI | 258.604
3 |  | PISOS
Código | Fonte | Descrição | Un. | Clas. | Qtd/Coef. | Preço Unit.(R$) | Preço Total(R$)
03.01 | JFPB | LASTRO DE CONCRETO leve, com agregado de poliestireno expandido , densidade 1.000 kg/m³, fck 3,8 MPa | M3 | SERV | 1,00 |  | 513.1993
6115 | SINAPI | AJUDANTE | h | M.O. | 0,343 | 2.94 | 1.0084
10513 | SINAPI | SERVENTE | h | M.O | 6.5 | 2.94 | 19.11
370 | SINAPI | Areia lavada tipo média | m³ | MAT. | 0,358 | 30.54 | 10.9333
1379 | SINAPI | Cimento Portland CP II-E-32 (resistência: 32,00 MPa) | kg | MAT. | 400 | 0,39 | 156
03340.3.1.1 | PINI | Poliestireno expandido (isopor) em perolas | kg | MAT. | 10,5 | 28.431 | 298.5255
14250 | SINAPI | Energia elétrica | kW | MAT. | 0,5145 | 0,42 | 0.21609
10535 | SINAPI | Betoneira, motor elétrico monofásico, potência 2 HP, capacidade 400 l - aquisição | un | EQ.AQ. | 0,0000552916 | 2784.5 | 0.15396
2707 | SINAPI | ENGENHEIRO | h | M.O | 0.025 | 30.4267 | 0.76067
* | * | ADMINISTRAÇÃO | h | M.O | 0.025 | 6.9771 | 0.17443
[6 empty] | Total s/ Taxas(Mat.): | 465.8289
[6 empty] | Total s/ Taxas(MO): | 21.0535
|  |  |  | LS(%): | 125% | Valor LS: | 26.3169
[6 empty] | TOTAL | 513.1993
|  |  |  | BDI(%): | 0% | Valor BDI: | 0
[6 empty] | TOTAL + BDI | 513.1993
Código | Fonte | Descrição | Un. | Clas. | Qtd/Coef. | Preço Unit.(R$) | Preço Total(R$)
03.02 | JFPB | REGULARIZAÇÃO SARRAFEADA de base para revestimento de piso com argamassa de cimento e areia sem peneirar traço 1:3, e=3 cm | m² | SERV | 1,00 |  | 19.0653
4750 | SINAPI | Pedreiro | h | M.O. | 0.25 | 3.68 | 0.92
10513 | SINAPI | Servente | h | M.O. | 1.2232 | 2.94 | 3.5962
370 | SINAPI | Areia lavada tipo média | m³ | MAT. | 0.036465 | 30.54 | 1.1136
1379 | SINAPI | Cimento Portland CP II-E-32 (resistência: 32,00 MPa) | kg | MAT. | 14.58 | 0,39 | 5.6862
2707 | SINAPI | ENGENHEIRO | h | M.O | 0.025 | 30.4267 | 0.76067
* | * | ADMINISTRAÇÃO | h | M.O | 0.025 | 6.9771 | 0.17443
[6 empty] | Total s/ Taxas(Mat.): | 6.7998
[6 empty] | Total s/ Taxas(MO): | 5.4513
|  |  |  | LS(%): | 125% | Valor LS: | 6.8141
[6 empty] | TOTAL | 19.0653
|  |  |  | BDI(%): | 0% | Valor BDI: | 0
[6 empty] | TOTAL + BDI | 19.0653
Código | Fonte | Descrição | Un. | Clas. | Qtd/Coef. | Preço Unit.(R$) | Preço Total(R$)
03.03 | JFPB | PISO VINÍLICO 2mm Paviflex sem camada regularizadora | M2 | SERV | 1,00 |  | 42.2655
4750 | SINAPI | LADRILHEIRO | h | M.O. | 0.2 | 3.68 | 0.736
10513 | SINAPI | SERVENTE | h | M.O | 0.2 | 2.94 | 0.588
4791 | SINAPI | COLA DE CONTATO PARA PISO TAPETE 4,8kg/m2 | KG | MAT. | 0.2 | 17.65 | 3.53
4790 | SINAPI | PISO VINILICO 30x30cm ESPESSURA 2mm | kg | MAT. | 1.05 | 32,05 | 33.6525
2707 | SINAPI | ENGENHEIRO | h | M.O | 0.025 | 30.4267 | 0.76067
* | * | ADMINISTRAÇÃO | h | M.O | 0.025 | 6.9771 | 0.17443
[6 empty] | Total s/ Taxas(Mat.): | 37.1825
[6 empty] | Total s/ Taxas(MO): | 2.2591
|  |  |  | LS(%): | 125% | Valor LS: | 2.8239
[6 empty] | TOTAL | 42.2655
|  |  |  | BDI(%): | 0% | Valor BDI: | 0
[6 empty] | TOTAL + BDI | 42.2655
4 |  | PAREDES E REVESTIMENTOS
Código | Fonte | Descrição | Un. | Clas. | Qtd/Coef. | Preço Unit.(R$) | Preço Total(R$)
04.01 | JFPB | PAREDE 95mm PAINEL GESSO ACART. KNAUF GKE 12,5mm C/PERFIL MET. | M2 | SERV | 1,00 |  | 87.3012
12872 | SINAPI | GESSEIRO | H | M.O | 0.305 | 3.68 | 1.1224
6110 | SINAPI | SERRALHEIRO | H | M.O | 0.148 | 3.68 | 0.54464
3157 | SBC | PORCA ACO SEXTAVADA A325 1/4" | UN | MAT | 1.5 | 0.08 | 0.12
5809 | SBC | CARGA DETONADORA CARTUCHO CALIBRE L.22 | UN | MAT | 1.5 | 0.56 | 0.84
28634 | SBC | PINO DE FIXACAO PAINEIS DE GESSO COM ROSCA | UN | MAT | 1.5 | 1.51 | 2.265
28635 | SBC | PAINEL DE GESSO ACARTONADO KNAUF GKE 12,5mm | M2 | MAT | 2.1 | 21.12 | 44.352
28636 | SBC | GUIA U 70mm KNAUF | M | MAT | 0.9 | 15.62 | 14.058
28637 | SBC | MONTANTE 70mm KNAUF PARA PAREDE GESSO ACARTONADO | M | MAT | 2.1 | 6.63 | 13.923
28638 | SBC | PARAFUSO GN 25 PARA FORRO KNAUF | UN | MAT | 26 | 0.03 | 0.78
28639 | SBC | FITA PARA JUNTA KNAUF | M | MAT | 3.08 | 0.18 | 0.5544
28640 | SBC | MASSA PARA PREPARO DE ACABAMENTO GESSO KNAUF | KG | MAT | 0.99 | 4.6 | 4.554
2707 | SINAPI | ENGENHEIRO | h | M.O | 0.025 | 30.4267 | 0.76067
* | * | ADMINISTRAÇÃO | h | M.O | 0.025 | 6.9771 | 0.17443
[6 empty] | Total s/ Taxas(Mat.): | 81.4464
[6 empty] | Total s/ Taxas(MO): | 2.6021
|  |  |  | LS(%): | 125% | Valor LS: | 3.2527
[6 empty] | TOTAL | 87.3012
|  |  |  | BDI(%): | 0% | Valor BDI: | 0
[6 empty] | TOTAL + BDI | 87.3012
Código | Fonte | Descrição | Un. | Clas. | Qtd/Coef. | Preço Unit.(R$) | Preço Total(R$)
04.02 | JFPB | ALVENARIA de vedação com blocos cerâmico furados 9 x 19 x 19 cm (furos horizontais), espessura da parede 9 cm, juntas de 12 mm com argamassa mista de cal hidratada e areia sem peneirar traço 1:4, com 100 kg de cimento - tipo 1 | M2 | SERV | 1,00 |  | 26.7388
4750 | SINAPI | Pedreiro | h | M.O. | 1 | 3.68 | 3.68
10513 | SINAPI | Servente | h | M.O. | 1.112 | 2.94 | 3.2694
370 | SINAPI | Areia lavada tipo média | m³ | MAT. | 0,01342488 | 30.54 | 0.41
1106 | SINAPI | Cal hidratada CH III | kg | MAT. | 2.0027 | 0,28 | 0.56076
1379 | SINAPI | Cimento Portland CP II-E-32 (resistência: 32,00 MPa) | kg | MAT. | 1,2 | 0,39 | 0.468
7271 | SINAPI | Bloco cerâmico furado de vedação 9 x 19 x 19 (comprimento: 190 mm / altura: 190 mm / largura: 90 mm) | un | MAT. | 27 | 0,28 | 7.56
2707 | SINAPI | ENGENHEIRO | h | M.O | 0.025 | 30.4267 | 0.76067
* | * | ADMINISTRAÇÃO | h | M.O | 0.025 | 6.9771 | 0.17443
[6 empty] | Total s/ Taxas(Mat.): | 8.9988
[6 empty] | Total s/ Taxas(MO): | 7.8845
|  |  |  | LS(%): | 125% | Valor LS: | 9.8556
[6 empty] | TOTAL | 26.7388
|  |  |  | BDI(%): | 0% | Valor BDI: | 0
[6 empty] | TOTAL + BDI | 26.7388
Código | Fonte | Descrição | Un. | Clas. | Qtd/Coef. | Preço Unit.(R$) | Preço Total(R$)
04.03 | JFPB | CHAPISCO rolado com mistura de cimento, areia e adesivo a base acrílica, traço 1:3 | m² | SERV | 1,00 |  | 8.5446
4750 | SINAPI | Pedreiro | h | M.O. | 0,2 | 3.68 | 0.736
6115 | SINAPI | Servente | h | M.O. | 0,25 | 2.94 | 0.735
370 | SINAPI | Areia lavada tipo média | m³ | MAT. | 0,01 | 30.54 | 0.3054
1379 | SINAPI | Cimento Portland CP II-E-32 (resistência: 32,00 MPa) | kg | MAT. | 2,45 | 0,39 | 0.9555
7334 | SINAPI | Adesivo a base acrílica | l | MAT. | 0,25 | 7.48 | 1.87
2707 | SINAPI | ENGENHEIRO | h | M.O | 0.025 | 30.4267 | 0.76067
* | * | ADMINISTRAÇÃO | h | M.O | 0.025 | 6.9771 | 0.17443
[6 empty] | Total s/ Taxas(Mat.): | 3.1309
[6 empty] | Total s/ Taxas(MO): | 2.4061
|  |  |  | LS(%): | 125% | Valor LS: | 3.0076
[6 empty] | TOTAL | 8.5446
|  |  |  | BDI(%): | 0% | Valor BDI: | 0
[6 empty] | TOTAL + BDI | 8.5446
Código | Fonte | Descrição | Un. | Clas. | Qtd/Coef. | Preço Unit.(R$) | Preço Total(R$)
04.04 | TCPO | EMBOÇO para parede externa com argamassa mista de cimento, cal hidratada e areia sem peneirar traço 1:2:6, e=20 mm | m² | SERV | 1,00 |  | 18.2612
4750 | SINAPI | Pedreiro | h | M.O. | 0,82 | 3.68 | 3.0176
6115 | SINAPI | Servente | h | M.O. | 0,66 | 2.94 | 1.9404
370 | SINAPI | Areia lavada tipo média | m³ | MAT. | 0,0305 | 30.54 | 0.93147
1106 | SINAPI | Cal hidratada CH III | kg | MAT. | 6.075 | 0,28 | 1.701
1379 | SINAPI | Cimento Portland CP II-E-32 (resistência: 32,00 MPa) | kg | MAT. | 6.075 | 0,39 | 2.3693
2707 | SINAPI | ENGENHEIRO | h | M.O | 0.025 | 30.4267 | 0.76067
* | * | ADMINISTRAÇÃO | h | M.O | 0.025 | 6.9771 | 0.17443
[6 empty] | Total s/ Taxas(Mat.): | 5.0017
[6 empty] | Total s/ Taxas(MO): | 5.8931
|  |  |  | LS(%): | 125% | Valor LS: | 7.3664
[6 empty] | TOTAL | 18.2612
|  |  |  | BDI(%): | 0% | Valor BDI: | 0
[6 empty] | TOTAL + BDI | 18.2612
Código | Fonte | Descrição | Un. | Clas. | Qtd/Coef. | Preço Unit.(R$) | Preço Total(R$)
04.05 | JFPB | EMASSAMENTO de parede interna com massa corrida à base de PVA com duas demãos, para pintura PVA | m² | SERV | 1,00 |  | 7.975
6115 | SINAPI | Ajudante de pintor | h | M.O. | 0,2 | 2.94 | 0.588
4783 | SINAPI | Pintor | h | M.O. | 0,3 | 3.68 | 1.104
4048 | SINAPI | Massa corrida base PVA | kg | MAT. | 0,7 | 2.8 | 1.96
3767 | SINAPI | Lixa para superfície madeira/massa grana 100 | un | MAT. | 0,4 | 0,26 | 0.104
2707 | SINAPI | ENGENHEIRO | h | M.O | 0.025 | 30.4267 | 0.76067
* | * | ADMINISTRAÇÃO | h | M.O | 0.025 | 6.9771 | 0.17443
[6 empty] | Total s/ Taxas(Mat.): | 2.064
[6 empty] | Total s/ Taxas(MO): | 2.6271
|  |  |  | LS(%): | 125% | Valor LS: | 3.2839
[6 empty] | TOTAL | 7.975
|  |  |  | BDI(%): | 0% | Valor BDI: | 0
[6 empty] | TOTAL + BDI | 7.975
Código | Fonte | Descrição | Un. | Clas. | Qtd/Coef. | Preço Unit.(R$) | Preço Total(R$)
04.06 | JFPB | PINTURA COM TINTA LÁTEX PVA em parede interna, com duas demãos, sem massa corrida. | m² | SERV | 1,00 |  | 10.0184
6115 | SINAPI | Ajudante de pintor | h | M.O. | 0,35 | 2.94 | 1.029
4783 | SINAPI | Pintor | h | M.O. | 0,4 | 3.68 | 1.472
6090 | SINAPI | Selador base PVA para pintura látex | l | MAT. | 0,12 | 5.57 | 0.6684
3767 | SINAPI | Lixa para superfície madeira/massa grana 100 | un | MAT. | 0,25 | 0,26 | 0.065
7345 | SINAPI | Tinta látex PVA (tipo de acabamento: FOSCO ) | l | MAT. | 0,17 | 9.14 | 1.5538
2707 | SINAPI | ENGENHEIRO | h | M.O | 0.025 | 30.4267 | 0.76067
* | * | ADMINISTRAÇÃO | h | M.O | 0.025 | 6.9771 | 0.17443
[6 empty] | Total s/ Taxas(Mat.): | 2.2872
[6 empty] | Total s/ Taxas(MO): | 3.4361
|  |  |  | LS(%): | 125% | Valor LS: | 4.2951
[6 empty] | TOTAL | 10.0184
|  |  |  | BDI(%): | 0% | Valor BDI: | 0
[6 empty] | TOTAL + BDI | 10.0184
Código | Fonte | Descrição | Un. | Clas. | Qtd/Coef. | Preço Unit.(R$) | Preço Total(R$)
04.07 | JFPB | PINTURA COM VERNIZ em esquadria de madeira, com três demãos | m² | SERV | 1,00 |  | 11.4979
6115 | SINAPI | Ajudante de pintor | h | M.O. | 0,3 | 2.94 | 0.882
4783 | SINAPI | Pintor | h | M.O. | 0,4 | 3.68 | 1.472
6085 | SINAPI | Selador para madeira | l | MAT. | 0,03 | 4.78 | 0.1434
5318 | SINAPI | Aguarrás mineral | l | MAT. | 0,06 | 6 | 0.36
3767 | SINAPI | Lixa para superfície madeira/massa grana 100 | un | MAT. | 1 | 0,26 | 0.26
10482 | SINAPI | Verniz sintético | l | MAT. | 0,19 | 16.6 | 3.154
5318 | SINAPI | Solvente para produtos à base de nitrocelulose | l | MAT. | 0,03 | 6 | 0.18
2707 | SINAPI | ENGENHEIRO | h | M.O | 0.025 | 30.4267 | 0.76067
* | * | ADMINISTRAÇÃO | h | M.O | 0.025 | 6.9771 | 0.17443
[6 empty] | Total s/ Taxas(Mat.): | 4.0974
[6 empty] | Total s/ Taxas(MO): | 3.2891
|  |  |  | LS(%): | 125% | Valor LS: | 4.1114
[6 empty] | TOTAL | 11.4979
|  |  |  | BDI(%): | 0% | Valor BDI: | 0
[6 empty] | TOTAL + BDI | 11.4979
Código | Fonte | Descrição | Un. | Clas. | Qtd/Coef. | Preço Unit.(R$) | Preço Total(R$)
04.08 | JFPB | PINTURA COM TINTA ESMALTE sintético em estrutura de aço carbono com duas demãos, com trincha (espessura: 50 micra) | M2 | SERV | 1,00 |  | 10.4985
6115 | SINAPI | Ajudante de pintor | h | M.O. | 0,2 | 2.94 | 0.588
4783 | SINAPI | Pintor | h | M.O. | 0,4 | 3.68 | 1.472
5318 | SINAPI | Aguarrás mineral | l | MAT. | 0,02 | 6 | 0.12
13131 | SBC | Trincha dupla (largura: 2 ") | un | MAT. | 0,08 | 15 | 1.2
7311 | SINAPI | Esmalte sintético para madeiras e metais (tipo de acabamento: ACETINADO ) | l | MAT. | 0,15 | 15.83 | 2.3745
3767 | SINAPI | Lixa para superfície madeira/massa grana 100 | un | MAT. | 0,25 | 0,26 | 0.065
2707 | SINAPI | ENGENHEIRO | h | M.O | 0.025 | 30.4267 | 0.76067
* | * | ADMINISTRAÇÃO | h | M.O | 0.025 | 6.9771 | 0.17443
[6 empty] | Total s/ Taxas(Mat.): | 3.7595
[6 empty] | Total s/ Taxas(MO): | 2.9951
|  |  |  | LS(%): | 125% | Valor LS: | 3.7439
[6 empty] | TOTAL | 10.4985
|  |  |  | BDI(%): | 0% | Valor BDI: | 0
[6 empty] | TOTAL + BDI | 10.4985
Código | Fonte | Descrição | Un. | Clas. | Qtd/Coef. | Preço Unit.(R$) | Preço Total(R$)
04.09 | JFPB | RECUPERAÇÃO E REINSTALAÇÃO de rodapé de madeira existente | M | SERV | 1,00 |  | 27.3548
6115 | SINAPI | AJUDANTE DE CARPINTEIRO | H | M.O. | 0.785 | 2.94 | 2.3079
1214 | SINAPI | CARPINTEIRO DE ESQUADRIA | H | M.O. | 0.647 | 3.68 | 2.381
4783 | SINAPI | PINTOR | H | M.O. | 0.246 | 3.68 | 0.90528
6115 | SINAPI | AJUDANTE DE PINTOR | H | MAT. | 0.785 | 2.94 | 2.3079
5067 | SINAPI | PREGO FERRO GALVANIZADO 16x24 (285 un/kg) | KG | MAT. | 0.05 | 7.2 | 0.36
10480 | SINAPI | VERNIZ POLIURETANO | L | MAT. | 0.108 | 16.38 | 1.769
3767 | SINAPI | LIXA PARA MASSA A257 GRAO 60 | UN | MAT. | 2.05 | 0,26 | 5.3422
2707 | SINAPI | ENGENHEIRO | h | M.O | 0.025 | 30.4267 | 0.76067
* | * | ADMINISTRAÇÃO | h | M.O | 0.025 | 6.9771 | 0.17443
[6 empty] | Total s/ Taxas(Mat.): | 7.4713
[6 empty] | Total s/ Taxas(MO): | 8.8371
|  |  |  | LS(%): | 125% | Valor LS: | 11.0464
[6 empty] | TOTAL | 27.3548
|  |  |  | BDI(%): | 0% | Valor BDI: | 0
[6 empty] | TOTAL + BDI | 27.3548
5 |  | FORRO
Código | Fonte | Descrição | Un. | Clas. | Qtd/Coef. | Preço Unit.(R$) | Preço Total(R$) | Preço Ata de registro |  | Preço obra CG |  | PREÇO CLIMACO |  | PREÇO MÉDIO
05.01 | JFPB | FORRO REMOVÍVEL MODULADO | M2 | SERV | 1,00 |  | 82.0073 | Forro | mão de obra | Forro | Mão de obra | Forro | mão de obra | Forro | mão de obra
1 | CG | APLICADOR DE FORRO MODULADO | H | M.O | 1 | 5.6969 | 5.6969 | 48.8 | 10 | 46.16 | 10.045 | 88 | 12 | 60.9867 | 10.6817
* | JFPB | FORRO MODULADO AMF KNAUF THERMATEX ACOUSTIC | M2 | MAT. | 1.1 | 60.9867 | 67.0853
2707 | SINAPI | ENGENHEIRO | h | M.O | 0.025 | 30.4267 | 0.76067
* | * | ADMINISTRAÇÃO | h | M.O | 0.025 | 6.9771 | 0.17443
[6 empty] | Total s/ Taxas(Mat.): | 67.0853
[6 empty] | Total s/ Taxas(MO): | 6.632
|  |  |  | LS(%): | 125% | Valor LS: | 8.29
[6 empty] | TOTAL | 82.0073
|  |  |  | BDI(%): | 0% | Valor BDI: | 0
[6 empty] | TOTAL + BDI | 82.0073
Código | Fonte | Descrição | Un. | Clas. | Qtd/Coef. | Preço Unit.(R$) | Preço Total(R$)
05.02 | JFPB | FORRO GESSO ACARTONADO D112 KNAUF UNIDIRECIONAL | M2 | SERV | 1,00 |  | 61.1673
12872 | SINAPI | GESSEIRO | H | M.O. | 0.3 | 3.68 | 1.104
6110 | SINAPI | SERRALHEIRO | H | M.O. | 0.15 | 3.68 | 0.552
335 | SINAPI | ARAME GALVANIZADO #10 AWG | KG | MAT. | 0.008 | 8.72 | 0.06976
3157 | SBC | PORCA ACO SEXTAVADA A325 1/4" | UN | MAT. | 2 | 0.08 | 0.16
5809 | SBC | CARGA DETONADORA CARTUCHO CALIBRE L.22 | UN | MAT. | 2 | 0.56 | 1.12
28634 | SBC | PINO DE FIXACAO PAINEIS DE GESSO COM ROSCA | UN | MAT. | 2 | 1.51 | 3.02
28635 | SBC | PAINEL DE GESSO ACARTONADO KNAUF GKE 12,5mm | M2 | MAT. | 1.02 | 21.12 | 21.5424
28638 | SBC | PARAFUSO GN 25 PARA FORRO KNAUF | UN | MAT. | 15 | 0.03 | 0.45
28639 | SBC | FITA PARA JUNTA KNAUF | M | MAT. | 1.5 | 0.18 | 0.27
28640 | SBC | MASSA PARA PREPARO DE ACABAMENTO GESSO KNAUF | KG | MAT. | 0.4 | 4.6 | 1.84
28641 | SBC | PERFIL F47 FORRO KNAUF | M | MAT. | 2.19 | 4.23 | 9.2637
28642 | SBC | CONECTOR FORRO GESSO KNAUF | UN | MAT. | 0.3 | 0.36 | 0.108
28644 | SBC | SUPORTE NIVELADO PARA FORRO KNAUF | UN | MAT. | 2 | 7.45 | 14.9
28655 | SBC | CANTONEIRA 25x30x3000 FORRO GYPSUM FGE | M | MAT. | 0.39 | 6.65 | 2.5935
2707 | SINAPI | ENGENHEIRO | h | M.O | 0.025 | 30.4267 | 0.76067
* | * | ADMINISTRAÇÃO | h | M.O | 0.025 | 6.9771 | 0.17443
[6 empty] | Total s/ Taxas(Mat.): | 55.3374
[6 empty] | Total s/ Taxas(MO): | 2.5911
|  |  |  | LS(%): | 125% | Valor LS: | 3.2389
[6 empty] | TOTAL | 61.1673
|  |  |  | BDI(%): | 0% | Valor BDI: | 0
[6 empty] | TOTAL + BDI | 61.1673
Código | Fonte | Descrição | Un. | Clas. | Qtd/Coef. | Preço Unit.(R$) | Preço Total(R$)
05.03 | JFPB | EMASSAMENTO de FORRO DE GESSO com massa corrida à base de PVA com duas demãos, para pintura PVA | m² | SERV | 1,00 |  | 7.975
6115 | SINAPI | Ajudante de pintor | h | M.O. | 0,2 | 2.94 | 0.588
4783 | SINAPI | Pintor | h | M.O. | 0,3 | 3.68 | 1.104
4048 | SINAPI | Massa corrida base PVA | kg | MAT. | 0,7 | 2.8 | 1.96
3767 | SINAPI | Lixa para superfície madeira/massa grana 100 | un | MAT. | 0,4 | 0,26 | 0.104
2707 | SINAPI | ENGENHEIRO | h | M.O | 0.025 | 30.4267 | 0.76067
* | * | ADMINISTRAÇÃO | h | M.O | 0.025 | 6.9771 | 0.17443
[6 empty] | Total s/ Taxas(Mat.): | 2.064
[6 empty] | Total s/ Taxas(MO): | 2.6271
|  |  |  | LS(%): | 125% | Valor LS: | 3.2839
[6 empty] | TOTAL | 7.975
|  |  |  | BDI(%): | 0% | Valor BDI: | 0
[6 empty] | TOTAL + BDI | 7.975
Código | Fonte | Descrição | Un. | Clas. | Qtd/Coef. | Preço Unit.(R$) | Preço Total(R$)
05.04 | JFPB | PINTURA COM TINTA LÁTEX PVA em FORRO DE GESSO, com duas demãos, sem massa corrida. | m² | SERV | 1,00 |  | 10.0184
6115 | SINAPI | Ajudante de pintor | h | M.O. | 0,35 | 2.94 | 1.029
4783 | SINAPI | Pintor | h | M.O. | 0,4 | 3.68 | 1.472
6090 | SINAPI | Selador base PVA para pintura látex | l | MAT. | 0,12 | 5.57 | 0.6684
3767 | SINAPI | Lixa para superfície madeira/massa grana 100 | un | MAT. | 0,25 | 0,26 | 0.065
7345 | SINAPI | Tinta látex PVA (tipo de acabamento: FOSCO ) | l | MAT. | 0,17 | 9.14 | 1.5538
2707 | SINAPI | ENGENHEIRO | h | M.O | 0.025 | 30.4267 | 0.76067
* | * | ADMINISTRAÇÃO | h | M.O | 0.025 | 6.9771 | 0.17443
[6 empty] | Total s/ Taxas(Mat.): | 2.2872
[6 empty] | Total s/ Taxas(MO): | 3.4361
|  |  |  | LS(%): | 125% | Valor LS: | 4.2951
[6 empty] | TOTAL | 10.0184
|  |  |  | BDI(%): | 0% | Valor BDI: | 0
[6 empty] | TOTAL + BDI | 10.0184
6 |  | PORTAS E ESQUADRIAS
Código | Fonte | Descrição | Un. | Clas. | Qtd/Coef. | Preço Unit.(R$) | Preço Total(R$)
06.01 | JFPB | JANELA de alumínio sob encomenda, colocação e acabamento , maxim-ar, com contramarcos | m² | SERV | 1,00 |  | 241.2052
4750 | SINAPI | Pedreiro | h | M.O. | 1,5 | 3.68 | 5.52
6115 | SINAPI | Servente | h | M.O. | 1 | 2.94 | 2.94
370 | SINAPI | Areia lavada tipo média | m³ | MAT. | 0,0049 | 30.54 | 0.14965
1379 | SINAPI | Cimento Portland CP II-E-32 (resistência: 32,00 MPa) | kg | MAT. | 1,94 | 0,39 | 0.7566
601 | SINAPI | Caixilho de alumínio sob encomenda maxim-ar (tipo de acabamento: NATURAL) | m² | MAT. | 1 | 219.16 | 219.16
2707 | SINAPI | ENGENHEIRO | h | M.O | 0.025 | 30.4267 | 0.76067
* | * | ADMINISTRAÇÃO | h | M.O | 0.025 | 6.9771 | 0.17443
[6 empty] | Total s/ Taxas(Mat.): | 220.0662
[6 empty] | Total s/ Taxas(MO): | 9.3951
|  |  |  | LS(%): | 125% | Valor LS: | 11.7439
[6 empty] | TOTAL | 241.2052
|  |  |  | BDI(%): | 0% | Valor BDI: | 0
[6 empty] | TOTAL + BDI | 241.2052
Código | Fonte | Descrição | Un. | Clas. | Qtd/Coef. | Preço Unit.(R$) | Preço Total(R$)
06.02 | JFPB | MANUTENÇÃO PREVENTIVA DAS ESQUADRIAS EXISTENTES | m² | SERV | 1 |  | 26.1795
10489 | SINAPI | Vidraceiro | h | M.O. | 1 | 3.68 | 3.68
6115 | SINAPI | Servente | h | M.O. | 2 | 2.94 | 5.88
11622 | SINAPI | Poliuretano | kg | MAT. | 0.05 | 41.64 | 2.082
5333 | SINAPI | Lubrificante | l | MAT. | 0.05 | 9.67 | 0.4835
2707 | SINAPI | ENGENHEIRO | h | M.O | 0.025 | 30.4267 | 0.76067
* | * | ADMINISTRAÇÃO | h | M.O | 0.025 | 6.9771 | 0.17443
[6 empty] | Total s/ Taxas(Mat.): | 2.5655
[6 empty] | Total s/ Taxas(MO): | 10.4951
|  |  |  | LS(%): | 125% | Valor LS: | 13.1189
[6 empty] | TOTAL | 26.1795
|  |  |  | BDI(%): | 0% | Valor BDI: | 0
[6 empty] | TOTAL + BDI | 26.1795
Código | Fonte | Descrição | Un. | Clas. | Qtd/Coef. | Preço Unit.(R$) | Preço Total(R$)
06.03 | JFPB | REINSTALAÇÃO DE PORTAS EXISTENTES | UND | SERV | 1 |  | 169.789
6115 | SINAPI | AJUDANTE DE CARPINTEIRO | H | M.O. | 3 | 2.94 | 8.82
1214 | SINAPI | CARPINTEIRO DE ESQUADRIA | H | M.O. | 3 | 3.68 | 11.04
12519 | SBC | FECHADURA EXTERNA LA FONTE TENDENCY REF.401 | UND | MAT. | 1 | 123 | 123
2707 | SINAPI | ENGENHEIRO | h | M.O | 0.025 | 30.4267 | 0.76067
* | * | ADMINISTRAÇÃO | h | M.O | 0.025 | 6.9771 | 0.17443
[6 empty] | Total s/ Taxas(Mat.): | 123
[6 empty] | Total s/ Taxas(MO): | 20.7951
|  |  |  | LS(%): | 125% | Valor LS: | 25.9939
[6 empty] | TOTAL | 169.789
|  |  |  | BDI(%): | 0% | Valor BDI: | 0
[6 empty] | TOTAL + BDI | 169.789
Código | Fonte | Descrição | Un. | Clas. | Qtd/Coef. | Preço Unit.(R$) | Preço Total(R$)
06.04 | JFPB | INSTALAÇÃO DE FECHADURAS EM PORTAS EXISTENTES | UND | SERV | 1 |  | 139.999
6115 | SINAPI | AJUDANTE DE CARPINTEIRO | H | M.O. | 1 | 2.94 | 2.94
1214 | SINAPI | CARPINTEIRO DE ESQUADRIA | H | M.O. | 1 | 3.68 | 3.68
12519 | SBC | FECHADURA EXTERNA LA FONTE TENDENCY REF.401 | UND | MAT. | 1 | 123 | 123
2707 | SINAPI | ENGENHEIRO | h | M.O | 0.025 | 30.4267 | 0.76067
* | * | ADMINISTRAÇÃO | h | M.O | 0.025 | 6.9771 | 0.17443
[6 empty] | Total s/ Taxas(Mat.): | 123
[6 empty] | Total s/ Taxas(MO): | 7.5551
|  |  |  | LS(%): | 125% | Valor LS: | 9.4439
[6 empty] | TOTAL | 139.999
|  |  |  | BDI(%): | 0% | Valor BDI: | 0
[6 empty] | TOTAL + BDI | 139.999
7 |  | INSTALAÇÕES
Código | Fonte | Descrição | Un. | Clas. | Qtd/Coef. | Preço Unit.(R$) | Preço Total(R$)
07.01 | JFPB | PONTO DE SOM AMBIENTE | UND | SERV | 1 |  | 218.049
10489 | SINAPI | Técnico de som | h | M.O. | 2 | 3.68 | 7.36
6115 | SINAPI | Ajudante | h | M.O. | 3 | 2.94 | 8.82
* | JFPB | Casador de impedância primário 125 R Secundário 0-4-8R | UND | MAT. | 1 | 20.5 | 20.5
* | JFPB | Caixa acústica - arandela tipo 6 Potência 25 W RMS Impedância 8R | UND | MAT. | 1 | 95 | 95
* | JFPB | Atenuador de fio impedância de 30R | UND | MAT. | 1 | 22.5 | 22.5
* | JFPB | Knob com parafuso | UND | MAT. | 1 | 4.5 | 4.5
1879 | SINAPI | Curva 90° de PVC rígido roscável para eletroduto (diâmetro da seção: 3/4 ") | un | MAT. | 3 | 1.2 | 3.6
2674 | SINAPI | Eletroduto de PVC rígido roscável (diâmetro da seção: 3/4 ") | m | MAT. | 5 | 1.69 | 8.45
1891 | SINAPI | Luva de PVC rígido roscável para eletroduto (diâmetro da seção: 3/4 ") | un | MAT. | 6 | 0,69 | 4.14
20244 | SINAPI | Fio para instalação eletrônica - som - bicolor | m | MAT. | 15 | 1.39 | 20.85
2707 | SINAPI | ENGENHEIRO | h | M.O | 0.025 | 30.4267 | 0.76067
* | * | ADMINISTRAÇÃO | h | M.O | 0.025 | 6.9771 | 0.17443
[6 empty] | Total s/ Taxas(Mat.): | 179.54
[6 empty] | Total s/ Taxas(MO): | 17.1151
|  |  |  | LS(%): | 125% | Valor LS: | 21.3939
[6 empty] | TOTAL | 218.049
|  |  |  | BDI(%): | 0% | Valor BDI: | 0
[6 empty] | TOTAL + BDI | 218.049
Código | Fonte | Descrição | Un. | Clas. | Qtd/Coef. | Preço Unit.(R$) | Preço Total(R$)
07.02 | JFPB | CENTRAL DE CONTROLE DE SOM AMBIENTE | UND | SERV | 1 |  | 2353.509
10489 | SINAPI | Técnico de som | h | M.O. | 2 | 3.68 | 7.36
6115 | SINAPI | Ajudante | h | M.O. | 3 | 2.94 | 8.82
* | JFPB | Plug P10 diversos | UND | MAT. | 12 | 5.25 | 63
* | JFPB | Fio cooaxial 0,30mm | m | MAT. | 10 | 2.75 | 27.5
* | JFPB | Mesa de som 8 canais | UND | MAT. | 1 | 322.5 | 322.5
* | JFPB | Equalizador para mesa de 8 canais | UND | MAT. | 1 | 377.5 | 377.5
* | JFPB | Amplificador para mesa de 8 canais | UND | MAT. | 1 | 1587.5 | 1587.5
2707 | SINAPI | ENGENHEIRO | h | M.O | 0.025 | 30.4267 | 0.76067
* | * | ADMINISTRAÇÃO | h | M.O | 0.025 | 6.9771 | 0.17443
[6 empty] | Total s/ Taxas(Mat.): | 2315
[6 empty] | Total s/ Taxas(MO): | 17.1151
|  |  |  | LS(%): | 125% | Valor LS: | 21.3939
[6 empty] | TOTAL | 2353.509
|  |  |  | BDI(%): | 0% | Valor BDI: | 0
[6 empty] | TOTAL + BDI | 2353.509
Código | Fonte | Descrição | Un. | Clas. | Qtd/Coef. | Preço Unit.(R$) | Preço Total(R$)
07.03 | JFPB | INTERRUPTOR , uma tecla simples 10 A - 250 V | un |  | 1,00 |  | 22.3337
6113 | SINAPI | Ajudante de eletricista | h | M.O. | 0,21 | 2.94 | 0.6174
2436 | SINAPI | Eletricista | h | M.O. | 0,21 | 3.68 | 0.7728
1872 | SINAPI | Caixa PVC 4 x 2 para eletroduto | un | MAT. | 1 | 0,90 | 0.9
* | JFPB | Interruptor de embutir 1 tecla simples, com placa (corrente elétrica: 10 A / tensão: 250 V) | un | MAT. | 1 | 13.72 | 13.72
4750 | SINAPI | Pedreiro | h | M.O. | 0.1 | 3.68 | 0.368
6115 | SINAPI | Servente | h | M.O. | 0.25 | 2.94 | 0.735
2707 | SINAPI | ENGENHEIRO | h | M.O | 0.025 | 30.4267 | 0.76067
* | * | ADMINISTRAÇÃO | h | M.O | 0.025 | 6.9771 | 0.17443
[6 empty] | Total s/ Taxas(Mat.): | 14.62
[6 empty] | Total s/ Taxas(MO): | 3.4283
|  |  |  | LS(%): | 125% | Valor LS: | 4.2854
[6 empty] | TOTAL | 22.3337
|  |  |  | BDI(%): | 0% | Valor BDI: | 0
[6 empty] | TOTAL + BDI | 22.3337
Código | Fonte | Descrição | Un. | Clas. | Qtd/Coef. | Preço Unit.(R$) | Preço Total(R$)
07.04 | JFPB | TOMADA universal três pólos 10 A - 250 V | un |  | 1,00 |  | 22.3337
6113 | SINAPI | Ajudante de eletricista | h | M.O. | 0,21 | 2.94 | 0.6174
2436 | SINAPI | Eletricista | h | M.O. | 0,21 | 3.68 | 0.7728
1872 | SINAPI | Caixa PVC 4 x 2 para eletroduto | un | MAT. | 1 | 0,90 | 0.9
* | JFPB | TOMADA EMBUTIR 2P + T 15A/250V C/PLACA | un | MAT. | 1 | 13.72 | 13.72
4750 | SINAPI | Pedreiro | h | M.O. | 0.1 | 3.68 | 0.368
6115 | SINAPI | Servente | h | M.O. | 0.25 | 2.94 | 0.735
2707 | SINAPI | ENGENHEIRO | h | M.O | 0.025 | 30.4267 | 0.76067
* | * | ADMINISTRAÇÃO | h | M.O | 0.025 | 6.9771 | 0.17443
[6 empty] | Total s/ Taxas(Mat.): | 14.62
[6 empty] | Total s/ Taxas(MO): | 3.4283
|  |  |  | LS(%): | 125% | Valor LS: | 4.2854
[6 empty] | TOTAL | 22.3337
|  |  |  | BDI(%): | 0% | Valor BDI: | 0
[6 empty] | TOTAL + BDI | 22.3337
Código | Fonte | Descrição | Un. | Clas. | Qtd/Coef. | Preço Unit.(R$) | Preço Total(R$)
07.05 | JFPB | TAMPA CEGA PARA TOMADA 4X2 OU 4X4 | un |  | 1,00 |  | 14.7637
6113 | SINAPI | Ajudante de eletricista | h | M.O. | 0,21 | 2.94 | 0.6174
2436 | SINAPI | Eletricista | h | M.O. | 0,21 | 3.68 | 0.7728
1872 | SINAPI | Caixa PVC 4 x 2 para eletroduto | un | MAT. | 1 | 0,90 | 0.9
* | JFPB | TAMPA CEGA PARA TOMADA 4X2 OU 4X4 | un | MAT. | 1 | 6.15 | 6.15
4750 | SINAPI | Pedreiro | h | M.O. | 0.1 | 3.68 | 0.368
6115 | SINAPI | Servente | h | M.O. | 0.25 | 2.94 | 0.735
2707 | SINAPI | ENGENHEIRO | h | M.O | 0.025 | 30.4267 | 0.76067
* | * | ADMINISTRAÇÃO | h | M.O | 0.025 | 6.9771 | 0.17443
[6 empty] | Total s/ Taxas(Mat.): | 7.05
[6 empty] | Total s/ Taxas(MO): | 3.4283
|  |  |  | LS(%): | 125% | Valor LS: | 4.2854
[6 empty] | TOTAL | 14.7637
|  |  |  | BDI(%): | 0% | Valor BDI: | 0
[6 empty] | TOTAL + BDI | 14.7637
Código | Fonte | Descrição | Un. | Clas. | Qtd/Coef. | Preço Unit.(R$) | Preço Total(R$)
07.06 | JFPB | PONTO de tomada com eletroduto de PVC rígido, com placa, Ø 3/4" | un |  | 1,00 |  | 34.6528
6113 | SINAPI | Ajudante de eletricista | h | M.O. | 0.21 | 2.94 | 0.6174
2436 | SINAPI | Eletricista | h | M.O. | 0.21 | 3.68 | 0.7728
938 | SINAPI | Fio isolado em PVC (encordoamento: classe 1 / seção transversal: 1,50 mm² / tensão: 750,00 V) | m | MAT. | 5 | 0,55 | 2.75
1879 | SINAPI | Curva 90° de PVC rígido roscável para eletroduto (diâmetro da seção: 3/4 ") | un | MAT. | 1 | 1.2 | 1.2
2674 | SINAPI | Eletroduto de PVC rígido roscável (diâmetro da seção: 3/4 ") | m | MAT. | 2 | 1.69 | 3.38
1891 | SINAPI | Luva de PVC rígido roscável para eletroduto (diâmetro da seção: 3/4 ") | un | MAT. | 1 | 0,69 | 0.69
1872 | SINAPI | Caixa PVC 4 x 2 para eletroduto | un | MAT. | 1 | 0,90 | 0.9
* | JFPB | TOMADA EMBUTIR 2P + T 15A/250V C/PLACA | un | MAT. | 1 | 13.72 | 13.72
4750 | SINAPI | Pedreiro | h | M.O. | 0.1 | 3.68 | 0.368
6115 | SINAPI | Servente | h | M.O. | 0.25 | 2.94 | 0.735
4750 | SINAPI | Pedreiro | h | M.O. | 0.33 | 3.68 | 1.2144
6115 | SINAPI | Servente | h | M.O. | 0.21 | 2.94 | 0.6174
370 | SINAPI | Areia lavada tipo média | m³ | MAT. | 0.0015 | 30.54 | 0.04581
1106 | SINAPI | Cal hidratada CH III | kg | MAT. | 0.22 | 0,28 | 0.0616
1379 | SINAPI | Cimento Portland CP II-E-32 (resistência: 32,00 MPa) | kg | MAT. | 0.18 | 0,39 | 0.0702
2707 | SINAPI | ENGENHEIRO | h | M.O | 0.025 | 30.4267 | 0.76067
* | * | ADMINISTRAÇÃO | h | M.O | 0.025 | 6.9771 | 0.17443
[6 empty] | Total s/ Taxas(Mat.): | 22.8176
[6 empty] | Total s/ Taxas(MO): | 5.2601
|  |  |  | LS(%): | 125% | Valor LS: | 6.5751
[6 empty] | TOTAL | 34.6528
|  |  |  | BDI(%): | 0% | Valor BDI: | 0
[6 empty] | TOTAL + BDI | 34.6528
Código | Fonte | Descrição | Un. | Clas. | Qtd/Coef. | Preço Unit.(R$) | Preço Total(R$)
07.07 | JFPB | PONTO de INTERRUPTOR com eletroduto de PVC rígido, com placa, Ø 3/4" | un |  | 1,00 |  | 34.6528
6113 | SINAPI | Ajudante de eletricista | h | M.O. | 0.21 | 2.94 | 0.6174
2436 | SINAPI | Eletricista | h | M.O. | 0.21 | 3.68 | 0.7728
938 | SINAPI | Fio isolado em PVC (encordoamento: classe 1 / seção transversal: 1,50 mm² / tensão: 750,00 V) | m | MAT. | 5 | 0,55 | 2.75
1879 | SINAPI | Curva 90° de PVC rígido roscável para eletroduto (diâmetro da seção: 3/4 ") | un | MAT. | 1 | 1.2 | 1.2
2674 | SINAPI | Eletroduto de PVC rígido roscável (diâmetro da seção: 3/4 ") | m | MAT. | 2 | 1.69 | 3.38
1891 | SINAPI | Luva de PVC rígido roscável para eletroduto (diâmetro da seção: 3/4 ") | un | MAT. | 1 | 0,69 | 0.69
1872 | SINAPI | Caixa PVC 4 x 2 para eletroduto | un | MAT. | 1 | 0,90 | 0.9
* | JFPB | Interruptor de embutir 1 ou 2 teclas, com placa (corrente elétrica: 10 A / tensão: 250 V) | un | MAT. | 1 | 13.72 | 13.72
4750 | SINAPI | Pedreiro | h | M.O. | 0.1 | 3.68 | 0.368
6115 | SINAPI | Servente | h | M.O. | 0.25 | 2.94 | 0.735
4750 | SINAPI | Pedreiro | h | M.O. | 0.33 | 3.68 | 1.2144
6115 | SINAPI | Servente | h | M.O. | 0.21 | 2.94 | 0.6174
370 | SINAPI | Areia lavada tipo média | m³ | MAT. | 0.0015 | 30.54 | 0.04581
1106 | SINAPI | Cal hidratada CH III | kg | MAT. | 0.22 | 0,28 | 0.0616
1379 | SINAPI | Cimento Portland CP II-E-32 (resistência: 32,00 MPa) | kg | MAT. | 0.18 | 0,39 | 0.0702
2707 | SINAPI | ENGENHEIRO | h | M.O | 0.025 | 30.4267 | 0.76067
* | * | ADMINISTRAÇÃO | h | M.O | 0.025 | 6.9771 | 0.17443
[6 empty] | Total s/ Taxas(Mat.): | 22.8176
[6 empty] | Total s/ Taxas(MO): | 5.2601
|  |  |  | LS(%): | 125% | Valor LS: | 6.5751
[6 empty] | TOTAL | 34.6528
|  |  |  | BDI(%): | 0% | Valor BDI: | 0 | NORDIFE |  | CASA DOS LUSTRES |  | EMPORIUM DA LUZ |  | STYLUZ |  | PREÇO MÉDIO
[6 empty] | TOTAL + BDI | 34.6528 | LUMINÁRIA | LAMPADA+REATOR | LUMINÁRIA | LAMPADA+REATOR | LUMINÁRIA | LAMPADA+REATOR | LUMINÁRIA | LAMPADA+REATOR | LUMINÁRIA | LAMPADA+REATOR
[8 empty] | 115 | 37.34 | 139.5 | 51 | 105 | 50 | 145.9 | 71.6 | 119.8333 | 46.1133
Código | Fonte | Descrição | Un. | Clas. | Qtd/Coef. | Preço Unit.(R$) | Preço Total(R$) | 152.34 |  | 190.5 |  | 155 |  | 217.5 |  | 165.9467
07.08 | JFPB | LUMINÁRIA FLUORESCENTE completa comercial com 2 lâmpada de 40 W, tipo calha de sobrepor | un |  | 1,00 |  | 189.9351
6113 | SINAPI | Ajudante de eletricista | h | M.O. | 1.1 | 2.94 | 3.234
2436 | SINAPI | Eletricista | h | M.O. | 1.1 | 3.68 | 4.048
938 | SINAPI | Fio isolado em PVC (encordoamento: classe 1 / seção transversal: 1,50 mm² / tensão: 750,00 V) | m | MAT. | 10 | 0,55 | 5.5
* | JFPB | Luminária interna para lâmpada fluorescente tubular tipo calha de sobrepor em chapa de aço (número de lâmpadas: 4 / potência da lâmpada: 16 W) inclusive lâmpadas, reator de partida rápida, soquetes. Modulação 625 mm x 625 mm. | un | MAT. | 1 | 165.9467 | 165.9467
2707 | SINAPI | ENGENHEIRO | h | M.O | 0.025 | 30.4267 | 0.76067
* | * | ADMINISTRAÇÃO | h | M.O | 0.025 | 6.9771 | 0.17443
[6 empty] | Total s/ Taxas(Mat.): | 171.4467
[6 empty] | Total s/ Taxas(MO): | 8.2171
|  |  |  | LS(%): | 125% | Valor LS: | 10.2714
[6 empty] | TOTAL | 189.9351
|  |  |  | BDI(%): | 0% | Valor BDI: | 0
[6 empty] | TOTAL + BDI | 189.9351
Código | Fonte | Descrição | Un. | Clas. | Qtd/Coef. | Preço Unit.(R$) | Preço Total(R$)
07.08 | JFPB | ELETRODUTO de PVC rígido roscável, com conexões Ø 60 mm (2") | m |  | 1,00 |  | 24.391
6113 | SINAPI | Ajudante de eletricista | h | M.O. | 0,45 | 2.94 | 1.323
2436 | SINAPI | Eletricista | h | M.O. | 0,45 | 3.68 | 1.656
2681 | SINAPI | Eletroduto de PVC rígido roscável (diâmetro da seção: 2 ") | m | MAT. | 1.1 | 6.1 | 6.71
337 | SINAPI | Arame recozido | kg | MAT. | 0.015 | 9.82 | 0.1473
1876 | SINAPI | Curva de PVC para eletroduto roscável de 2" | und | MAT. | 0.15 | 4.28 | 0.642
6115 | SINAPI | Servente | h | M.O. | 0.5 | 2.94 | 1.47
6115 | SINAPI | Servente | h | M.O. | 0.5 | 2.94 | 1.47
2707 | SINAPI | ENGENHEIRO | h | M.O | 0.025 | 30.4267 | 0.76067
* | * | ADMINISTRAÇÃO | h | M.O | 0.025 | 6.9771 | 0.17443
[6 empty] | Total s/ Taxas(Mat.): | 8.9693
[6 empty] | Total s/ Taxas(MO): | 6.8541
|  |  |  | LS(%): | 125% | Valor LS: | 8.5676
[6 empty] | TOTAL | 24.391
|  |  |  | BDI(%): | 0% | Valor BDI: | 0
[6 empty] | TOTAL + BDI | 24.391
8 |  | REDE ESTRUTURADA
Código | Fonte | Descrição | Un. | Clas. | Qtd/Coef. | Preço Unit.(R$) | Preço Total(R$)
08.01 | JFPB | REMANEJAMENTO DE PONTO DE REDE EXISTENTE | UND | SERV | 1,00 |  | 76.696
2418 | SINAPI | Eletrotécnico | h | M.O. | 4 | 8.288 | 33.152
2707 | SINAPI | ENGENHEIRO | h | M.O | 0.025 | 30.4267 | 0.76067
* | * | ADMINISTRAÇÃO | h | M.O | 0.025 | 6.9771 | 0.17443
[6 empty] | Total s/ Taxas(MO): | 34.0871
|  |  |  | LS(%): | 125% | Valor LS: | 42.6089
[6 empty] | TOTAL | 76.696
|  |  |  | BDI(%): | 0% | Valor BDI: | 0
[6 empty] | TOTAL + BDI | 76.696
Código | Fonte | Descrição | Un. | Clas. | Qtd/Coef. | Preço Unit.(R$) | Preço Total(R$)
08.02 | JFPB | PONTO DE REDE NOVO - 02 saidas | UND | SERV | 1,00 |  | 41.192
2418 | SINAPI | Técnico especializado | h | M.O. | 1 | 8.288 | 8.288
* | JFPB | CONECTOR FÊMEA CASTONE CAT 5e - FURUKAWA | und | MAT. | 2 | 8.07 | 16.14
* | JFPB | ESPELHO 4X2 2 SAIDAS - FURUKAWA | und | MAT. | 1 | 3.4 | 3.4
1872 | SINAPI | CAIXA PVC 4X2 | und | MAT. | 1 | 0,90 | 0.9
2707 | SINAPI | ENGENHEIRO | h | M.O | 0.025 | 30.4267 | 0.76067
* | * | ADMINISTRAÇÃO | h | M.O | 0.025 | 6.9771 | 0.17443
[6 empty] | Total s/ Taxas(Mat.): | 20.44
[6 empty] | Total s/ Taxas(MO): | 9.2231
|  |  |  | LS(%): | 125% | Valor LS: | 11.5289
[6 empty] | TOTAL | 41.192
|  |  |  | BDI(%): | 0% | Valor BDI: | 0
[6 empty] | TOTAL + BDI | 41.192
Código | Fonte | Descrição | Un. | Clas. | Qtd/Coef. | Preço Unit.(R$) | Preço Total(R$)
08.03 | JFPB | PONTO DE REDE NOVO - 04 saidas | UND | SERV | 1,00 |  | 58.552
2418 | SINAPI | Técnico especializado | h | M.O. | 1 | 8.288 | 8.288
* | JFPB | CONECTOR FÊMEA CASTONE CAT 5e - FURUKAWA | und | MAT. | 4 | 8.07 | 32.28
* | JFPB | ESPELHO 4X4 4 SAIDAS - FURUKAWA | und | MAT. | 1 | 4.1 | 4.1
1873 | SINAPI | CAIXA PVC 4X4 | und | MAT. | 1 | 1.42 | 1.42
2707 | SINAPI | ENGENHEIRO | h | M.O | 0.025 | 30.4267 | 0.76067
* | * | ADMINISTRAÇÃO | h | M.O | 0.025 | 6.9771 | 0.17443
[6 empty] | Total s/ Taxas(Mat.): | 37.8
[6 empty] | Total s/ Taxas(MO): | 9.2231
|  |  |  | LS(%): | 125% | Valor LS: | 11.5289
[6 empty] | TOTAL | 58.552
|  |  |  | BDI(%): | 0% | Valor BDI: | 0
[6 empty] | TOTAL + BDI | 58.552
Código | Fonte | Descrição | Un. | Clas. | Qtd/Coef. | Preço Unit.(R$) | Preço Total(R$)
08.04 | JFPB | CABO UTP CAT 5e | m | SERV | 1,00 |  | 8.7284
2418 | SINAPI | Técnico especializado | h | M.O. | 0.3 | 8.288 | 2.4864
* | JFPB | CABO UTP CAT 5e | M | MAT. | 1 | 1.03 | 1.03
2707 | SINAPI | ENGENHEIRO | h | M.O | 0.025 | 30.4267 | 0.76067
* | * | ADMINISTRAÇÃO | h | M.O | 0.025 | 6.9771 | 0.17443
[6 empty] | Total s/ Taxas(Mat.): | 1.03
[6 empty] | Total s/ Taxas(MO): | 3.4215
|  |  |  | LS(%): | 125% | Valor LS: | 4.2769
[6 empty] | TOTAL | 8.7284
|  |  |  | BDI(%): | 0% | Valor BDI: | 0
[6 empty] | TOTAL + BDI | 8.7284
Código | Fonte | Descrição | Un. | Clas. | Qtd/Coef. | Preço Unit.(R$) | Preço Total(R$)
08.05 | JFPB | ELETRODUTO de PVC rígido roscável, com conexões Ø 25 mm (1") | m |  | 1,00 |  | 21.139
6113 | SINAPI | Ajudante de eletricista | h | M.O. | 1 | 2.94 | 2.94
2436 | SINAPI | Eletricista | h | M.O. | 0.5 | 3.68 | 1.84
2681 | SINAPI | Eletroduto de PVC rígido roscável (diâmetro da seção: 1 ") | m | MAT. | 1.1 | 2.56 | 2.816
1884 | SINAPI | Curva de PVC para eletroduto roscável de 1" | und | MAT. | 0.1 | 1.84 | 0.184
* | * | Tirante | m | MAT. | 2 | 1.5 | 3
393 | SINAPI | Abraçadeira tipo D 1" com parafuso | und | MAT. | 3 | 0,76 | 2.28
2707 | SINAPI | ENGENHEIRO | h | M.O | 0.025 | 30.4267 | 0.76067
* | * | ADMINISTRAÇÃO | h | M.O | 0.025 | 6.9771 | 0.17443
[6 empty] | Total s/ Taxas(Mat.): | 8.28
[6 empty] | Total s/ Taxas(MO): | 5.7151
|  |  |  | LS(%): | 125% | Valor LS: | 7.1439
[6 empty] | TOTAL | 21.139
|  |  |  | BDI(%): | 0% | Valor BDI: | 0
[6 empty] | TOTAL + BDI | 21.139
Código | Fonte | Descrição | Un. | Clas. | Qtd/Coef. | Preço Unit.(R$) | Preço Total(R$)
08.06 | JFPB | CONDULETE TIPO "T" | m |  | 1,00 |  | 26.026
6113 | SINAPI | Ajudante de eletricista | h | M.O. | 1 | 2.94 | 2.94
2436 | SINAPI | Eletricista | h | M.O. | 0.5 | 3.68 | 1.84
2586 | SINAPI | CONDULETE TIPO "T" EM ALUMINIO PARA ELETRODUTO 1" | UND | MAT. | 1.1 | 11.97 | 13.167
2707 | SINAPI | ENGENHEIRO | h | M.O | 0.025 | 30.4267 | 0.76067
* | * | ADMINISTRAÇÃO | h | M.O | 0.025 | 6.9771 | 0.17443
[6 empty] | Total s/ Taxas(Mat.): | 13.167
[6 empty] | Total s/ Taxas(MO): | 5.7151
|  |  |  | LS(%): | 125% | Valor LS: | 7.1439
[6 empty] | TOTAL | 26.026
|  |  |  | BDI(%): | 0% | Valor BDI: | 0
[6 empty] | TOTAL + BDI | 26.026
Código | Fonte | Descrição | Un. | Clas. | Qtd/Coef. | Preço Unit.(R$) | Preço Total(R$)
08.07 | JFPB | CONDULETE TIPO "X" | m |  | 1,00 |  | 27.203
6113 | SINAPI | Ajudante de eletricista | h | M.O. | 1 | 2.94 | 2.94
2436 | SINAPI | Eletricista | h | M.O. | 0.5 | 3.68 | 1.84
2581 | SINAPI | CONDULETE TIPO "X" EM ALUMINIO PARA ELETRODUTO 1" | UND | MAT. | 1.1 | 13.04 | 14.344
2707 | SINAPI | ENGENHEIRO | h | M.O | 0.025 | 30.4267 | 0.76067
* | * | ADMINISTRAÇÃO | h | M.O | 0.025 | 6.9771 | 0.17443
[6 empty] | Total s/ Taxas(Mat.): | 14.344
[6 empty] | Total s/ Taxas(MO): | 5.7151
|  |  |  | LS(%): | 125% | Valor LS: | 7.1439
[6 empty] | TOTAL | 27.203
|  |  |  | BDI(%): | 0% | Valor BDI: | 0
[6 empty] | TOTAL + BDI | 27.203
Note on A37: Deoclécio Vieira de Melo Neto: baseada na composição 23716 SBC
Note on A52: Deoclécio Vieira de Melo Neto: baseada na composição 02220.8.1.2 TCPO
Note on A76: Deoclécio Vieira de Melo Neto: BASEADA NA COMPOSIÇÃO 24401 SBC
Note on A100: Deoclécio Vieira de Melo Neto: BASE 22747 SBC
Note on A112: Deoclécio Vieira de Melo Neto: BASE 22710 SBC
Note on A124: Deoclécio Vieira de Melo Neto: BASE 99360 SBC
Note on A135: Deoclécio Vieira de Melo Neto: BASE 02225.8.2.1 TCPO
Note on A159: Deoclécio Vieira de Melo Neto: BASE 22711 SBC
Note on A195: Deoclécio Vieira de Melo Neto: BASE 23558 SBC
Note on A233: Deoclécio Vieira de Melo Neto: BASE 03340.8.2.1 TCPO
Note on G238: deoclecio: PREÇO DA PINI PARA PERNAMBUCO R$21,87 EM 22/07/09 CONFORME PAGINA IMPRESSA. CONSIDERADO FRETE DE 30% NO PREÇO PARA PB
Note on A251: Deoclécio Vieira de Melo Neto: BASE 096815.8.1.3 TCPO
Note on A266: Deoclécio Vieira de Melo Neto: BASE 170140 SBC
Note on A305: Deoclécio Vieira de Melo Neto: BASE 04211.8.2.1 TCPO
Note on A322: Deoclécio Vieira de Melo Neto: BASE 09705.8.12.6
Note on A338: Deoclécio Vieira de Melo Neto: BASE 09705.8.2.21 TCPO
Note on A354: Deoclécio Vieira de Melo Neto: BASE 09906.8.3.1 TCPO
Note on A369: Deoclécio Vieira de Melo Neto: BASE 09115.8.12.1 TCPO
Note on A385: Deoclécio Vieira de Melo Neto: BASE 09115.8.14.1 TCPO
Note on A403: Deoclécio Vieira de Melo Neto: 09115.8.9.10 TCPO
Note on A420: Deoclécio Vieira de Melo Neto: COMPOSIÇÃO BASEADA NA 23155 SBC
Note on G443: Deoclécio Vieira de Melo Neto: PREÇO MÉDIO AO LADO
Note on A454: Deoclécio Vieira de Melo Neto: COMPOSIÇÃO BASEADA NA 90804 SBC
Note on A479: Deoclécio Vieira de Melo Neto: BASE 09906.8.3.1 TCPO
Note on A494: Deoclécio Vieira de Melo Neto: BASE 09115.8.12.1 TCPO
Note on A512: Deoclécio Vieira de Melo Neto: BASE 08520.8.1.4 TCPO
Note on A613: Deoclécio Vieira de Melo Neto: BASE 16143.8.2.9 TCPO 04.050.5.1.1 TCPO
Note on A630: Deoclécio Vieira de Melo Neto: Melo Neto: BASE 16143.8.2.9 TCPO 04.050.5.1.1 TCPO
Note on A647: Deoclécio Vieira de Melo Neto: Melo Neto: BASE 16143.8.2.9 TCPO 04.050.5.1.1 TCPO
Note on A664: Deoclécio Vieira de Melo Neto: Melo Neto: BASE 16143.8.2.9 TCPO 04.050.5.1.1 TCPO 03850.8.1.3 TCPO
Note on A690: Deoclécio Vieira de Melo Neto: BASE 16143.8.2.9 TCPO 04.050.5.1.1 TCPO 03850.8.1.3 TCPO

## MAO-DE-OBRA
| LEIS SOCIAIS |  |  | 125%
| ADICIONAL NOTURNO |  |  | 20%
SINAPI | PROFISSIONAL | COM LS | HORA SEM LS
|  |  | SEM A.N | COM A.N
6115 | AJUDANTE | 5.5125 | 2.45 | 2.94
6114 | AJUDANTE DE ARMADOR | 5.5125 | 2.45 | 2.94
6117 | AJUDANTE DE CARPINTEIRO | 5.5125 | 2.45 | 2.94
6113 | AJUDANTE DE ELETRICISTA | 5.5125 | 2.45 | 2.94
6116 | AJUDANTE DE ENCANADOR | 5.5125 | 2.45 | 2.94
248 | AJUDANTE DE OPERAÇÃO EM GRAL | 5.5125 | 2.45 | 2.94
6127 | AJUDANTE DE PEDREIRO | 5.5125 | 2.45 | 2.94
242 | AJUDANTE ESPECIALIZADO | 5.5125 | 2.45 | 2.94
243 | AJUDANTE EM SONDAGEM | 5.5125 | 2.45 | 2.94
6128 | AJUDANTE GERAL | 5.5125 | 2.45 | 2.94
6129 | AJUDANTE INSTALADOR ELETRICO | 5.5125 | 2.45 | 2.94
6130 | AJUTANDE INSTALADOR HIDRAULICO | 5.5125 | 2.45 | 2.94
10513 | SERVENTE | 5.5125 | 2.45 | 2.94
2696 | ENCANADOR OU BOMBEIRO HIDRÁULICO | 6.9 | 3.0667 | 3.68
4750 | PEDREIRO | 6.9 | 3.0667 | 3.68
1213 | CARPINTEIRO DE FORMA | 6.9 | 3.0667 | 3.68
1214 | CARPINTEIRO DE ESQUADRIA | 6.9 | 3.0667 | 3.68
378 | ARMADOR OU FERREIRO | 6.9 | 3.0667 | 3.68
2436 | ELETRICISTA | 6.9 | 3.0667 | 3.68
2439 | ELETRICISTA INDUSTRIAL | 10.96 | 4.8711 | 5.8453
4760 | AZULEJISTA OU LADRILISTA | 6.9 | 3.0667 | 3.68
4755 | MARMORISTA/GRANITEIRO | 6.9 | 3.0667 | 3.68
6110 | SERRALHEIRO | 6.9 | 3.0667 | 3.68
12868 | MARCENEIRO | 6.9 | 3.0667 | 3.68
4783 | PINTOR | 6.9 | 3.0667 | 3.68
2707 | ENGENHEIRO | 57.05 | 25.3556 | 30.4267
4083 | ENCAREGADO | 8.152 | 3.6231 | 4.3477
12873 | IMPERMEABILIZADOR | 6.9 | 3.0667 | 3.68
10489 | VIDRACEIRO | 6.9 | 3.0667 | 3.68
12872 | GESSEIRO | 6.9 | 3.0667 | 3.68
X | APLICADOR FORRO KNAUF | 10.6817 | 4.7474 | 5.6969
2418 | ELETROTÉCNICO | 15.54 | 6.9067 | 8.288
13004 SBC | FERRAMENTAS E EPI PARA 20 OPERÁRIOS / MÊS
Insumo | Descrição | Unidade | Índice | Preço Unit. | Preço Total
15 | VASSOURA PIASSAVA QUADRADA GRANDE | UN | 0.182 | 12 | 2.184
19 | MARTELO TIPO UNHA 25" | UN | 0.477 | 14.5 | 6.9165
24 | SERROTE DE ACO 18" RAMADA DIAMANTE | UN | 0.298 | 19.95 | 5.9451
4101 | CAPACETE DE IDENTIFICACAO COR LARANJA | UN | 1.04 | 6.5 | 6.76
4102 | CINTURAO DE SEGURANCA PARA OPERARIO EM ANDAIME | UN | 0.042 | 475 | 19.95
4104 | LUVA PROTECAO MANUAL EM LONA | PR | 0.116 | 10.2 | 1.1832
4106 | CABO DE NYLON ENTRELACADO 3/4" | M | 0.68 | 0.82 | 0.5576
4125 | CARRINHO DE MAO CHAPA DE ACO RODA COM CAMARA | UN | 0.418 | 78 | 32.604
4128 | PA QUADRADA COM CABO | UN | 0.506 | 19.3 | 9.7658
4129 | TALHADEIRA DE ACO 24cm | UN | 0.992 | 8.61 | 8.5411
7214 | CHAVE DE FENDA 1/8"x 5" | PC | 0.043 | 5.6 | 0.2408
7218 | ENXADAO 3 LIBRAS COM CABO | UN | 0.442 | 25.3 | 11.1826
7222 | FOICE DE ACO COM CABO | UN | 0.531 | 14.36 | 7.6252
7229 | PONTEIRO DE ACO PARA DESBASTE 10"x3/4" | UN | 0.482 | 8.72 | 4.203
7245 | CORDA DE 1/2" (ROLO DE 10,0m) SIZAL | RO | 0.985 | 3.3 | 3.2505
7256 | CAPA VINILONA COM MANGA PARA PROTECAO | UN | 1.077 | 94.55 | 101.8303
7258 | CAPACETE DE IDENTIFICACAO COR AZUL | UN | 0.932 | 6.5 | 6.058
7259 | CAPACETE DE IDENTIFICACAO COR BRANCO | UN | 0.062 | 6.5 | 0.403
7405 | BOTAS DE PLASTICO CANO MEDIO | PR | 0.957 | 31 | 29.667
12757 | CAVADEIRA ARTICULADA COM 2 CABOS | UN | 0.203 | 27.5 | 5.5825
12759 | DESEMPENADEIRA DE ACO LISA/DENTADA | UN | 0.366 | 9.16 | 3.3526
12760 | ENXADA 2.1/2" TARZA COM CABO | UN | 0.346 | 24 | 8.304
12761 | GARFO (FORCADO) 10 DENTES COM CABO | UN | 0.336 | 18.6 | 6.2496
12762 | MARRETA ACO OITAVADO COM CABO 1 QUILO | UN | 0.501 | 17.96 | 8.998
12764 | PICARETA ACO CARBONO FORJADO 6 LIBRAS | UN | 0.101 | 40 | 4.04
12765 | FIO DE PRUMO Nº 3 | UN | 0.277 | 22.3 | 6.1771
13110 | ESCADA PINTOR MADEIRA 6 DEGRAUS | UN | 0.031 | 65 | 2.015
31050 | METRO ARTICULADO AMARELO 2,0m com 6 REGUAS DE MADEIRA | UN | 0.016 | 12.3 | 0.1968
72500 | CAPACETE DE IDENTIFICACAO COR AMARELO | UN | 0.854 | 6.5 | 5.551
VALOR TOTAL : |  |  |  |  | 309.3343
|  | TEMPO DE SERVIÇO(MESES) |  | 4 | 1237.3372

## INSUMOS_SINAPI
CÓDIGO | DESCRIÇÃO | UN | PREÇO (R$) | DATA
00000414 | ABRACADEIRA DE NYLON PARA AMARRACAO DE CABOS, COMPRIM= 100MM | UN | 0,05
00000410 | ABRACADEIRA DE NYLON PARA AMARRACAO DE CABOS, COMPRIM= 158MM | UN | 0,08
00000411 | ABRACADEIRA DE NYLON PARA AMARRACAO DE CABOS, COMPRIM= 199MM | UN | 0,10
00000409 | ABRACADEIRA DE NYLON PARA AMARRACAO DE CABOS, COMPRIM= 205MM | UN | 0,15
00000412 | ABRACADEIRA DE NYLON PARA AMARRACAO DE CABOS, COMPRIM= 232MM | UN | 0,18
00000408 | ABRACADEIRA DE NYLON PARA AMARRACAO DE CABOS, COMPRIM= 390MM | UN | 0,20
00000394 | ABRACADEIRA TIPO D 1 1/2" C/PARAFUSO" | UN | 0,76
00000395 | ABRACADEIRA TIPO D 1 1/4" C/ PARAFUSO" | UN | 0,70
00000392 | ABRACADEIRA TIPO D 1/2" C/ PARAFUSO" | UN | 0,40
00000393 | ABRACADEIRA TIPO D 1" C/ PARAFUSO" | UN | 0,76 | 2009-04-01
00000397 | ABRACADEIRA TIPO D 2 1/2" C/ PARAFUSO" | UN | 1,02
00000396 | ABRACADEIRA TIPO D 2" C/ PARAFUSO" | UN | 1,00
00000400 | ABRACADEIRA TIPO D 3/4" C/ PARAFUSO" | UN | 0,54
00000398 | ABRACADEIRA TIPO D 3" C/ PARAFUSO" | UN | 1,44
00000399 | ABRACADEIRA TIPO D 4" C/ PARAFUSO" | UN | 2,56
00000001 | ACETILENO (CILINDRO DE 7 A 9KG) | KG | 27,00
00000005 | ACIDO CLORIDRICO (SOLUCAO ACIDA) | L | 2,25
00000004 | ACIDO MURIATICO (CONCENTRADO) | KG | 1,77
00000003 | ACIDO MURIATICO (SOLUCAO ACIDA) | L | 1,93
00000020 | ACO CA-25 1/2" (12,70 MM) | KG | 3,97
00000022 | ACO CA-25 1/4" (6,35 MM) | KG | 4,71
00000025 | ACO CA-25 1" (25,40 MM) | KG | 4,08
00000019 | ACO CA-25 3/4" (19,05 MM) | KG | 4,08
00000026 | ACO CA-25 3/8" (9,52 MM) | KG | 4,14
00000023 | ACO CA-25 5/16" (7,94 MM) | KG | 4,59
00000021 | ACO CA-25 5/8" (15,87 MM) | KG | 4,31
00000024 | ACO CA-25 7/8" (22,22 MM) | KG | 3,97
00000031 | ACO CA-50 1/2" (12,70 MM) | KG | 4,17
00000032 | ACO CA-50 1/4" (6,35 MM) | KG | 4,83
00000028 | ACO CA-50 1" (25,40 MM) | KG | 4,11
00000030 | ACO CA-50 3/4" (19,05 MM) | KG | 4,11
00000034 | ACO CA-50 3/8" (9,52 MM) | KG | 4,29
00000033 | ACO CA-50 5/16" (7,94 MM) | KG | 4,53
00000027 | ACO CA-50 5/8" (15,87 MM) | KG | 4,23
00000029 | ACO CA-50 7/8" (22,22 MM) | KG | 4,11
00000035 | ACO CA-60 - 3,4MM | KG | 5,20
00000036 | ACO CA-60 - 4,2MM | KG | 4,83
00000037 | ACO CA-60 - 4,6MM | KG | 4,96
00000039 | ACO CA-60 - 5,0MM | KG | 4,89
00000040 | ACO CA-60 - 6,0MM | KG | 4,83
00000041 | ACO CA-60 - 6,4MM | KG | 5,08
00000042 | ACO CA-60 - 7,0MM | KG | 4,77
00000038 | ACO CA-60 - 8,0MM | KG | 4,83
00020063 | ACOPLAMENTO PVC AQUAPLUV D = 88MM | UN | 5,27
00010900 | ADAPTADOR EM LATAO P/ INSTALACAO PREDIAL DE COMBATE A INCENDIO ENGATE RAPIDO 1 1/2" X ROSCA NTERNA 5 FIOS 2 1/2" | UN | 24,82
00010899 | ADAPTADOR EM LATAO P/ INSTALACAO PREDIAL DE COMBATE A INCENDIO ENGATE RAPIDO 2 1/2" X ROSCA NTERNA 5 FIOS 2 1/2" | UN | 42,26
00000060 | ADAPTADOR PVC C/ REG P/ POLIETILENO PE-5 20 MM X 3/4" | UN | 4,02
00000055 | ADAPTADOR PVC P/ POLIETILENO PE-5 20 MM X 1/2" | UN | 1,01
00000061 | ADAPTADOR PVC P/ POLIETILENO PE-5 20 MM X 3/4" | UN | 1,03
00000062 | ADAPTADOR PVC P/ POLIETILENO PE-5 32 MM X 1" | UN | 2,02
00000077 | ADAPTADOR PVC P/ SIFAO METALICO C/ANEL BORRACHA 40MM X 1 1/2" | UN | 2,25
00000076 | ADAPTADOR PVC P/ SIFAO 40MM X 1 1/4" | UN | 1,80
00000084 | ADAPTADOR PVC P/ VALVULA PIA OU LAVATORIO 40MM X 1" | UN | 1,35
00000051 | ADAPTADOR PVC PBA A BOLSA DE FOFO JE DN 100 / DE 110MM | UN | 53,14
00012863 | ADAPTADOR PVC PBA A BOLSA DE FOFO JE DN 50 / DE 60MM | UN | 20,22
00000050 | ADAPTADOR PVC PBA A BOLSA DE FOFO JE DN 75 / DE 85MM | UN | 38,57
00020076 | ADAPTADOR PVC PBA A LUVA DE FIBROCIMENTO DN 100 / DE 110MM | UN | 63,45
00020074 | ADAPTADOR PVC PBA A LUVA DE FIBROCIMENTO DN 50 / DE 60MM | UN | 18,58
00020075 | ADAPTADOR PVC PBA A LUVA DE FIBROCIMENTO DN 75 / DE 85MM | UN | 40,63
00000047 | ADAPTADOR PVC PBA JE BOLSA / ROSCA DN 100 / DE 110MM | UN | 42,61
00000048 | ADAPTADOR PVC PBA JE BOLSA / ROSCA DN 50 / DE 60MM | UN | 14,12
00000046 | ADAPTADOR PVC PBA JE BOLSA / ROSCA DN 75 / DE 85MM | UN | 30,24
00000052 | ADAPTADOR PVC PBA PONTA/ROSCA JE DN 50 / DE 60MM | UN | 8,02
00000043 | ADAPTADOR PVC PBA PONTA/ROSCA JE DN 75 / DE 85MM | UN | 21,79
00000067 | ADAPTADOR PVC ROSCAVEL C/ FLANGES E ANEL DE VEDACAO P/ CAIXA D' AGUA 1/2" | UN | 5,58
00000071 | ADAPTADOR PVC ROSCAVEL C/ FLANGES E ANEL DE VEDACAO P/ CAIXA D' AGUA 1" | UN | 9,77
00000073 | ADAPTADOR PVC ROSCAVEL C/ FLANGES E ANEL DE VEDACAO P/ CAIXA D' AGUA 3/4" | UN | 6,89
00000070 | ADAPTADOR PVC ROSCAVEL C/ FLANGES E ANEL DE VEDACAO P/ CAIXA D' AGUA 1 1/4" | UN | 9,43
00000085 | ADAPTADOR PVC ROSCAVEL C/ FLANGES E ANEL DE VEDACAO P/ CAIXA D' AGUA 2" | UN | 13,39
00000072 | ADAPTADOR PVC ROSCAVEL C/ FLANGES E ANEL DE VEDACAO P/CAIXA D'A GUA 1 1/2" | UN | 10,85
00000095 | ADAPTADOR PVC SOLDAVEL C/ FLANGES E ANEL DE VEDACAO P/ CAIXA D' AGUA 20MM X 1/2" | UN | 5,36
00000096 | ADAPTADOR PVC SOLDAVEL C/ FLANGES E ANEL DE VEDACAO P/ CAIXA D' AGUA 25MM X 3/4" | UN | 6,62
00000097 | ADAPTADOR PVC SOLDAVEL C/ FLANGES E ANEL DE VEDACAO P/ CAIXA D' AGUA 32MM X 1" | UN | 11,39
00000098 | ADAPTADOR PVC SOLDAVEL C/ FLANGES E ANEL DE VEDACAO P/ CAIXA D' AGUA 40MM 11/4" | UN | 14,85
00000099 | ADAPTADOR PVC SOLDAVEL C/ FLANGES E ANEL DE VEDACAO P/ CAIXA D' AGUA 50MM X 11/2" | UN | 15,26
00000100 | ADAPTADOR PVC SOLDAVEL C/ FLANGES E ANEL DE VEDACAO P/ CAIXA D' AGUA 60MM X 2" | UN | 23,94
00000103 | ADAPTADOR PVC SOLDAVEL CURTO C/ BOLSA E ROSCA P/ REGISTRO 110MM X 4" | UN | 31,37
00000107 | ADAPTADOR PVC SOLDAVEL CURTO C/ BOLSA E ROSCA P/ REGISTRO 20MM X 1/2" | UN | 0,36
00000065 | ADAPTADOR PVC SOLDAVEL CURTO C/ BOLSA E ROSCA P/ REGISTRO 25MM X 3/4" | UN | 0,45
00000108 | ADAPTADOR PVC SOLDAVEL CURTO C/ BOLSA E ROSCA P/ REGISTRO 32MM X 1" | UN | 0,95
00000110 | ADAPTADOR PVC SOLDAVEL CURTO C/ BOLSA E ROSCA P/ REGISTRO 40MM X 1 1/2" | UN | 4,14
00000109 | ADAPTADOR PVC SOLDAVEL CURTO C/ BOLSA E ROSCA P/ REGISTRO 40MM X 1 1/4" | UN | 2,03
00000112 | ADAPTADOR PVC SOLDAVEL CURTO C/ BOLSA E ROSCA P/ REGISTRO 50MM X 1 1/2" | UN | 2,48
00000111 | ADAPTADOR PVC SOLDAVEL CURTO C/ BOLSA E ROSCA P/ REGISTRO 50MM X 1 1/4" | UN | 4,37
00000113 | ADAPTADOR PVC SOLDAVEL CURTO C/ BOLSA E ROSCA P/ REGISTRO 60MM X 2" | UN | 6,53
00000104 | ADAPTADOR PVC SOLDAVEL CURTO C/ BOLSA E ROSCA P/ REGISTRO 75MM X 2 1/2" | UN | 12,74
00000102 | ADAPTADOR PVC SOLDAVEL CURTO C/ BOLSA E ROSCA P/ REGISTRO 85MM X 3" | UN | 20,21
00000075 | ADAPTADOR PVC SOLDAVEL FLANGES LIVRES P/ CAIXA D' AGUA 110MM X 4" | UN | 186,35
00000114 | ADAPTADOR PVC SOLDAVEL FLANGES LIVRES P/ CAIXA D' AGUA 25MM X 3/4' | UN | 7,52
00000068 | ADAPTADOR PVC SOLDAVEL FLANGES LIVRES P/ CAIXA D' AGUA 32MM X 1 " | UN | 9,27
00000086 | ADAPTADOR PVC SOLDAVEL FLANGES LIVRES P/ CAIXA D' AGUA 40MM X 1 1/4" | UN | 11,48
00000066 | ADAPTADOR PVC SOLDAVEL FLANGES LIVRES P/ CAIXA D' AGUA 50MM X 1 1/2" | UN | 21,60
00000069 | ADAPTADOR PVC SOLDAVEL FLANGES LIVRES P/ CAIXA D' AGUA 60MM X 2 " | UN | 30,96
00000083 | ADAPTADOR PVC SOLDAVEL FLANGES LIVRES P/ CAIXA D' AGUA 75MM X 2 1/2' | UN | 96,66
00000074 | ADAPTADOR PVC SOLDAVEL FLANGES LIVRES P/ CAIXA D' AGUA 85 MM X 3" | UN | 130,23
00000106 | ADAPTADOR PVC SOLDAVEL LONGO C/ FLANGE LIVRE P/ CAIXA D' AGUA 1 10MM X 4" | UN | 205,07
00000087 | ADAPTADOR PVC SOLDAVEL LONGO C/ FLANGE LIVRE P/ CAIXA D' AGUA 2 5MM X 3/4" | UN | 8,73
00000088 | ADAPTADOR PVC SOLDAVEL LONGO C/ FLANGE LIVRE P/ CAIXA D' AGUA 32MM X 1 | UN | 10,71
00000089 | ADAPTADOR PVC SOLDAVEL LONGO C/ FLANGE LIVRE P/ CAIXA D' AGUA 4 0MM X 1 1/4" | UN | 13,32
00000090 | ADAPTADOR PVC SOLDAVEL LONGO C/ FLANGE LIVRE P/ CAIXA D' AGUA 5 0MM X 1 1/2" | UN | 24,98
00000081 | ADAPTADOR PVC SOLDAVEL LONGO C/ FLANGE LIVRE P/ CAIXA D' AGUA 6 0MM X 2" | UN | 34,07
00000082 | ADAPTADOR PVC SOLDAVEL LONGO C/ FLANGE LIVRE P/ CAIXA D' AGUA 7 5MM X 2 1/2" | UN | 106,29
00000105 | ADAPTADOR PVC SOLDAVEL LONGO C/ FLANGE LIVRE P/ CAIXA D' AGUA 8 5MM X 3" | UN | 143,28
00000079 | ADAPTADOR PVC101,6MM X CERAMICO 100,0MM BOLSA/PONTA EB-644 P/ REDE COLET ESG | UN | 22,73
00000080 | ADAPTADOR PVC110,0MM X CERAMICO 100,0MM BOLSA/PONTA EB-644 P/ REDE COLET ESG | UN | 21,78
00000157 | ADESIVO EPOXI P/ TRINCAS E FISSURAS ESTRUTURAIS, TIPO SIKADUR 52 OU EQUIVALENTE | KG | 115,76
00000131 | ADESIVO ESTRUTURAL A BASE DE RESINA EPOXI TIPO SIKADUR 31 OU EQUIV | KG | 42,33
00000156 | ADESIVO ESTRUTURAL BASE EPOXI SIKADUR 32 OU EQUIV | KG | 45,90
00007333 | ADESIVO ESTRUTURAL BASE EPOXI TP COMPOUND ADESIVO OTTO BAUMGART OU EQUIV. | KG | 30,06
00007334 | ADESIVO P/ ARGAMASSAS E CHAPISCO - TP BIANCO OTTO BAUMGART OU EQUIV | L | 7.48 | 2009-04-01
00000117 | ADESIVO P/ PVC BISNAGA C/ 17G | UN | 1,15
00000119 | ADESIVO P/ PVC BISNAGA C/ 75G | UN | 2,19
00020080 | ADESIVO P/ PVC FRASCO C/ 175G | UN | 4,81
00007335 | ADESIVO P/ TRINCA / FISSURA ESTRUTURA COMPOUND INJECAO - OTTO BAUMGART | KG | 121,99
00021114 | ADESIVO P/ TUBOS CPVC (AQUATHERM) - 65G | UN | 9,39
00003410 | ADESIVO PARA ISOPOR | KG | 11,31
00000122 | ADESIVO PVC FRASCO C/ 850G | UN | 18.7 | 2008-11-01
00000124 | ADITIVO ACELERADOR DE PEGA E ENDURECIMENTO P/ ARGAMASSA E CONCRETO TIPO SIKA 3 OU EQUIV | L | 4,89
00000123 | ADITIVO IMPERMEABILIZANTE PEGA NORMAL P/ ARGAMASSA TIPO SIKA1 OU VEDACIT | L | 3,11
00000126 | ADITIVO IMPERMEABILIZANTE PEGA RAPIDA P/ ARGAMASSA TP SIKA 4A OU EQUIV | L | 5,67
00000127 | ADITIVO IMPERMEABILIZANTE PEGA ULTRA-RAPIDA P/ ARGAMASSA TIPO SIKA 2 OU EQUIV | L | 7,76
00000132 | ADITIVO PLASTIFICANTE / RETARDADOR / DENSIFICADOR P/ CONCRETO TP PLASTIMENT VZ SIKA OU EQUIV | KG | 2,30
00000159 | ADUBO ORGANICO BOVINO | M3 | 58,00
00000174 | ADUELA/BATENTE DUPLO/CAIXAO/GRADE CAIXA 13 X 3,5CM P/ PORTA 0,60 A 1,20 X 2,10M MADEIRA IPE/MOGNO/CEREJEIRA OU SIMILAR | JG | 62,41
00000184 | ADUELA/BATENTE DUPLO/CAIXAO/GRADE CAIXA 13 X 3CM P/ PORTA 0,60 A 1,20 X 2,10M MADEIRA CEDRINHO/PINHO/CANELA OU SIMILAR | JG | 33,62
00000173 | ADUELA/BATENTE DUPLO/CAIXAO/GRADE CAIXA 13 X 3CM P/ PORTA 0,60 A 1,20 X 2,10M MADEIRA 'CEDRO/IMBUIA/JEQUITIBA OU SIMILAR AGEM ELETRICO TRIFASICO 10CV | JG | 44,90
00000183 | ADUELA/BATENTE DUPLO/CAIXAO/GRADE CAIXA 13 X 3CM P/ PORTA 0,60 A 1,20 X 2,10M MADEIRA 'IPE/MOGNO/CEREJEIRA OU SIMILAR | JG | 60,00
00000175 | ADUELA/BATENTE DUPLO/CAIXAO/GRADE CAIXA 15 X 3,5CM P/ PORTA 0,60 A 1,20 X 2,10M MADEIRA | JG | 82,06
IPE/MOGNO/CEREJEIRA OU SIMILAR
00020001 | ADUELA/BATENTE DUPLO/CAIXAO/GRADE CAIXA 15 X 3CM P/ PORTA 0,60 A 1,20 X 2,10M MADEIRA | JG | 45,96
CEDRINHO/PINHO/CANELA OU SIMILAR
00000181 | ADUELA/BATENTE DUPLO/CAIXAO/GRADE CAIXA 15 X 3CM P/ PORTA 0,60 A 1,20 X 2,10M MADEIRA | JG | 61,50
CEDRO/IMBUIA/JEQUITIBA OU SIMILAR
00000164 | ADUELA/BATENTE DUPLO/CAIXAO/GRADE CAIXA 15 X 3CM P/ PORTA 0,60 A 1,20 X 2,10M MADEIRA | JG | 69,70
IPE/MOGNO/CEREJEIRA OU SIMILAR
00000216 | ADUFA FUNDO FOFO SIMPLES PN-10 DN 100 | UN | 333,88
00000232 | ADUFA FUNDO FOFO SIMPLES PN-10 DN 150 | UN | 431,11
00000217 | ADUFA FUNDO FOFO SIMPLES PN-10 DN 200 | UN | 635,88
00000231 | ADUFA FUNDO FOFO SIMPLES PN-10 DN 250 | UN | 758,39
00000230 | ADUFA FUNDO FOFO SIMPLES PN-10 DN 300 | UN | 900,73
00000218 | ADUFA FUNDO FOFO SIMPLES PN-10 DN 400 | UN | 2.065,15
00000225 | ADUFA PAREDE FOFO C/ PARAFUSOS DN 100 | UN | 600,00
00000201 | ADUFA PAREDE FOFO C/ PARAFUSOS DN 150 | UN | 729,22
00000202 | ADUFA PAREDE FOFO C/ PARAFUSOS DN 200 | UN | 1.140,50
00000203 | ADUFA PAREDE FOFO C/ PARAFUSOS DN 250 | UN | 3.004,37
00000213 | ADUFA PAREDE FOFO C/ PARAFUSOS DN 300 | UN | 3.845,37
00000214 | ADUFA PAREDE FOFO C/ PARAFUSOS DN 400 | UN | 5.561,83
00000215 | ADUFA PAREDE FOFO C/ PARAFUSOS DN 500 | UN | 8.715,95
00000233 | ADUFA PAREDE FOFO C/ PARAFUSOS DN 600 | UN | 14.088,48
00000197 | ADUFA PAREDE FOFO C/ PARAFUSOS DN 75 | UN | 299,47
00004319 | AFASTADOR P/ TELHA FIBROCIMENTO CANALETE 90 OU KALHETAO | UN | 0,37
00007332 | AGENTE DE DESFORMA P/ CONCRETO TP DESMOL OTTO BAUMGART OU EQUIV | L | 8,19
00000235 | AGREGADO ALTA RESISTENCIA P/ PISO INDUSTRIAL COR BRANCA | KG | 0,35
00000236 | AGREGADO ALTA RESISTENCIA P/ PISO INDUSTRIAL COR CINZA | KG | 0,33
00000238 | AGREGADO ALTA RESISTENCIA P/ PISO INDUSTRIAL COR PRETA (INCLUI PIGMENTO COR) | KG | 0,35
00000240 | AGREGADO ALTA RESISTENCIA P/ PISO INDUSTRIAL COR VERDE (INCLUI PIGMENTO COR) | KG | 0,47
00000237 | AGREGADO ALTA RESISTENCIA P/ PISO INDUSTRIAL MARROM (INCLUI PIGMENTO COR) | KG | 0,54
00000239 | AGREGADO ALTA RESISTENCIA P/ PISO INDUSTRIAL VERMELHO (INCLUI PIGMENTO COR) | KG | 0,52
00000234 | AGREGADO DE ALTA RESISTENCIA P/ PISO INDUSTRIAL | KG | 0,40
00003411 | AGREGADO LEVE PARA PROTECAO TERMICA (PEROLAS DE ISOPOR) | KG | 5,03
00006115 | AJUDANTE | H | 4,25
00006114 | AJUDANTE DE ARMADOR | H | 4,33
00006117 | AJUDANTE DE CARPINTEIRO | H | 4,33
00006113 | AJUDANTE DE ELETRICISTA | H | 4,33
00006116 | AJUDANTE DE ENCANADOR | H | 4,33
00000248 | AJUDANTE DE OPERACAO EM GERAL | H | 7,40
00006127 | AJUDANTE DE PEDREIRO | H | 4,33
00000242 | AJUDANTE ESPECIALIZADO | H | 4,21
00000243 | AJUDANTE ESPECIALIZADO EM SONDAGEM | H | 3,38
00006128 | AJUDANTE GERAL | H | 4,33
00006129 | AJUDANTE INSTALADOR ELETRICO | H | 4,33
00006130 | AJUDANTE INSTALADOR HIDRAULICO | H | 4,40
00025957 | AJUSTADOR MECÂNICO ( AJUSTADOR DE ESTRUTURA METÁLICA TRELIÇADA) | H | 6,97
00000427 | ALCA PRE-FORMADA DE CONTRA POSTE (GPH) EM ACO P/ CABO 3/16" , COMPRIM= 870MM | UN | 2,86
00011272 | ALCA PRE-FORMADA DE DISTRIBUICAO DG-4542 PLP | UN | 2,27
00011273 | ALCA PRE-FORMADA DE DISTRIBUICAO P/ CONDUTORES DE ALUMINIO # 1/0; 6/1 CAA" | UN | 3,98
00000418 | ALCA PRE-FORMADA DE DISTRIBUICAO PLP P/ CABO ALUMINIO 25MM2 | UN | 2,05
00000417 | ALCA PRE-FORMADA DE LINHA, EM ALUMINIO P/ CABO DE ALUMINIO DIAM 16MM2 | UN | 1,43
00011275 | ALCA PRE-FORMADA DE SERVICO P/ CONDUTORES DE ALUMINIO # 4; 6/1 CAA" | UN | 1,35
00011274 | ALCA PRE-FORMADA DE SERVICO SG-4500 PLP | UN | 2,20
00004223 | ALCOOL HIDRATADO COMBUSTIVEL COMUM | L | 2,48
00010658 | ALISADORA DE CONCRETO WACKER MOD CT 36/ADT C/ MOTOR A GASOLINA 5,5HP**CAIXA** | UN | 9.339,20
00020003 | ALIZAR / GUARNICAO 4 X 1CM MADEIRA CEDRINHO/PINHO/CANELA OU SIMILAR | M | 2,04
00020002 | ALIZAR / GUARNICAO 4 X 1CM MADEIRA CEDRO/IMBUIA/JEQUITIBA OU SIMILAR | M | 2,04
00000185 | ALIZAR / GUARNICAO 4 X 1CM MADEIRA IPE/MOGNO/CEREJEIRA OU SIMILAR | M | 3,13
00020018 | ALIZAR / GUARNICAO 5 X 1,5CM MADEIRA CEDRINHO/PINHO/CANELA OU SIMILAR | M | 2,04
00020017 | ALIZAR / GUARNICAO 5 X 1,5CM MADEIRA CEDRO/IMBUIA/JEQUITIBA OU SIMILAR | M | 2,46
00000188 | ALIZAR / GUARNICAO 5 X 1,5CM MADEIRA IPE/MOGNO/CEREJEIRA OU SIMILAR | M | 3,39
00020005 | ALIZAR / GUARNICAO 5 X 1CM MADEIRA CEDRINHO/PINHO/CANELA OU SIMILAR | M | 2,04
00020004 | ALIZAR / GUARNICAO 5 X 1CM MADEIRA CEDRO/IMBUIA/JEQUITIBA OU SIMILAR | M | 2,28
00000186 | ALIZAR / GUARNICAO 5 X 1CM MADEIRA IPE/MOGNO/CEREJEIRA OU SIMILAR | M | 3,36
00020007 | ALIZAR / GUARNICAO 5 X 2CM MADEIRA CEDRINHO/PINHO/CANELA OU SIMILAR | M | 2,04
00020006 | ALIZAR / GUARNICAO 5 X 2CM MADEIRA CEDRO/IMBUIA/JEQUITIBA OU SIMILAR | M | 2,66
00000187 | ALIZAR / GUARNICAO 5 X 2CM MADEIRA IPE/MOGNO/CEREJEIRA OU SIMILAR | M | 3,59
00000253 | ALMOXARIFE | H | 7,74
00000583 | ALUMINIO ANODIZADO | KG | 19,01
00025935 | ALVAIDE - OXIDO DE ZINCO - USO INDUSTRIAL, TIPO RMST | KG | 5,86
00000006 | AMONIA | L | 1,58
00025855 | ANDAIME METÁLICO FACHADEIRO LARGURA=1,20M ALT. 1,00M | M2/MES | 0,93
00020193 | ANDAIME METALICO TIPO FACHADEIRO LARG=1,20M ALTURA = 2,0M | M2/MES | 0,93
00010529 | ANDAIME METALICO TUBULAR DE ENCAIXE TIPO TORRE, C/ LARGURA ATE 2M, ALTURA 1,00M | KG/MES | 0,11
00010528 | ANDAIME METALICO TUBULAR DE ENCAIXE TIPO TORRE, C/ LARGURA ATE 2M, ALTURA 1,00M | M2/MES | 2,79
00010527 | ANDAIME METALICO TUBULAR DE ENCAIXE TIPO TORRE, C/ LARGURA ATE 2M, ALTURA 1,00M | M/MES | 3,25
00010526 | ANDAIME SUSPENSO PLATAFORMA C/ 1,50M DE LARGURA CAP. CARGA ATE 500 KG CABO 45M | MES | 153,13
00000301 | ANEL BORRACHA P/ TUBO ESGOTO PREDIAL EB 608 DN 100MM | UN | 1,16
00000295 | ANEL BORRACHA P/ TUBO ESGOTO PREDIAL EB 608 DN 40MM | UN | 0,60
00000296 | ANEL BORRACHA P/ TUBO ESGOTO PREDIAL EB 608 DN 50MM | UN | 0,63
00000297 | ANEL BORRACHA P/ TUBO ESGOTO PREDIAL EB 608 DN 75MM | UN | 0,81
00000311 | ANEL BORRACHA P/ TUBO PVC DE FOFO EB-1208 DN 100 | UN | 2,88
00000318 | ANEL BORRACHA P/ TUBO PVC DE FOFO EB-1208 DN 150 | UN | 4,78
00000319 | ANEL BORRACHA P/ TUBO PVC DE FOFO EB-1208 DN 200 | UN | 6,92
00000320 | ANEL BORRACHA P/ TUBO PVC DE FOFO EB-1208 DN 250 | UN | 17,86
00000314 | ANEL BORRACHA P/ TUBO PVC DE FOFO EB-1208 DN 300 | UN | 26,36
00000303 | ANEL BORRACHA P/ TUBO PVC REDE ESGOTO EB 644 DN 100MM | UN | 1,90
00000304 | ANEL BORRACHA P/ TUBO PVC REDE ESGOTO EB 644 DN 125MM | UN | 3,62
00000305 | ANEL BORRACHA P/ TUBO PVC REDE ESGOTO EB 644 DN 150MM | UN | 4,64
00000306 | ANEL BORRACHA P/ TUBO PVC REDE ESGOTO EB 644 DN 200MM | UN | 6,89
00000307 | ANEL BORRACHA P/ TUBO PVC REDE ESGOTO EB 644 DN 250MM | UN | 13,32
00000308 | ANEL BORRACHA P/ TUBO PVC REDE ESGOTO EB 644 DN 300MM | UN | 23,69
00000309 | ANEL BORRACHA P/ TUBO PVC REDE ESGOTO EB 644 DN 350MM | UN | 28,44
00000310 | ANEL BORRACHA P/ TUBO PVC REDE ESGOTO EB 644 DN 400MM | UN | 35,71
00000299 | ANEL BORRACHA P/ TUBO SERIE R DN 100MM | UN | 1,20
00000300 | ANEL BORRACHA P/ TUBO SERIE R DN 150MM | UN | 6,85
00020084 | ANEL BORRACHA P/ TUBO SERIE R DN 40MM | UN | 0,70
00020085 | ANEL BORRACHA P/ TUBO SERIE R DN 50MM | UN | 0,77
00000298 | ANEL BORRACHA P/ TUBO SERIE R DN 75MM | UN | 0,88
00020326 | ANEL BORRACHA P/ TUBO/CONEXAO PVC PBA P/ REDE AGUA DN 60MM | UN | 1,16
00000328 | ANEL BORRACHA P/ TUBO/CONEXAO PVC PBA P/ REDE AGUA DN 100MM | UN | 2,71
00000325 | ANEL BORRACHA P/ TUBO/CONEXAO PVC PBA P/ REDE AGUA DN 50MM | UN | 1,12
00000326 | ANEL BORRACHA P/ TUBO/CONEXAO PVC PBA P/ REDE AGUA DN 65MM | UN | 2,11
00000329 | ANEL BORRACHA P/ TUBO/CONEXAO PVC PBA P/ REDE AGUA DN 75MM | UN | 2,53
00020975 | ANEL DE EXPANSAO EM COBRE P/ EMPATACAO MANGUEIRA DE COMBATE A INCENDIO ENGATE RAPIDO 1 1/2" | UN | 4,08
00020976 | ANEL DE EXPANSAO EM COBRE P/ EMPATACAO MANGUEIRA DE COMBATE A INCENDIO ENGATE RAPIDO 2 1/2" | UN | 8,58
00013111 | ANEL OU ADUELA CONCRETO ARMADO D = 0,40M, H = 0,40M | UN | 40,68
00013113 | ANEL OU ADUELA CONCRETO ARMADO D = 0,60M, H = 0,10M | UN | 8,14
00013114 | ANEL OU ADUELA CONCRETO ARMADO D = 0,60M, H = 0,15M | UN | 12,20
00012530 | ANEL OU ADUELA CONCRETO ARMADO D = 0,60M, H = 0,30M | UN | 24,41
00012531 | ANEL OU ADUELA CONCRETO ARMADO D = 0,60M, H = 0,40M | UN | 88,14
00012532 | ANEL OU ADUELA CONCRETO ARMADO D = 0,60M, H = 0,50M | UN | 35,25
00012533 | ANEL OU ADUELA CONCRETO ARMADO D = 0,80M, H = 0,30M | UN | 46,10
00012544 | ANEL OU ADUELA CONCRETO ARMADO D = 0,80M, H = 0,50M | UN | 47,46
00012546 | ANEL OU ADUELA CONCRETO ARMADO D = 1,00M, H = 0,40M | UN | 206,10
00012547 | ANEL OU ADUELA CONCRETO ARMADO D = 1,00M, H = 0,50M | UN | 48,81
00012548 | ANEL OU ADUELA CONCRETO ARMADO D = 1,10M, H = 0,30M | UN | 62,37
00012551 | ANEL OU ADUELA CONCRETO ARMADO D = 1,20M, H = 0,50M | UN | 86,78
00012563 | ANEL OU ADUELA CONCRETO ARMADO D = 1,50M, H = 0,50M | UN | 154,58
00012565 | ANEL OU ADUELA CONCRETO ARMADO D = 2,00M, H = 0,50M | UN | 317,29
00012567 | ANEL OU ADUELA CONCRETO ARMADO D = 2,50M, H = 0,50M | UN | 488,14
00012568 | ANEL OU ADUELA CONCRETO ARMADO D = 3,00M, H = 0,50M | UN | 569,49
00011789 | ANEL PARA GUIA DE 10MM PARA FIO FE-160 | UN | 2,86
00010560 | ANTRACITO | M3 | 2.091,58
00012888 | APARELHO APOIO ESTRUTURAL DE NEOPRENE FRETADO | DM3 | 91,78
00012889 | APARELHO APOIO ESTRUTURAL DE NEOPRENE NAO FRETADO | DM3 | 39,00
00013761 | APARELHO CORTE OXI-ACETILENO | UN | 2.199,48
00003332 | APARELHO CORTE OXI-ACETILENO | H | 0,98
00007600 | APARELHO MISTURADOR CROMADO P/ BIDE C/ DUCHA | CJ | 188,06
00011770 | APARELHO MISTURADOR CROMADO P/ CHUVEIRO 3/4" REF 2116 | UN | 71,31
00011769 | APARELHO MISTURADOR CROMADO P/ LAVATORIO REF 1875 | UN | 155,44
00011771 | APARELHO MISTURADOR CROMADO P/ PIA REF 1258 | UN | 228,97
00004814 | APARELHO SINALIZADOR DE SAIDA DE GARAGEM COMPLETO C/ CELULA FOTOELETRICA E BRACADEIRA | UN | 253,88
00025967 | APOIO DO PORTA DENTE FRESADORA CIBER W 1900 . | UN | 1.247,19
00006122 | APONTADOR OU APROPRIADOR | H | 7,74
00011816 | AQUECEDOR DE AGUA ELETRICO HORIZONTAL 100L CILINDRO COBRE / INOX | UN | 1.849,00
00011811 | AQUECEDOR DE AGUA ELETRICO HORIZONTAL 200L CILINDRO COBRE / INOX | UN | 2.823,05
00014185 | AQUECEDOR DE AGUA ELETRICO INDUSTRIAL CAPACIDADE 750L, TENSAO NOMINAL 220V | UN | 4.743,59
00014186 | AQUECEDOR DE AGUA ELETRICO INDUSTRIAL 1000L, TENSAO NOMINAL 220V | UN | 5.793,64
00011814 | AQUECEDOR DE AGUA ELETRICO INDUSTRIAL 500L, TENSAO NOMINAL 220V | UN | 3.627,90
00021100 | AQUECEDOR OU BOYLER DE ACUMULACAO AGUA - A GAS GLP/GN - 50 LITROS | UN | 971,30
00010700 | ARADO REVERSIVEL MARCA LAVRALE MOD. AR - 3 X 2" / TM, REBOCAVEL**CAIXA**" | UN | 10.076,89
00000346 | ARAME DE ACO OVALADO 15 X 17 (ROLO 1000M- 45KG-700KGF) | KG | 6,63
00003312 | ARAME DE AMARRACAO P/ GABIAO GALV - DIAM. 2,2 MM | KG | 6,34
00000339 | ARAME FARPADO GALVANIZADO 14 BWG - CLASSE 250 | M | 0,36
00000338 | ARAME FARPADO 16 BWG - 0,047 KG/M | KG | 7,53
00000340 | ARAME FARPADO 16 BWG 4 X 4" - 23,50 KG/ROLO 500M | M | 0,35
00000334 | ARAME GALVANIZADO 8 BWG - 4,19MM - 101,00 G/M | KG | 7,38
00000335 | ARAME GALVANIZADO 10 BWG - 3,40MM - 71,30 G/M | KG | 8.72 | 2009-04-01
00000342 | ARAME GALVANIZADO 12 BWG - 2,60MM - 48,00 G/M | KG | 7,48
00000343 | ARAME GALVANIZADO 14 BWG - 2,10MM - 27,20 G/M | M | 0,22
00000333 | ARAME GALVANIZADO 14 BWG - 2,10MM - 27,20 G/M | KG | 8,13
00000344 | ARAME GALVANIZADO 16 BWG - 1,65MM - 16,60 G/M | KG | 8,74
00000341 | ARAME GALVANIZADO 18 BWG - 1,24MM - 9,0 G/M | M | 0,09
00000345 | ARAME GALVANIZADO 18 BWG - 1,24MM - 9,0 G/M | KG | 5,81
00011107 | ARAME GALVANIZADO 6 BWG - 5,16MM - 157,00 G/M | KG | 7,10
00003313 | ARAME PROTEGIDO C/ PVC P/ GABIAO 2,2MM | KG | 8,08
00000337 | ARAME RECOZIDO 18 BWG - 1,25MM - 9,60 G/M | KG | 9.82 | 2009-04-01
00012227 | ARANDELA C/ BASE EM CHAPA DE ACO PINTADA E GLOBO DE VIDRO LEITOSO - BOCA 10CM DIAM 20CM | UN | 63,47
00012223 | ARANDELA 45 GRAUS PROVA DE TEMPO, GASES E VAPORES | UN | 70,76
00000348 | ARBUSTO REGIONAL ALTURA MAIOR QUE 1M | UN | 3,87
00010826 | ARBUSTO REGIONAL DE 50 A 100CM DE ALTURA | UN | 14,00
00014454 | AREIA ASFALTICA USINADA A QUENTE | T | 681,58
00000366 | AREIA FINA | M3 | 29.31 | 2008-11-01
00000367 | AREIA GROSSA | M3 | 30 | 2008-11-01
00000370 | AREIA MEDIA | M3 | 30.54 | 2009-04-01
00000368 | AREIA P/ ATERRO | M3 | 12,86
00011075 | AREIA P/ LEITO FILTRANTE (1,68 A 0,42MM) | M3 | 242,86
00011076 | AREIA PRETA P/ EMBOCO | M3 | 29,07
00011077 | AREIA SELECIONADA P/ LEITO FILTRANTE - D = 0,5 A 0,7 MM | M3 | 248,54
00011078 | AREIA SELECIONADA P/ LEITO FILTRANTE - D = 0,7 A 1 MM | M3 | 248,54
00000369 | ARENOSO, AREIA BARRADA OU AREIA AMARELA | M3 | 23,57
00000134 | ARGAMASSA AUTONIVELANTE P/ GROUTEAMENTO EM GERAL TP SIKAGROUT OU EQUIV | KG | 1,27
00000129 | ARGAMASSA CORRETIVA DE REVESTIMENTO SIKA TOP 121 - SIKA | KG | 6,25
00000135 | ARGAMASSA IMPERMEAVEL SIKA 101 - SIKA | KG | 4,25
00001381 | ARGAMASSA OU CIMENTO COLANTE EM PO PARA FIXACAO DE PECAS CERAMICAS | KG | 0,18
00000130 | ARGAMASSA PARA REPARO ESTRUTURAL TP SIKA TOP 122 OU EQUIV | KG | 5,55
00000375 | ARGAMASSA PRONTA PARA REVESTIMENTO EXTERNO EM PAREDES | KG | 0,18
00000371 | ARGAMASSA PRONTA PARA REVESTIMENTO EXTERNO OU INTERNO | KG | 0,22
00000374 | ARGAMASSA PRONTA PARA REVESTIMENTO INTERNO EM PAREDES | KG | 0,18
00006079 | ARGILA, ARGILA VERMELHA OU ARGILA ARENOSA | M3 | 22,00
00001097 | ARMACAO VERTICAL C/ HASTE E CONTRA-PINO EM CHAPA DE FERRO GALV 3/16'' C/ 4 ESTRIBOS SEM | UN | 17,74
ISOLADORES
00001091 | ARMACAO VERTICAL C/ HASTE E CONTRA-PINO EM CHAPA DE FERRO GALV 3/16" C/ 1 ESTRIBO E 1 ISOLADOR" | UN | 6,82
00001094 | ARMACAO VERTICAL C/ HASTE E CONTRA-PINO EM CHAPA DE FERRO GALV 3/16" C/ 1 ESTRIBO SEM ISOLADORES" | UN | 5,12
00001092 | ARMACAO VERTICAL C/ HASTE E CONTRA-PINO EM CHAPA DE FERRO GALV 3/16" C/ 2 ESTRIBOS E 2 ISOLADORES" | UN | 12,44
00001095 | ARMACAO VERTICAL C/ HASTE E CONTRA-PINO EM CHAPA DE FERRO GALV 3/16" C/ 2 ESTRIBOS SEM | UN | 9,92
ISOLADORES"
00001093 | ARMACAO VERTICAL C/ HASTE E CONTRA-PINO EM CHAPA DE FERRO GALV 3/16" C/ 3 ESTRIBOS E 3 ISOLADORES" | UN | 17,10
00001090 | ARMACAO VERTICAL C/ HASTE E CONTRA-PINO EM CHAPA DE FERRO GALV 3/16" C/ 3 ESTRIBOS SEM ISOLADOR" | UN | 13,39
00001096 | ARMACAO VERTICAL C/ HASTE E CONTRA-PINO EM CHAPA DE FERRO GALV 3/16" C/ 4 ESTRIBOS E 4 ISOLADORES" | UN | 24,98
00000378 | ARMADOR OU FERREIRO | H | 5,47
00020237 | ARMARIO C/ PERFIS ALUM ANOD EMBUTIR 75 X 49 X 10CM | UN | 140,32
00000376 | ARMARIO PLASTICO DE EMBUTIR C/ ESPELHO, DE 34 X 49CM | UN | 54,51
00000446 | ARRUELA AMIANTO GRAFITADO P/ FLANGE PN-16 DN 50 | UN | 2,90
00000467 | ARRUELA AMIANTO GRAFITADO P/ FLANGE PN-16 DN 80 | UN | 9,43
00000447 | ARRUELA AMIANTO GRAFITADO P/ FLANGE PN-16 DN 100 | UN | 6,62
00000448 | ARRUELA AMIANTO GRAFITADO P/ FLANGE PN-16 DN 150 | UN | 14,68
00000449 | ARRUELA AMIANTO GRAFITADO P/ FLANGE PN-16 DN 200 | UN | 24,56
00000450 | ARRUELA AMIANTO GRAFITADO P/ FLANGE PN-16 DN 250 | UN | 45,86
00000466 | ARRUELA AMIANTO GRAFITADO P/ FLANGE PN-16 DN 300 | UN | 54,78
00000452 | ARRUELA AMIANTO GRAFITADO P/ FLANGE PN-16 DN 400 | UN | 111,97
00000454 | ARRUELA AMIANTO GRAFITADO P/ FLANGE PN-16 DN 500 | UN | 167,88
00000479 | ARRUELA AMIANTO GRAFITADO P/ FLANGE PN-16 DN 600 | UN | 201,37
00000455 | ARRUELA AMIANTO GRAFITADO P/ FLANGE PN-16 DN 700 | UN | 503,56
00000456 | ARRUELA AMIANTO GRAFITADO P/ FLANGE PN-16 DN 800 | UN | 559,34
00000457 | ARRUELA AMIANTO GRAFITADO P/ FLANGE PN-16 DN 900 | UN | 850,33
00000478 | ARRUELA AMIANTO GRAFITADO P/ FLANGE PN-16 DN 1000 | UN | 1.074,18
00000458 | ARRUELA AMIANTO GRAFITADO P/ FLANGE PN-16 DN 1200 | UN | 1.074,18
00000461 | ARRUELA AMIANTO GRAFITADO P/ FLANGE PN-25 DN 100 | UN | 6,62
00000477 | ARRUELA AMIANTO GRAFITADO P/ FLANGE PN-25 DN 150 | UN | 14,68
00000462 | ARRUELA AMIANTO GRAFITADO P/ FLANGE PN-25 DN 200 | UN | 24,56
00000463 | ARRUELA AMIANTO GRAFITADO P/ FLANGE PN-25 DN 250 | UN | 45,86
00000476 | ARRUELA AMIANTO GRAFITADO P/ FLANGE PN-25 DN 300 | UN | 54,78
00000464 | ARRUELA AMIANTO GRAFITADO P/ FLANGE PN-25 DN 350 | UN | 67,02
00000465 | ARRUELA AMIANTO GRAFITADO P/ FLANGE PN-25 DN 400 | UN | 111,97
00000475 | ARRUELA AMIANTO GRAFITADO P/ FLANGE PN-25 DN 500 | UN | 167,88
00000469 | ARRUELA AMIANTO GRAFITADO P/ FLANGE PN-25 DN 600 | UN | 201,37
00000470 | ARRUELA AMIANTO GRAFITADO P/ FLANGE PN-25 DN 700 | UN | 503,56
00000471 | ARRUELA AMIANTO GRAFITADO P/ FLANGE PN-25 DN 800 | UN | 559,34
00000474 | ARRUELA AMIANTO GRAFITADO P/ FLANGE PN-25 DN 900 | UN | 850,33
00000472 | ARRUELA AMIANTO GRAFITADO P/ FLANGE PN-25 DN 1000 | UN | 1.074,18
00000473 | ARRUELA AMIANTO GRAFITADO P/ FLANGE PN-25 DN 1200 | UN | 1.074,18
00000480 | ARRUELA BORRACHA P/ FLANGE PN-10 DN 50 | UN | 12,75
00000485 | ARRUELA BORRACHA P/ FLANGE PN-10 DN 80 | UN | 17,08
00000486 | ARRUELA BORRACHA P/ FLANGE PN-10 DN 100 | UN | 22,61
00000484 | ARRUELA BORRACHA P/ FLANGE PN-10 DN 150 | UN | 31,33
00000483 | ARRUELA BORRACHA P/ FLANGE PN-10 DN 200 | UN | 38,73
00000487 | ARRUELA BORRACHA P/ FLANGE PN-10 DN 250 | UN | 76,08
00000488 | ARRUELA BORRACHA P/ FLANGE PN-10 DN 300 | UN | 137,24
00000482 | ARRUELA BORRACHA P/ FLANGE PN-10 DN 350 | UN | 168,04
00000481 | ARRUELA BORRACHA P/ FLANGE PN-10 DN 400 | UN | 181,09
00000490 | ARRUELA BORRACHA P/ FLANGE PN-10 DN 500 | UN | 185,96
00000496 | ARRUELA BORRACHA P/ FLANGE PN-10 DN 600 | UN | 386,83
00000491 | ARRUELA BORRACHA P/ FLANGE PN-10 DN 700 | UN | 712,14
00000492 | ARRUELA BORRACHA P/ FLANGE PN-10 DN 800 | UN | 854,55
00000493 | ARRUELA BORRACHA P/ FLANGE PN-10 DN 900 | UN | 931,35
00000494 | ARRUELA BORRACHA P/ FLANGE PN-10 DN 1000 | UN | 1.095,48
00000495 | ARRUELA BORRACHA P/ FLANGE PN-10 DN 1200 | UN | 1.216,84
00011267 | ARRUELA DE LATAO FURO D=34 MM ESP=2,5 MM DIAM FURO=17 MM | UN | 0,78
00004359 | ARRUELA PLASTICA 4 X 16 | UN | 0,12
00000379 | ARRUELA QUADRADA ACO GALV D = 38MM ESP= 3MM DFURO= 18 MM | UN | 0,89
00013348 | ARRUELA REDONDA FG DIAM EXT= 35MM ESP= 3MM DIAM FURO= 18MM | UN | 0,10
00000359 | ARVORE REGIONAL MAIOR QUE 2M | UN | 46,20
00004757 | ASFALTADOR/PROFISSIONAL QUALIFICADO | H | 5,63
00010540 | ASFALTO DILUIDO A GRANEL CR-250 P/ PAVIMENTACAO ASFALTICA | KG | 1,62
00000500 | ASFALTO DILUIDO CM 70 P/ PAVIMENTACAO ASFALTICA | KG | 1,82
00000626 | ASFALTO ELASTOMERICO TP DENVERPREN OU SIMILAR | KG | 7,26
00000517 | ASFALTO EMULSIONADO TP VITBASE (ALFALTOS VITORIA), TP II (TORO) OU EQUIV | L | 2,86
00000509 | ASFALTO OXIDADO P/ IMPERM C/ COEFICIENTE DE PENETRACAO 15-25 | KG | 3,41
00000516 | ASFALTO OXIDADO P/ IMPERM C/ COEFICIENTE DE PENETRACAO 20-35 | KG | 2,37
00000510 | ASFALTO OXIDADO P/ IMPERM C/ COEFICIENTE DE PENETRACAO 25-40 | KG | 2,54
00000513 | ASFALTO OXIDADO P/ IMPERM C/ COEFICIENTE DE PENETRACAO 40-55 | KG | 2,33
00002699 | ASSENTADOR DE TUBOS | H | 7,01
00020278 | ASSENTAMENTO DE CARPETE - SOMENTE MAO DE OBRA | M2 | 2,27
00020277 | ASSENTAMENTO DE FORMICA - SOMENTE MAO DE OBRA | M2 | 6,81
00000518 | ASSENTAMENTO DE PISO VINILICO EM PLACAS - SOMENTE MAO DE OBRA | M2 | 3,18
00000522 | ASSENTAMENTO DE RODAPE VINILICO - SOMENTE MAO DE OBRA | M | 0,32
00011761 | ASSENTO P/ VASO SANITARIO INFANTIL DE PLASTICO | UN | 13,84
00012332 | AUTOMATICO DE BOIA INFERIOR 10A/250V | CJ | 25,13
00007588 | AUTOMATICO DE BOIA SUPERIOR 10A/250V | UN | 22,77
00006121 | AUXILIAR | H | 4,21
00000531 | AUXILIAR DE CALCULO TOPOGRAFICO | H | 7,77
00002359 | AUXILIAR DE DESENHISTA | H | 2,98
00000247 | AUXILIAR DE ELETRICISTA | H | 4,21
00000246 | AUXILIAR DE ENCANADOR OU BOMBEIRO HIDRAULICO | H | 4,21
00000532 | AUXILIAR DE ENGENHARIA | H | 15,59
00002350 | AUXILIAR DE ESCRITORIO | H | 6,17
00000245 | AUXILIAR DE LABORATORIO | H | 4,21
00000251 | AUXILIAR DE MECANICO | H | 4,21
00000252 | AUXILIAR DE SERRALHEIRO | H | 4,21
00000244 | AUXILIAR DE TOPOGRAFIA | H | 8,26
00000528 | AUXILIAR TECNICO | H | 8,47
00004760 | AZULEJISTA OU LADRILHISTA | H | 5,47
00000533 | AZULEJO BRANCO BRILHANTE 15 X 15CM COMERCIAL OU 2A QUALIDADE | M2 | 14,17
00000536 | AZULEJO BRANCO BRILHANTE 15 X 15CM EXTRA OU 1A QUALIDADE | M2 | 17,00
00000534 | AZULEJO COR BRILHANTE 15 X 15CM COMERCIAL OU 2A QUALIDADE | M2 | 14,17
00000535 | AZULEJO COR BRILHANTE 15 X 15CM EXTRA | M2 | 17,00
00011784 | BACIA TURCA BRANCA 51 X 71CM | UN | 56,98
00011785 | BACIA TURCA C/SIFAO 60 X 48 X 37CM | UN | 63,79
00011788 | BACIA TURCA CELITE 003. 006 - SIFAO INTEGRADO | UN | 59,92
00020259 | BAGUETE DE BORRACHA P/ JANELA 1,5 X 1,0CM | M | 0,75
00010971 | BAINHA ACO GALV D = 100MM | M | 101,32
00010972 | BAINHA ACO GALV D = 30MM | M | 31,79
00010973 | BAINHA ACO GALV D = 40MM | M | 39,57
00010974 | BAINHA ACO GALV D = 45MM | M | 43,57
00010975 | BAINHA ACO GALV D = 50MM | M | 56,61
00010976 | BAINHA ACO GALV D = 55MM | M | 53,67
00010977 | BAINHA ACO GALV D = 65MM | M | 62,96
00010978 | BAINHA ACO GALV D = 85MM | M | 80,72
00010979 | BAINHA ACO GALV D = 95MM | M | 92,98
00010980 | BAINHA METALICA PRETA D = 100MM | M | 66,04
00010981 | BAINHA METALICA PRETA D = 30MM | M | 20,56
00010982 | BAINHA METALICA PRETA D = 40MM | M | 26,47
00010983 | BAINHA METALICA PRETA D = 45MM | M | 28,49
00010984 | BAINHA METALICA PRETA D = 50MM | M | 33,81
00010985 | BAINHA METALICA PRETA D = 55MM | M | 35,94
00010986 | BAINHA METALICA PRETA D = 65MM | M | 42,69
00010987 | BAINHA METALICA PRETA D = 75MM | M | 48,42
00010988 | BAINHA METALICA PRETA D = 85MM | M | 53,19
00010989 | BAINHA METALICA PRETA D = 95MM | M | 62,22
00000010 | BALDE PLASTICO CAP 10L | UN | 2,73
00000009 | BALDE PLASTICO CAP 4L | UN | 1,64
00004815 | BALDE VERMELHO P/ SINALIZACAO | UN | 2,18
00011687 | BANCA ACO INOX L=60 CM | M | 170,62
00011689 | BANCA ACO INOX L=70 CM | M | 210,04
00000537 | BANCA C/ CUBA - MARMORITE/GRANILITE OU GRANITINA - 120 X 60CM P/ PIA COZINHA | UN | 45,22
00000539 | BANCA C/ CUBA - MARMORITE/GRANILITE OU GRANITINA - 150 X 60CM P/ PIA COZINHA | UN | 59,49
00000540 | BANCA C/ CUBA - MARMORITE/GRANILITE OU GRANITINA - 200 X 60CM P/ PIA COZINHA | UN | 78,36
00011693 | BANCA GRANILITE P/ PIA OU LAVATORIO (SEM CUBA) | M2 | 135,55
00011791 | BANCA GRANITO PRETO 100 X 60CM, E = 2CM, C/1 ABERTURA | UN | 197,55
00011792 | BANCA GRANITO PRETO 200 X 60CM, E = 3CM, C/2 ABERTURAS | UN | 430,00
00011793 | BANCA GRANITO PRETO 200 X 60CM, ESP = 2CM, SEM ABERTURA | UN | 290,00
00000545 | BANCA MARMORE BRANCO NACIONAL E = 3CM, POLIDO C/ FURO PARA CUBA | M2 | 168,88
00000544 | BANCA MARMORE BRANCO NACIONAL E = 3CM, POLIDO 120 X 60CM | UN | 127,67
00000541 | BANCA MARMORE SINTETICO 120 X 60CM C/ CUBA | UN | 39,69
00000542 | BANCA MARMORE SINTETICO 150 X 50CM C/ CUBA | UN | 53,12
00014618 | BANCADA DE SERRA CIRCULAR C/ MOTOR ELETRICO *5HP* PICAPAU MECAN COM COIFA PROTETORA P/ DISCO | UN | 1.048,58
DE 10"
00010790 | BANCADA P/ DISCO SERRA C/ MOTOR ELETRICO TRIFASICO 3 A 5HP C/ CHAVE E COIFA PROT. P/ CARPINTARIA | H | 0,28
00003425 | BANDEIRA P/ PORTA/ JAN MAD REGIONAL 1A P/ VIDRO | M2 | 52,26
00003426 | BANDEIRA P/ PORTA/ JAN MAD REGIONAL 2A P/ VIDRO | M2 | 34,08
00003427 | BANDEIRA P/ PORTA/ JAN MAD REGIONAL 3A P/ VIDRO | M2 | 22,72
00020238 | BANHEIRA EM POLIESTER C/ FIBRA VIDRO 140L 170 X 79,5 X 38CM S/ HIDROM | UN | 1.004,02
00000556 | BARRA FERRO RETANGULAR CHATA QUALQUER BITOLA X E = 1/2" | KG | 3,94
00000554 | BARRA FERRO RETANGULAR CHATA QUALQUER BITOLA X E = 1/4" | KG | 3,76
00000546 | BARRA FERRO RETANGULAR CHATA QUALQUER BITOLA X E = 1/8" | KG | 4,07
00000550 | BARRA FERRO RETANGULAR CHATA QUALQUER BITOLA X E = 3/16" | KG | 3,81
00000561 | BARRA FERRO RETANGULAR CHATA QUALQUER BITOLA X E = 3/8" | KG | 3,89
00000555 | BARRA FERRO RETANGULAR CHATA 1 X 1/4" - (1,2265KG/M) | M | 4,76
00000565 | BARRA FERRO RETANGULAR CHATA 1 X 3/16" - (1,73 KG/M) | M | 6,51
00000557 | BARRA FERRO RETANGULAR CHATA 1 1/2 X 1/2" - (3,79 KG/M) | M | 14,43
00000552 | BARRA FERRO RETANGULAR CHATA 1 1/2 X 1/4" - (1,89 KG/M) | M | 7,20
00000566 | BARRA FERRO RETANGULAR CHATA 1/8 X 3/4" - (0,47 KG/M) | M | 2,00
00000549 | BARRA FERRO RETANGULAR CHATA 2 X 1/2" - (5,06 KG/M) | M | 18,82
00000558 | BARRA FERRO RETANGULAR CHATA 2 X 1/4" - (2,53KG/M) | KG | 3,81
00000551 | BARRA FERRO RETANGULAR CHATA 2 X 1" - (10,12 KG/M) | M | 38,97
00000547 | BARRA FERRO RETANGULAR CHATA 2 X 3/8" - (3,79 KG/M) | M | 13,93
00000560 | BARRA FERRO RETANGULAR CHATA 2 X 5/16" - (3,162KG/M) | M | 11,90
00000559 | BARRA FERRO RETANGULAR CHATA 2 X1/4" - (2,53KG/M) | M | 9,63
00000564 | BARRA FERRO RETANGULAR CHATA 3/4 X 1/8" - (0,47 KG/M) | M | 1,91
00000563 | BARRA FERRO RETANGULAR CHATA 3/8 X 1 1/2" - (2,84KG/M) | M | 10,69
00006081 | BARRO (POSTO OBRA) | M3 | 22,00
00006077 | BARRO PARA ATERRO (RETIRADO NA BARREIRA - SEM TRANSPORTE) | M3 | 8,33
00000581 | BASCULANTE ALUMINIO 80 X 60CM - SERIE 25 | M2 | 279,66
00011190 | BASCULANTE CHAPA DOBRADA ACO C/ ADICAO DE COBRE PRE-ZINCADO 4B (2/3 MOVEIS) 60 X 60CM | UN | 94,75
00011183 | BASCULANTE CHAPA DOBRADA ACO C/ ADICAO DE COBRE PRE-ZINCADO 4B CAIXILHO FIXO 100 X 100CM | UN | 150,38
00011184 | BASCULANTE CHAPA DOBRADA ACO C/ ADICAO DE COBRE PRE-ZINCADO 4B CAIXILHO FIXO 150 X 120CM | UN | 317,72
00000615 | BASCULANTE CHAPA DOBRADA ACO C/ ADICAO DE COBRE PRE-ZINCADO 60 X 80CM | M2 | 202,59
00011231 | BASCULANTE EM CANTONEIRA DE FERRO 3/4" X 1/8" - 80 X 80CM | M2 | 106,22
00000617 | BASCULANTE EM CANTONEIRA DE FERRO 5/8" X 1/8" - LINHA POPULAR - 60 X 100CM | UN | 68,00
00000616 | BASCULANTE EM CANTONEIRA DE FERRO 5/8" X 1/8" - LINHA POPULAR - 60 X 80CM | UN | 56,17
00000603 | BASCULANTE EM CANTONEIRA DE FERRO 5/8" X 1/8" - LINHA POPULAR - 60 X 80CM | M2 | 141,44
00011192 | BASCULANTE EM CANTONEIRA DE FERRO 5/8" X 1/8" - 4 BANDEIRAS (2 FIXAS, 2 MOVEIS) - 80 X 80CM | UN | 68,68
00003437 | BASCULANTE MAD REGIONAL 3A | M2 | 56,24
00000625 | BASE CIMENTO CRISTALIZANTE TIPO DENVERLIT OU SIMILAR | KG | 2,41
00013373 | BASE P/ FUSIVEIS NH TAMANHO 00, DE 6 A 160A, TIPO 3 NH 3 030-Z DA SIEMENS OU EQUIV | UN | 11,24
00013374 | BASE P/ FUSIVEIS NH TAMANHO 01, DE 40 A 250A, TIPO 3 NH 3 230-Z DA SIEMENS OU EQUIV | UN | 31,97
00010956 | BASE P/ MASTRO DE PARA-RAIOS - 2" | UN | 41,07
00000641 | BATE ESTACA-MARTELO ATE 3,0T DIESEL 160 HP TORRE 15 M MAGAN IM 1520 BS | H | 52,40
00000646 | BETONEIRA 320L DIESEL 5,5HP C/ CARREGADOR MECANICO | H | 2,21
00000643 | BETONEIRA 320L DIESEL 5,5HP S/ CARREGADOR MECANICO | H | 1,77
00010537 | BETONEIRA 320L DIESEL 5,5HP S/ CARREGADOR MECANICO | UN | 10.607,47
00010534 | BETONEIRA 320L ELETRICA TRIFASICA 3HP C/ CARREGADO | UN | 2.660,63
00010531 | BETONEIRA 320L ELETRICA TRIFASICA 3HP C/ CARREGADOR MECANICO | H | 0,98
00010532 | BETONEIRA 320L ELETRICA TRIFASICA 3HP S/ CARREGADOR MECANICO | H | 0,54
00010535 | BETONEIRA 320L ELETRICA TRIFASICA 3HP S/ CARREGADOR MECANICO | UN | 2784.5 | 2009-04-01
00013891 | BETONEIRA 320L GASOLINA S/ CARREGADOR MECANICO | UN | 3.372,49
00025975 | BETONEIRA 580L , A GASOLINA, 10 KW, CONSUMO 3L/H, ROTATIVA, COM CARREGADOR DE MATERIAL E MEDIDOR | UN | 14.641,50
DE AGUA
00000644 | BETONEIRA 580L DIESEL 7,5HP C/ CARREGADOR MECANICO | H | 3,29
00010539 | BETONEIRA 580L DIESEL 7,5HP C/ CARREGADOR MECANICO | UN | 20.444,93
00014628 | BETONEIRA 580L DIESEL 7,5HP S/ CARREGADOR MECANICO | UN | 13.138,90
00010533 | BETONEIRA 580L ELETRICA TRIFASICA 7,5HP C/ CARREGADOR MECANICO | H | 1,58
00010536 | BETONEIRA 580L ELETRICA TRIFASICA 7,5HP S/ CARREGADOR MECANICO | UN | 9.877,82
00011797 | BIDE LOUCA BRANCA C/ 3 FUROS - LINHA PADRAO MEDIO | UN | 44,41
00020265 | BIDE LOUCA COR C/ 3 FUROS | UN | 41,06
00000647 | BLASTER, DINAMITADOR OU CABO DE FOGO | H | 6,74
00025070 | BLOCO CONCRETO ESTRUTURAL FCK 4,5MPA 14X19X39CM NBR 6136 PAREDE=>25MM | UN | 1,48
00025067 | BLOCO CONCRETO ESTRUTURAL FCK 4,5MPA 19X19X39CM NBR 6136 PAREDE TRANS-VERSAL =>25MM E | UN | 1,98
LONGITUDINAL =>32MM
00025071 | BLOCO CONCRETO ESTRUTURAL FCK 4,5MPA 9X19X39CM | UN | 1,04
00010610 | BLOCO ESTRUTURAL CERAMICO - 14 X 19 X 29 CM | UN | 0,54
00000709 | BLOCO POLIETILENO ALTA DENSIDADE 27 X 30 X 100 CM MODELO MAXBLOCO LEOTECH, ACOMPANHADOS | UN | 348,29
PLACAS TERMINAIS E LONGARINAS
00000708 | BLOCO SEXTAVADO COMUM CONCRETO (TIPO BLOKRET) E = 5,0CM 19 X 19CM | M2 | 12,29
00000691 | BLOCO SEXTAVADO COMUM CONCRETO (TIPO BLOKRET) E = 6,5CM 30 X 30CM | M2 | 15,59
00000713 | BLOCO SEXTAVADO COMUM CONCRETO (TIPO BLOKRET) E = 8,0CM 30 X 30CM | M2 | 16,43
00011117 | BLOCO SEXTAVADO COMUM CONCRETO (TIPO BLOKRET) E = 8,0CM 30 X 30CM | UN | 1,44
00011118 | BLOCO SEXTAVADO COMUM CONCRETO (TIPO BLOKRET) E = 9,0CM 30 X 30CM | UN | 1,65
00013852 | BLOCO SEXTAVADO COMUM CONCRETO (TIPO BLOKRET) E= 10,0CM | M2 | 18,13
00011119 | BLOCO SEXTAVADO COMUM CONCRETO 30 X 30 X 8CM | M2 | 13,25
00000677 | BLOCO SEXTAVADO CONCRETO 20 X 20 X 10CM | M2 | 21,30
00000710 | BLOCO SEXTAVADO CONCRETO 20 X 20 X 6CM | M2 | 15,03
00000676 | BLOCO SEXTAVADO CONCRETO 20 X 20 X 8CM | M2 | 19,71
00000679 | BLOCO SEXTAVADO CONCRETO 25 X 25 X 10CM | M2 | 25,15
00000711 | BLOCO SEXTAVADO CONCRETO 25 X 25 X 6CM | M2 | 15,19
00000712 | BLOCO SEXTAVADO CONCRETO 25 X 25 X 8CM | M2 | 18,02
00000678 | BLOCO SEXTAVADO CONCRETO 30 X 30 X 10CM | M2 | 19,88
00000714 | BLOCO SEXTAVADO CONCRETO 30 X 30 X 8CM | M2 | 16,57
00000695 | BLOCO TIPO RAQUET DE CONCRETO E=6CM PISO 10 FACES COD 1035 N | M2 | 15,85
00000674 | BLOCO VEDACAO CONCRETO CELULAR 10 X 30 X 60CM | M2 | 24,60
00000652 | BLOCO VEDACAO CONCRETO CELULAR 20 X 30 X 60CM | M2 | 49,23
00011979 | BLOCO VEDACAO CONCRETO POROSO 20 X 20 X 20CM | UN | 0,85
00000650 | BLOCO VEDACAO CONCRETO 10 X 20 X 40CM | UN | 0,89
00000651 | BLOCO VEDACAO CONCRETO 15 X 20 X 40CM | UN | 1,23
00000654 | BLOCO VEDACAO CONCRETO 20 X 20 X 40CM | UN | 1,53
00000715 | BLOCO VIDRO INCOLOR CANELADO 19 X 19 X 8CM | UN | 11,24
00011981 | BLOCO VIDRO INCOLOR VENEZIANA 20 X 10 X 8CM | UN | 6,68
00000716 | BLOCO VIDRO INCOLOR XADREZ 20 X 20 X 10CM | UN | 12,18
00012614 | BOCAL PVC MR AQUAPLUV BEIRAL D =125X88 MM | UN | 27,20
00012294 | BOCAL/SOQUETE/RECEPTACULO CONTRA INTEMPERIES C/ RABICHO | UN | 1,63
00012295 | BOCAL/SOQUETE/RECEPTACULO DE BAQUELITE | UN | 1,89
00012296 | BOCAL/SOQUETE/RECEPTACULO DE PORCELANA | UN | 1,45
00006140 | BOLSA DE LIGACAO EM PVC FLEXIVEL P/ VASO SANITARIO 1.1/2" (40MM) | UN | 1.98 | 2008-09-01
00010575 | BOMBA AUTO-ASPIRANTE C/ MOTOR ELETRICO MONOFASICO 1/4 CV BOCAIS 3/4" X 3/4" SCHNEIDER MOD. ASP-56 | UN | 362,90
**CAIXA**"
00014013 | BOMBA C/MOTOR NACIONAL P/SONDAGEM | UN | 21.467,24
00000733 | BOMBA CENTRIFUGA C/ MOTOR ELETRICO MONOFASICO MOD. BC 91S 3/4 CV - AMT= 11 MCA, Q= 7,3 M³/H- AMT= 23 | UN | 356,42
MCA, Q= 3,4 M³, SCHEIDER**CAIXA**. PARA UTILIZACAO EM AGUAS LIMPAS, APLIC. AGRICULTURA, INDUSTRIA E
RESI
00000731 | BOMBA CENTRIFUGA C/ MOTOR ELETRICO MONOFASICO 1/2CV BOCAIS 1" X 3/4" DANCOR SERIE CAMW4 MOD. | UN | 276,50
114 **CAIXA**"
00000729 | BOMBA CENTRIFUGA C/ MOTOR ELETRICO MONOFASICO 1/3HP BOCAIS 1" X 3/4" DANCOR SERIE CAMW4 MOD. | UN | 249,02
103 **CAIXA**"
00000738 | BOMBA CENTRIFUGA C/ MOTOR ELETRICO TRIFASICO 5CV BOCAIS 2" X 1.1/2" X 1" DANCOR SERIE CAM MOD. | UN | 1.328,48
618 - TJM HM/ Q = 40M / 25M3/H A 47M / 16M3/H**CAIXA**"
00000734 | BOMBA CENTRIFUGA C/ MOTOR ELETRICO TRIFASICO 1 1/2CV BOCAIS 1 1/4" X 1" SCHNEIDER MOD.BC92 | UN | 531,39
**CAIXA**"
00000732 | BOMBA CENTRIFUGA C/ MOTOR ELETRICO TRIFASICO 1CV BOCAIS 1" X 1 " DANCOR SERIE CAM MOD. 250, HM /Q = | UN | 382,73
14M / 7,1M3 /H A 34M / 5M3 / H**CAIXA**"
00000737 | BOMBA CENTRIFUGA C/ MOTOR ELETRICO TRIFASICO 15CV BOCAIS 2 1/2" " X 2" DANCOR SERIE CAM MOD. 687 - | UN | 2.268,14
TJM HM/Q = 54M / 47M3 / H A 70M / 25M3 / H**CAIXA**"
00000736 | BOMBA CENTRIFUGA C/ MOTOR ELETRICO TRIFASICO 3CV BOCAIS 1 1/2" X 1 1/4" DANCOR SERIE CAM MOD.510 | UN | 631,10
**CAIXA**"
00014161 | BOMBA CENTRIFUGA C/ MOTOR ELETRICO 3/4CV SCHNEIDER BC-91 **CAIXA** | UN | 378,02
00000740 | BOMBA CENTRIFUGA DE ESTAGIOS C/ MOTOR ELETRICO TRIFASICO 10CV B OCAIS 1 1/2" X 1" SCHNEIDER MOD. | UN | 1.980,37
ME-BR 24100 **CAIXA**"
00000735 | BOMBA CENTRIFUGA DE ESTAGIOS C/ MOTOR ELETRICO TRIFASICO 2CV BOCAIS 1" X 3/4" SCHNEIDER MOD. ME | UN | 849,80
BR-1420,HM/ Q = 30M / 7,2M3 / H A 70M / 1,9M3 / H**CAIXA**"
00025932 | BOMBA HIDRAULICA ALTA PRESSÃO (UNIDADE MOTRIZ), VAZÃO DE 3,0L/MIN, ATINGINDO PRESSÕES | DIA | 188,00
MANOMÉTRICAS DE ATÉ 100KGF/CM2 - LOCAÇÃO
00000745 | BOMBA PARA TESTE HIDROSTATICO ATE 850 LIBRAS | H | 1,12
00010753 | BOMBA PRESSURIZADORA ELETRICA ATE 2HP, 1 1/2" | H | 0,41
00000755 | BOMBA SUBMERSA DA MARCA LEAO S65-7, 27HP, ELETR. TRIFASICA, 220/380V | UN | 7.873,00
00000756 | BOMBA SUBMERSA DA MARCA LEAO S65-9, 32HP, ELETR. TRIFASICA 220/380V | UN | 16.943,42
00000749 | BOMBA SUBMERSA P/ POCO PROFUNDO ELETRICA TRIFASICA 4HP MARCA LEAO MOD.4R8-14, SERIE 300, 220V- | UN | 3.660,68
22TR, HM/Q = 64,5M/10M³/H A 96M/6,0M³/H
00000750 | BOMBA SUBMERSA P/ POCO PROFUNDO ELETRICA TRIFASICA 5CV DANCOR MOD 8.3S-29,HM/Q = 30M/10M³/H | UN | 3.834,47
A 201M/3,4M³/H
00010587 | BOMBA SUBMERSA 4" P/ POCO PROFUNDO ELETRICA MONOFASICA 1/2CV SAIDA 1 1/2'' MARCA DANCOR SERIE | UN | 1.661,60
SSP MOD.1.1S-13
00000759 | BOMBA SUBMERSA 4" P/ POCO PROFUNDO ELETRICA TRIFASICA 2CV, SAI DA 1, 1/2" MARCA DANCOR SERIE SPP | UN | 2.447,48
MOD 3.2S- 20, HM/Q = 18M/5,3 M3/H A 16,4M/1,64M³/H **CAIXA**
00000761 | BOMBA SUBMERSA 4" P/ POCO PROFUNDO ELETRICA TRIFASICA 5CV, SAIDA 2" M ARCA DANCOR SERIE SPP MOD | UN | 4.794,21
11.2S-15,HM/Q = 42M/14,86M³/H A 121M/2,57M³/H **CAIXA**"
00010588 | BOMBA SUBMERSIVEL P/ DRENAGEM ELETRICA TRIFASICA 1CV SAIDA 2'' C/ 5M CABO ELETRICO DANCOR SERIE | UN | 1.078,58
SDE MOD. 2063 **CAIXA**
00010589 | BOMBA SUBMERSIVEL P/ DRENAGEM ELETRICA TRIFASICA 2CV SAIDA 2'' C/ 5M CABO ELETRICO DANCOR SERIE | UN | 1.141,37
SDE MOD. 2213 **CAIXA**
00000751 | BOMBA SUBMERSIVEL P/ DRENAGEM ELETRICA TRIFASICA 3CV SAIDA 2" C/ 5M CABO ELETRICO DANCOR SERIE | UN | 1.527,06
SDE MOD. 2301 HM/Q = 2M/38,8M3/H A 28M/5M3/H**CAIXA**"
00000752 | BOMBA SUBMERSIVEL P/ DRENAGEM ELETRICA TRIFASICA 3CV SAIDA 2" C/ 5M CABO ELETRICO DANCOR SERIE | UN | 1.260,21
SDE MOD. 2303 **CAIXA**"
00000754 | BOMBA SUBMERSIVEL P/ DRENAGEM FLYGT B 2050 ELETRICA TRIFASICA, SAIDA 2" 1,1 KW HM/Q = 0M / 28M3/H A | UN | 2.872,49
13 M/6M3/H C/5M CABO ELETRICO**CAIXA**"
00000757 | BOMBA SUBMERSIVEL P/ DRENAGEM FLYGT B 2066 ELETRICA TRIFASICA 3 ,7CV SAIDA DE 3" HM/Q = 6M/60M3/H A | UN | 5.193,09
22M/12M3/H C/ 5 M DE CABO ELETRICO**CAIXA**"
00000760 | BOMBA SUBMERSIVEL P/ DRENAGEM FLYGT B 2102 HT ELETRICA TRIFASIC A 8,2 CV SAIDA 3", ALTA PRESSAO, | UN | 8.716,64
HM/Q = 0M/72M3/H A 40M/21M3/H C/5M DE CABO ELETRICO**CAIXA**"
00011271 | BOMBA SUBMERSIVEL P/ DRENAGEM FLYGT B 2102 MT ELETRICA TRIFASICA 8,2 CV SAIDA 4", PRESSAO NORMAL, | UN | 8.938,46
BOMBA SUBMERSIVEL P/ DRENAGEM FLYGT B 2102 MT ELETRICA TRIFASICA 8,2 CV SAIDA 4", PRESSAO NORMAL,
HM/Q = 0M/165 M3/H A 22M/30M3/H C/5M CABO ELETRICO**CAIXA**"
00010591 | BOMBA SUBMERSIVEL P/ DRENAGEM SCHNEIDER BCS-220, 1CV TRIFÁSICA, SAIDA2", C/ 1,5M DE CABO ELETR., | UN | 1.278,99
AMT=8MCA Q=21,6M³/H A AMT=14MCA Q=7M³/H
00004086 | BOMBA SUBMERSIVEL P/ DRENAGEM/ESGOTAMENTO, ELETRICA TRIFASICA ACIMA DE 5 CV DESCARGA 4" HM = | H | 1,88
25M, Q= 162M3/H = 2700L/MIN. OU EQUIV
00004085 | BOMBA SUBMERSIVEL P/ DRENAGEM/ESGOTAMENTO, ELETRICA TRIFASICA ACIMA 2 ATE 5CV DESCARGA 3", HM | H | 1,44
= 24M, Q= 60M3/H = 1000L/MIN. OU EQUIV
00004084 | BOMBA SUBMERSIVEL P/ DRENAGEM/ESGOTAMENTO, ELETRICA TRIFASICA ATE 2CV DESCARGA 2", HM = 10M, Q= | H | 1,13
25M3/H = 417L/MIN. OU EQUIV
00010592 | BOMBA SUBMERSIVEL SCHNEIDER BCS-220 1CV TRIFASICA, SAIDA 2", C/1,5M DE CABO ELETR. AMT=8MCA, Q= | UN | 1.291,61
29,4M³/H A AMT=18MCA, Q=11M³/H,P/DRENAGEM
00005082 | BORBOLETA FERRO CROMADO P/ JANELA MADEIRA TP GUILHOTINA | PAR | 5,75
00005081 | BORBOLETA LATAO FUNDIDO CROMADO P/ JANELA MADEIRA TP GUILHOTINA | PAR | 6,40
00012893 | BOTA COURO SOLADO DE BORRACHA VULCANIZADA | PAR | 13,08
00011930 | BRACADEIRA ACO INOX 1/4 X 3/4" X 600MM | UN | 1,96
00004361 | BRACADEIRA C/ PARAFUSO D = 1 1/2" | UN | 2,14
00004371 | BRACADEIRA C/ PARAFUSO D = 1 1/4" | UN | 2,11
00004363 | BRACADEIRA C/ PARAFUSO D = 1/2" | UN | 1,01
00004362 | BRACADEIRA C/ PARAFUSO D = 1" | UN | 1,26
00004364 | BRACADEIRA C/ PARAFUSO D = 2 1/2" | UN | 2,68
00004365 | BRACADEIRA C/ PARAFUSO D = 2" | UN | 2,65
00004366 | BRACADEIRA C/ PARAFUSO D = 3 1/2" | UN | 3,47
00004360 | BRACADEIRA C/ PARAFUSO D = 3/4" | UN | 1,10
00004367 | BRACADEIRA C/ PARAFUSO D = 3" | UN | 3,15
00004372 | BRACADEIRA C/ PARAFUSO D = 4" | UN | 3,82
00011926 | BRACADEIRA FERRO GALV MODULAR E = 1/2" D = 2 1/2" | UN | 1,48
00011927 | BRACADEIRA FERRO GALV MODULAR E = 1/2" D = 2" | UN | 2,87
00011928 | BRACADEIRA FERRO GALV MODULAR E = 1/2" D = 3" | UN | 3,34
00011929 | BRACADEIRA FERRO GALV MODULAR E = 1/2" D = 4" | UN | 4,73
00011270 | BRACADEIRA FIXACAO CABO PARA-RAIO - SIMPLES | UN | 4,42
00013343 | BRACADEIRA OU CINTA EM FG 6" PARA FIXACAO EM POSTE CIRCULAR" | UN | 23,65
00012615 | BRACADEIRA PVC AQUAPLUV D = 88MM | UN | 5,31
00004368 | BRACADEIRA 3/4" X 1/4" | UN | 1,55
00011685 | BRACO OU HASTE C/CANOPLA METAL CROMADO 1/2" P/ CHUVEIRO SIMPLES | UN | 6,93
00011679 | BRACO OU HASTE C/CANOPLA PLASTICA 1/2" P/ CHUVEIRO ELETRICO" | UN | 4,09 | 2008-08-01
00011680 | BRACO OU HASTE C/CANOPLA PLASTICA 1/2" P/ CHUVEIRO SIMPLES | UN | 3,61
00002512 | BRACO P/ LUMINARIA PUBLICA 1 X 1,50M ROMAGNOLE OU EQUIV | UN | 11,79
00013385 | BRACO RETO P/ LUMINARIA PUBLICA - FERRO GALV C/ PARAF - 3/4" X 1,5M | UN | 65,28
00000845 | BUCHA E ARRUELA ALUMINIO FUNDIDO P/ ELETRODUTO 100MM (4'') | CJ | 7,00
00000850 | BUCHA E ARRUELA ALUMINIO FUNDIDO P/ ELETRODUTO 15MM (1/2'') | CJ | 0,46
00000851 | BUCHA E ARRUELA ALUMINIO FUNDIDO P/ ELETRODUTO 20MM (3/4'') | CJ | 0,58
00000855 | BUCHA E ARRUELA ALUMINIO FUNDIDO P/ ELETRODUTO 25MM (1'') | CJ | 0,86
00000852 | BUCHA E ARRUELA ALUMINIO FUNDIDO P/ ELETRODUTO 32MM (1 1/4'') | CJ | 1,32
00000853 | BUCHA E ARRUELA ALUMINIO FUNDIDO P/ ELETRODUTO 40MM (1 1/2'') | CJ | 1,34
00000843 | BUCHA E ARRUELA ALUMINIO FUNDIDO P/ ELETRODUTO 50MM (2'') | CJ | 1,92
00000856 | BUCHA E ARRUELA ALUMINIO FUNDIDO P/ ELETRODUTO 60MM (2 1/2'') | CJ | 3,14
00000844 | BUCHA E ARRUELA ALUMINIO FUNDIDO P/ ELETRODUTO 75MM (3'') | CJ | 3,98
00015021 | BUCHA FOFO REDUCAO DN 75 X 50 LH PREDIAL TRADICIONAL P/INSTALACAO ESGOTO PREDIAL | UN | 9,95
00015022 | BUCHA FOFO REDUCAO DN 100 X 75 LH PREDIAL TRADICIONAL P/INSTALACAO ESGOTO PREDIAL | UN | 14,92
00015023 | BUCHA FOFO REDUCAO DN 150 X 100 LH PREDIAL TRADICIONAL P/INSTALACAO ESGOTO PREDIAL | UN | 63,81
00002538 | BUCHA LIGA ALUMINIO P/ ELETRODUTO ROSCAVEL 1 1/2" | UN | 0,86
00002537 | BUCHA LIGA ALUMINIO P/ ELETRODUTO ROSCAVEL 1 1/4" | UN | 0,71
00002543 | BUCHA LIGA ALUMINIO P/ ELETRODUTO ROSCAVEL 1/2" | UN | 0,29
00002536 | BUCHA LIGA ALUMINIO P/ ELETRODUTO ROSCAVEL 1" | UN | 0,51
00002541 | BUCHA LIGA ALUMINIO P/ ELETRODUTO ROSCAVEL 2 1/2" | UN | 2,57
00002535 | BUCHA LIGA ALUMINIO P/ ELETRODUTO ROSCAVEL 3/4" | UN | 0,40
00002539 | BUCHA LIGA ALUMINIO P/ ELETRODUTO ROSCAVEL 3" | UN | 3,01
00002540 | BUCHA LIGA ALUMINIO P/ ELETRODUTO ROSCAVEL 4" | UN | 4,64
00004374 | BUCHA NYLON S-10 | UN | 0,22
00007568 | BUCHA NYLON S-10 C/ PARAFUSO ACO ZINC ROSCA SOBERBA CAB CHATA 5,5 X 65MM | UN | 0,40
00007584 | BUCHA NYLON S-12 C/ PARAFUSO ACO ZINC CAB SEXTAVADA ROSCA SOBERBA 5/16" X 65MM | UN | 0,60
00011945 | BUCHA NYLON S-4 | UN | 0,04
00011946 | BUCHA NYLON S-5 | UN | 0,06
00004375 | BUCHA NYLON S-6 | UN | 0,06
00011950 | BUCHA NYLON S-6 C/ PARAFUSO ACO ZINC CAB CHATA ROSCA SOBERBA 4,2 X 45MM | UN | 0,18
00004376 | BUCHA NYLON S-8 | UN | 0,12 | 2008-08-01
00004350 | BUCHA NYLON S-8 C/ PARAF ROSCA SOBERBA ACO ZINCADO CAB CHATA FENDA SIMPLES 4,8 X 75MM | UN | 0,38
00007583 | BUCHA NYLON S-8 C/ PARAFUSO ACO ZINC CAB CHATA ROSCA SOBERBA 4,8 X 50MM | UN | 0,20
00000847 | BUCHA REDUCAO ALUMINIO FUNDIDO P/ ELETRODUTO 1 1/2'' X 1'' | UN | 8,66
00000846 | BUCHA REDUCAO ALUMINIO FUNDIDO P/ ELETRODUTO 1'' X 3/4'' | UN | 2,10
00000854 | BUCHA REDUCAO ALUMINIO FUNDIDO P/ ELETRODUTO 2'' X 1 1/2'' | UN | 10,96
00000848 | BUCHA REDUCAO ALUMINIO FUNDIDO P/ ELETRODUTO 2'' X 3/4'' | UN | 10,30
00000790 | BUCHA REDUCAO FERRO GALV ROSCA REF. 1 1/2"X1 1/4" | UN | 5,52
00000766 | BUCHA REDUCAO FERRO GALV ROSCA REF. 1 1/2"X1/2" | UN | 5,33
00000791 | BUCHA REDUCAO FERRO GALV ROSCA REF. 1 1/2"X1" | UN | 5,48
00000767 | BUCHA REDUCAO FERRO GALV ROSCA REF. 1 1/2"X3/4" | UN | 5,41
00000768 | BUCHA REDUCAO FERRO GALV ROSCA REF. 1 1/4"X1/2" | UN | 3,76
00000789 | BUCHA REDUCAO FERRO GALV ROSCA REF. 1 1/4"X1" | UN | 3,81
00000769 | BUCHA REDUCAO FERRO GALV ROSCA REF. 1 1/4"X3/4" | UN | 3,81
00000770 | BUCHA REDUCAO FERRO GALV ROSCA REF. 1/2"X1/4" | UN | 1,16
00012394 | BUCHA REDUCAO FERRO GALV ROSCA REF. 1/2"X3/8" | UN | 1,13
00000764 | BUCHA REDUCAO FERRO GALV ROSCA REF. 1"X1/2" | UN | 2,46
00000765 | BUCHA REDUCAO FERRO GALV ROSCA REF. 1"X3/4" | UN | 2,42
00000787 | BUCHA REDUCAO FERRO GALV ROSCA REF. 2 1/2"X1 1/2" | UN | 9,20
00000774 | BUCHA REDUCAO FERRO GALV ROSCA REF. 2 1/2"X1 1/4" | UN | 9,35
00000773 | BUCHA REDUCAO FERRO GALV ROSCA REF. 2 1/2"X1" | UN | 9,35
00000775 | BUCHA REDUCAO FERRO GALV ROSCA REF. 2 1/2"X2" | UN | 9,50
00000788 | BUCHA REDUCAO FERRO GALV ROSCA REF. 2"X1 1/2" | UN | 6,48
00000772 | BUCHA REDUCAO FERRO GALV ROSCA REF. 2"X1 1/4" | UN | 6,33
00000771 | BUCHA REDUCAO FERRO GALV ROSCA REF. 2"X1" | UN | 6,42
00000779 | BUCHA REDUCAO FERRO GALV ROSCA REF. 3/4"X1/2" | UN | 1,69
00000776 | BUCHA REDUCAO FERRO GALV ROSCA REF. 3"X1 1/2" | UN | 10,76
00000777 | BUCHA REDUCAO FERRO GALV ROSCA REF. 3"X1 1/4" | UN | 11,12
00000778 | BUCHA REDUCAO FERRO GALV ROSCA REF. 3"X2" | UN | 11,12
00000780 | BUCHA REDUCAO FERRO GALV ROSCA REF. 3X2 1/2" | UN | 11,25
00000781 | BUCHA REDUCAO FERRO GALV ROSCA REF. 4"X2 1/2" | UN | 28,22
00000786 | BUCHA REDUCAO FERRO GALV ROSCA REF. 4"X2" | UN | 28,22
00000782 | BUCHA REDUCAO FERRO GALV ROSCA REF. 4"X3" | UN | 28,22
00000783 | BUCHA REDUCAO FERRO GALV ROSCA REF. 5"X4" | UN | 45,99
00000785 | BUCHA REDUCAO FERRO GALV ROSCA REF. 6"X4" | UN | 68,62
00000784 | BUCHA REDUCAO FERRO GALV ROSCA REF. 6"X5" | UN | 64,17
00000798 | BUCHA REDUCAO PVC ROSCA REF 3/4" X 1/2" | UN | 0,43
00000797 | BUCHA REDUCAO PVC ROSCA 1 1/2" X 1" | UN | 2,62
00000796 | BUCHA REDUCAO PVC ROSCA 1 1/2" X 3/4" | UN | 3,30
00000793 | BUCHA REDUCAO PVC ROSCA 1 1/2"X1 1/4" | UN | 1,56
00000794 | BUCHA REDUCAO PVC ROSCA 1 1/4"X1" | UN | 1,42
00000801 | BUCHA REDUCAO PVC ROSCA 1 1/4"X3/4" | UN | 1,39
| PREÇOS DE INSUMOS | Página: | 14 / 146
Mês de Coleta: | 05/2008 Pesquisa: IBGE
Localidade: | JOAO PESSOA Encargos Sociais (%): 125,00
Código | Descriçao do Insumo | Unid | Preço
Mediano (R$)
00000799 | BUCHA REDUCAO PVC ROSCA 1" X 1/2" | UN | 1,29
00000792 | BUCHA REDUCAO PVC ROSCA 1" X 3/4" | UN | 1,03
00000804 | BUCHA REDUCAO PVC ROSCA 2"X1 1/2" | UN | 3,95
00000803 | BUCHA REDUCAO PVC ROSCA 2"X1 1/4" | UN | 4,54
00000802 | BUCHA REDUCAO PVC ROSCA 2"X1" | UN | 5,54
00000831 | BUCHA REDUCAO PVC SOLD CURTA P/ AGUA FRIA PRED P/ AGUA FRIA PRED 110MM X 85MM | UN | 32,98
00000828 | BUCHA REDUCAO PVC SOLD CURTA P/ AGUA FRIA PRED 25MM X 20MM | UN | 0,24
00000829 | BUCHA REDUCAO PVC SOLD CURTA P/ AGUA FRIA PRED 32MM X 25MM | UN | 0,41
00000812 | BUCHA REDUCAO PVC SOLD CURTA P/ AGUA FRIA PRED 40MM X 32MM | UN | 1,06
00000819 | BUCHA REDUCAO PVC SOLD CURTA P/ AGUA FRIA PRED 50MM X 40MM | UN | 1,55
00000818 | BUCHA REDUCAO PVC SOLD CURTA P/ AGUA FRIA PRED 60MM X 50MM | UN | 3,02
00000823 | BUCHA REDUCAO PVC SOLD CURTA P/ AGUA FRIA PRED 75MM X 60MM | UN | 6,93
00000830 | BUCHA REDUCAO PVC SOLD CURTA P/ AGUA FRIA PRED 85MM X 75MM | UN | 9,01
00000826 | BUCHA REDUCAO PVC SOLD LONGA P/ AGUA FRIA PRED 110MM X 60MM | UN | 15,21
00000827 | BUCHA REDUCAO PVC SOLD LONGA P/ AGUA FRIA PRED 110MM X 75MM | UN | 17,57
00000832 | BUCHA REDUCAO PVC SOLD LONGA P/ AGUA FRIA PRED 32MM X 20MM | UN | 1,18
00000833 | BUCHA REDUCAO PVC SOLD LONGA P/ AGUA FRIA PRED 40MM X 20MM | UN | 1,79
00000834 | BUCHA REDUCAO PVC SOLD LONGA P/ AGUA FRIA PRED 40MM X 25MM | UN | 1,83
00000825 | BUCHA REDUCAO PVC SOLD LONGA P/ AGUA FRIA PRED 50MM X 20MM | UN | 1,92
00000813 | BUCHA REDUCAO PVC SOLD LONGA P/ AGUA FRIA PRED 50MM X 25MM | UN | 1,55
00000820 | BUCHA REDUCAO PVC SOLD LONGA P/ AGUA FRIA PRED 50MM X 32MM | UN | 2,28
00000816 | BUCHA REDUCAO PVC SOLD LONGA P/ AGUA FRIA PRED 60MM X 25MM | UN | 3,91
00000814 | BUCHA REDUCAO PVC SOLD LONGA P/ AGUA FRIA PRED 60MM X 32MM | UN | 4,81
00000815 | BUCHA REDUCAO PVC SOLD LONGA P/ AGUA FRIA PRED 60MM X 40MM | UN | 5,10
00000822 | BUCHA REDUCAO PVC SOLD LONGA P/ AGUA FRIA PRED 60MM X 50MM | UN | 7,42
00000821 | BUCHA REDUCAO PVC SOLD LONGA P/ AGUA FRIA PRED 75MM X 50MM | UN | 8,64
00000817 | BUCHA REDUCAO PVC SOLD LONGA P/ AGUA FRIA PRED 85MM X 60MM | UN | 9,42
00020086 | BUCHA REDUCAO PVC SOLD LONGA P/ ESG PREDIAL 50MM X 40MM | UN | 1,14
00012616 | CABECEIRA DIREITA PVC AQUAPLUV D = 125 MM | UN | 8,09
00012617 | CABECEIRA ESQUERDA PVC AQUAPLUV D = 125 MM | UN | 8,45
00004271 | CABIDE DE LOUCA BRANCA SIMPLES TP GANCHO | UN | 4,66
00025004 | CABO DE ALUMINIO C/ ALMA DE ACO, BITOLA 1/0 AWG | KG | 16,96
00025002 | CABO DE ALUMINIO C/ ALMA DE ACO, BITOLA 2 AWG | KG | 17,36
00000841 | CABO DE ALUMINIO C/ ALMA DE ACO, BITOLA 4AWG | KG | 22,92
00025005 | CABO DE ALUMINIO S/ ALMA DE ACO, BITOLA 1/0 AWG | KG | 19,33
00025003 | CABO DE ALUMINIO S/ ALMA DE ACO, BITOLA 2 AWG | KG | 20,71
00000842 | CABO DE ALUMINIO S/ ALMA DE ACO, BITOLA 4AWG | KG | 25,72
00000959 | CABO DE COBRE EXTRA FLEXIVEL, ISOLACAO EM PVC, 16MM2 (P/ MAQUINA DE SOLDA) | M | 9,57
00000960 | CABO DE COBRE EXTRA FLEXIVEL, ISOLACAO EM PVC, 25MM2 (P/ MAQUINA DE SOLDA) | M | 14,20
00000961 | CABO DE COBRE EXTRA FLEXIVEL, ISOLACAO EM PVC, 35MM2 (P/ MAQUINA DE SOLDA) | M | 20,20
00000962 | CABO DE COBRE EXTRA FLEXIVEL, ISOLACAO EM PVC, 50MM2 (P/ MAQUINA DE SOLDA) | M | 29,14
00000957 | CABO DE COBRE EXTRA FLEXIVEL, ISOLACAO EM PVC, 70MM2 (P/ MAQUINA DE SOLDA) | M | 37,54
00000958 | CABO DE COBRE EXTRA FLEXIVEL, ISOLACAO EM PVC, 95MM2 (P/ MAQUINA DE SOLDA) | M | 46,95
00000993 | CABO DE COBRE ISOLAMENTO ANTI-CHAMA 0,6/1KV 1,5MM2 (1 CONDUTOR) TP SINTENAX PIRELLI OU EQUIV | M | 1,15
00001020 | CABO DE COBRE ISOLAMENTO ANTI-CHAMA 0,6/1KV 10MM2 (1 CONDUTOR) TP SINTENAX PIRELLI OU EQUIV | M | 4,69
00001017 | CABO DE COBRE ISOLAMENTO ANTI-CHAMA 0,6/1KV 120MM2 (1 CONDUTOR) TP SINTENAX PIRELLI OU EQUIV | M | 43,80
00000999 | CABO DE COBRE ISOLAMENTO ANTI-CHAMA 0,6/1KV 150MM2 (1 CONDUTOR) TP SINTENAX PIRELLI OU EQUIV | M | 55,64
00000995 | CABO DE COBRE ISOLAMENTO ANTI-CHAMA 0,6/1KV 16MM2 (1 CONDUTOR) TP SINTENAX PIRELLI OU EQUIV | M | 7,04
00001000 | CABO DE COBRE ISOLAMENTO ANTI-CHAMA 0,6/1KV 185MM2 (1 CONDUTOR)TP SINTENAX PIRELLI OU EQUIV | M | 68,18
00001022 | CABO DE COBRE ISOLAMENTO ANTI-CHAMA 0,6/1KV 2,5MM2 (1 CONDUTOR) TP SINTENAX PIRELLI OU EQUIV | M | 1,47
00001015 | CABO DE COBRE ISOLAMENTO ANTI-CHAMA 0,6/1KV 240MM2 (1 CONDUTOR)TP SINTENAX PIRELLI OU EQUIV | M | 92,35
00000996 | CABO DE COBRE ISOLAMENTO ANTI-CHAMA 0,6/1KV 25MM2 (1 CONDUTOR) TP SINTENAX PIRELLI OU EQUIV | M | 10,85
00001001 | CABO DE COBRE ISOLAMENTO ANTI-CHAMA 0,6/1KV 300MM2 (1 CONDUTOR) TP SINTENAX PIRELLI OU EQUIV | M | 109,85
| PREÇOS DE INSUMOS | Página: | 15 / 146
Mês de Coleta: | 05/2008 Pesquisa: IBGE
Localidade: | JOAO PESSOA Encargos Sociais (%): 125,00
Código | Descriçao do Insumo | Unid | Preço
Mediano (R$)
00001019 | CABO DE COBRE ISOLAMENTO ANTI-CHAMA 0,6/1KV 35MM2 (1 CONDUTOR) TP SINTENAX PIRELLI OU EQUIV | M | 14,29
00001021 | CABO DE COBRE ISOLAMENTO ANTI-CHAMA 0,6/1KV 4MM2 (1 CONDUTOR) TP SINTENAX PIRELLI OU EQUIV | M | 2,45
00001018 | CABO DE COBRE ISOLAMENTO ANTI-CHAMA 0,6/1KV 50MM2 (1 CONDUTOR) TP SINTENAX PIRELLI OU EQUIV | M | 19,36
75 A 500 E PN-16 DN 75 A 400
00000994 | CABO DE COBRE ISOLAMENTO ANTI-CHAMA0,6/1KV 6MM2 (1 CONDUTOR) TP SINTENAX PIRELLI OU EQUIV | M | 3,05
00000977 | CABO DE COBRE ISOLAMENTO ANTI-CHAMA0,6/1KV 70MM2 (1 CONDUTOR) TP SINTENAX PIRELLI OU EQUIV | M | 27,05
00000998 | CABO DE COBRE ISOLAMENTO ANTI-CHAMA0,6/1KV 95MM2 (1 CONDUTOR) TP SINTENAX PIRELLI OU EQUIV | M | 37,91
00000876 | CABO DE COBRE ISOLAMENTO ANTI-CHAMA20/35KV 120MM2 TP EPROTENAX FX3 PIRELLI OU EQUIV | M | 170,95
00000877 | CABO DE COBRE ISOLAMENTO ANTI-CHAMA20/35KV 150MM2 TP EPROTENAX FX3 PIRELLI OU EQUIV | M | 190,53
00000882 | CABO DE COBRE ISOLAMENTO ANTI-CHAMA20/35KV 185MM2 TP EPROTENAX FX3 PIRELLI OU EQUIV | M | 216,82
00000878 | CABO DE COBRE ISOLAMENTO ANTI-CHAMA20/35KV 240MM2 TP EPROTENAX FX3 PIRELLI OU EQUIV | M | 258,55
00000879 | CABO DE COBRE ISOLAMENTO ANTI-CHAMA20/35KV 300MM2 TP EPROTENAX FX3 PIRELLI OU EQUIV | M | 300,49
00000880 | CABO DE COBRE ISOLAMENTO ANTI-CHAMA20/35KV 400MM2 TP EPROTENAX FX3 PIRELLI OU EQUIV | M | 355,25
00000873 | CABO DE COBRE ISOLAMENTO ANTI-CHAMA20/35KV 50MM2 TP EPROTENAX FX3 PIRELLI OU EQUIV | M | 109,09
00000881 | CABO DE COBRE ISOLAMENTO ANTI-CHAMA20/35KV 500MM2 TP EPROTENAX FX3 PIRELLI OU EQUIV | M | 423,71
00000874 | CABO DE COBRE ISOLAMENTO ANTI-CHAMA20/35KV 70MM2 TP EPROTENAX FX3 PIRELLI OU EQUIV | M | 130,15
00000875 | CABO DE COBRE ISOLAMENTO ANTI-CHAMA20/35KV 95MM2 TP EPROTENAX FX3 PIRELLI OU EQUIV | M | 151,25
00001011 | CABO DE COBRE ISOLAMENTO ANTI-CHAMA450/750V 0,75MM2, FLEXIVEL, TP FORESPLAST ALCOA OU EQUIV | M | 0,49
00001013 | CABO DE COBRE ISOLAMENTO ANTI-CHAMA450/750V 1,5MM2, FLEXIVEL, TP FORESPLAST ALCOA OU EQUIV | M | 0,82
00000983 | CABO DE COBRE ISOLAMENTO ANTI-CHAMA450/750V 1,5MM2, TP PIRASTIC PIRELLI OU EQUIV | M | 0,82
00000980 | CABO DE COBRE ISOLAMENTO ANTI-CHAMA450/750V 10MM2, FLEXIVEL, TP FORESPLAST ALCOA OU EQUIV | M | 5,18
00000985 | CABO DE COBRE ISOLAMENTO ANTI-CHAMA450/750V 10MM2, TP PIRASTIC PIRELLI OU EQUIV | M | 4,20
00001006 | CABO DE COBRE ISOLAMENTO ANTI-CHAMA450/750V 120MM2, TP PIRASTIC PIRELLI OU EQUIV | M | 41,40
00000990 | CABO DE COBRE ISOLAMENTO ANTI-CHAMA450/750V 150MM2, TP PIRASTIC PIRELLI OU EQUIV | M | 50,02
00001004 | CABO DE COBRE ISOLAMENTO ANTI-CHAMA450/750V 16MM2, FLEXIVEL, TP FORESPLAST ALCOA OU EQUIV | M | 8,73
00000979 | CABO DE COBRE ISOLAMENTO ANTI-CHAMA450/750V 16MM2, TP PIRASTIC PIRELLI OU EQUIV | M | 6,00
00001005 | CABO DE COBRE ISOLAMENTO ANTI-CHAMA450/750V 185MM2, TP PIRASTIC PIRELLI OU EQUIV | M | 62,56
00001014 | CABO DE COBRE ISOLAMENTO ANTI-CHAMA450/750V 2,5MM2, FLEXIVEL, TP FORESPLAST ALCOA OU EQUIV | M | 1,36
00000984 | CABO DE COBRE ISOLAMENTO ANTI-CHAMA450/750V 2,5MM2, TP PIRASTIC PIRELLI OU EQUIV | M | 1,15
00000991 | CABO DE COBRE ISOLAMENTO ANTI-CHAMA450/750V 240MM2, TP PIRASTIC PIRELLI OU EQUIV | M | 81,44
00000986 | CABO DE COBRE ISOLAMENTO ANTI-CHAMA450/750V 25MM2, TP PIRASTIC PIRELLI OU EQUIV | M | 9,38
00011798 | CABO DE COBRE ISOLAMENTO ANTI-CHAMA450/750V 3 X 10MM2, TP FICAP OU EQUIV | M | 20,18
00011801 | CABO DE COBRE ISOLAMENTO ANTI-CHAMA450/750V 3 X 16MM2, TP FICAP OU EQUIV | M | 27,22
00011804 | CABO DE COBRE ISOLAMENTO ANTI-CHAMA450/750V 3 X 25MM2, TP FICAP OU EQUIV | M | 40,47
00001024 | CABO DE COBRE ISOLAMENTO ANTI-CHAMA450/750V 300MM2, TP PIRASTIC PIRELLI OU EQUIV | M | 99,00
00000987 | CABO DE COBRE ISOLAMENTO ANTI-CHAMA450/750V 35MM2, TP PIRASTIC PIRELLI OU EQUIV | M | 12,44
00000981 | CABO DE COBRE ISOLAMENTO ANTI-CHAMA450/750V 4MM2, FLEXIVEL, TP FORESPLAST ALCOA OU EQUIV | M | 1,96
00001003 | CABO DE COBRE ISOLAMENTO ANTI-CHAMA450/750V 4MM2, TP PIRASTIC PIRELLI OU EQUIV | M | 1,64
00000992 | CABO DE COBRE ISOLAMENTO ANTI-CHAMA450/750V 400MM2 TP PIRASTIC PIRELLI OU EQUIV | M | 128,67
00001007 | CABO DE COBRE ISOLAMENTO ANTI-CHAMA450/750V 50MM2, TP PIRASTIC PIRELLI OU EQUIV | M | 16,80
00000982 | CABO DE COBRE ISOLAMENTO ANTI-CHAMA450/750V 6MM2, FLEXIVEL, TP FORESPLAST ALCOA OU EQUIV | M | 2,95
00001008 | CABO DE COBRE ISOLAMENTO ANTI-CHAMA450/750V 6MM2, TP PIRASTIC PIRELLI OU EQUIV | M | 2,51
00000988 | CABO DE COBRE ISOLAMENTO ANTI-CHAMA450/750V 70MM2, TP PIRASTIC PIRELLI OU SIMILAR | M | 24,65
00000989 | CABO DE COBRE ISOLAMENTO ANTI-CHAMA450/750V 95MM2, TP PIRASTIC PIRELLI OU EQUIV | M | 33,22
00000862 | CABO DE COBRE NU 10MM2 MEIO-DURO | M | 5,00
00000866 | CABO DE COBRE NU 120MM2 MEIO-DURO | M | 46,56
00000892 | CABO DE COBRE NU 150MM2 MEIO-DURO | M | 56,49
00000857 | CABO DE COBRE NU 16MM2 MEIO-DURO | M | 6,41
00000868 | CABO DE COBRE NU 25MM2 MEIO-DURO | M | 11,41
00000870 | CABO DE COBRE NU 300MM2 MEIO-DURO | M | 117,99
00000863 | CABO DE COBRE NU 35MM2 MEIO-DURO | M | 14,65
00000867 | CABO DE COBRE NU 50MM2 MEIO-DURO | M | 19,09
00000891 | CABO DE COBRE NU 500MM2 MEIO-DURO | M | 188,07
00000861 | CABO DE COBRE NU 6MM2 MEIO-DURO | M | 3,17
00000864 | CABO DE COBRE NU 70MM2 MEIO-DURO | M | 28,18
00000865 | CABO DE COBRE NU 95MM2 MEIO-DURO | M | 37,40
00000948 | CABO DE COBRE UNIPOLAR 10MM2 BLINDADO, ISOLACAO 3,6/6KV EPR, COBERTURA EM PVC | M | 15,21
00000947 | CABO DE COBRE UNIPOLAR 16MM2 BLINDADO, ISOLACAO 3,6/6KV EPR, COBERTURA EM PVC | M | 17,12
00000911 | CABO DE COBRE UNIPOLAR 16MM2 BLINDADO, ISOLACAO 6/10KV EPR, COBERTURA EM PVC | M | 17,31
00000925 | CABO DE COBRE UNIPOLAR 25MM2 BLINDADO, ISOLACAO 3,6/6KV EPR, COBERTURA EM PVC | M | 19,76
00000954 | CABO DE COBRE UNIPOLAR 25MM2 BLINDADO, ISOLACAO 6/10 KV EPR, COBERTURA EM PVC | M | 19,97
00000901 | CABO DE COBRE UNIPOLAR 35MM2 BLINDADO, ISOLACAO 12/20KV EPR COBERTURA EM PVC | M | 26,00
CERIA FIXA ABERTA DE MADEIRA P/ TRANSP GERAL DE CARGA SECA - DIMENSOE
00000926 | CABO DE COBRE UNIPOLAR 35MM2 BLINDADO, ISOLACAO 3,6/6KV EPR, COBERTURA EM PVC | M | 22,47
00000912 | CABO DE COBRE UNIPOLAR 35MM2 BLINDADO, ISOLACAO 6/10KV EPR, COBERTURA EM PVC | M | 22,72
00000955 | CABO DE COBRE UNIPOLAR 50MM2 BLINDADO, ISOLACAO 12/20 KV EPR, COBERTURA EM PVC | M | 31,08
00000946 | CABO DE COBRE UNIPOLAR 50MM2 BLINDADO, ISOLACAO 3,6/6 KV EPR, COBERTURA EM PVC | M | 25,81
00000953 | CABO DE COBRE UNIPOLAR 50MM2 BLINDADO, ISOLACAO 6/10 KV EPR, COBERTURA EM PVC | M | 27,01
00000902 | CABO DE COBRE UNIPOLAR 70MM2 BLINDADO, ISOLACAO 12/20KV EPR COBERTURA EM PVC | M | 33,75
00000927 | CABO DE COBRE UNIPOLAR 70MM2 BLINDADO, ISOLACAO 3,6 KV EPR, COBERTURA EM PVC | M | 31,69
00000913 | CABO DE COBRE UNIPOLAR 70MM2 BLINDADO, ISOLACAO 6/10KV EPR, COBERTURA EM PVC | M | 32,07
00000903 | CABO DE COBRE UNIPOLAR 95MM2 BLINDADO, ISOLACAO 12/20KV EPR, COBERTURA EM PVC | M | 45,68
00000945 | CABO DE COBRE UNIPOLAR 95MM2 BLINDADO, ISOLACAO 3,6/6 KV EPR, COBERTURA EM PVC | M | 37,87
00000914 | CABO DE COBRE UNIPOLAR 95MM2 BLINDADO, ISOLACAO 6/10KV EPR, COBERTURA EM PVC | M | 38,29
00011901 | CABO TELEFONICO S/ BLINDAGEM INT CCI 1 PAR | M | 0,30
00011902 | CABO TELEFONICO S/ BLINDAGEM INT CCI 2 PARES | M | 0,49
00011903 | CABO TELEFONICO S/ BLINDAGEM INT CCI 3 PARES | M | 0,71
00011904 | CABO TELEFONICO S/ BLINDAGEM INT CCI 4 PARES | M | 0,73
00011905 | CABO TELEFONICO S/ BLINDAGEM INT CCI 5 PARES | M | 0,79
00011906 | CABO TELEFONICO S/ BLINDAGEM INT CCI 6 PARES | M | 1,01
00011914 | CABO TELEFONICO TP CT 0,50 PARA 100 PARES | M | 14,40
00011916 | CABO TELEFONICO TP CTP-APL 0,50 PARA 10 PARES | M | 2,81
00011917 | CABO TELEFONICO TP CTP-APL 0,50 PARA 20 PARES | M | 4,78
00011918 | CABO TELEFONICO TP CTP-APL 0,50 PARA 30 PARES | M | 5,63
00011919 | CABO TELEFONICO USO INTERNO TP CI PARA 10 PARES | M | 2,23
00011920 | CABO TELEFONICO USO INTERNO TP CI PARA 20 PARES | M | 3,58
00011924 | CABO TELEFONICO USO INTERNO TP CI PARA 200 PARES | M | 32,94
00011921 | CABO TELEFONICO USO INTERNO TP CI PARA 30 PARES | M | 5,01
00011922 | CABO TELEFONICO USO INTERNO TP CI PARA 50 PARES | M | 8,74
00011923 | CABO TELEFONICO USO INTERNO TP CI PARA 75 PARES | M | 10,74
00010711 | CACO CERAMICO | M2 | 3,43
00010721 | CACO DE MARMORE PARA PISO | M2 | 4,22
00002354 | CADASTRISTA DE USUARIOS METROPOLITANO | H | 7,96
00005089 | CADEADO ACO GRAFITADO OXIDADO ENVERNIZADO 45MM | UN | 16,38
00005090 | CADEADO LATAO CROMADO H = 25MM | UN | 8,68
00005085 | CADEADO LATAO CROMADO H = 35MM / 5 PINOS / HASTE CROMADA H = 30MM | UN | 12,09
00011848 | CADERNETA DE TOPOGRAFO | UN | 4,54
00011638 | CAIXA CONCRETO ARMADO P/AR CONDICIONADO 18000BTU | UN | 31,47
00011868 | CAIXA D'AGUA FIBRA DE VIDRO 1000L | UN | 244,36
00011869 | CAIXA D'AGUA FIBRA DE VIDRO 1500L | UN | 371,82
00011871 | CAIXA D'AGUA FIBRA DE VIDRO 500L | UN | 156,28
00011865 | CAIXA D'AGUA FIBROCIMENTO REDONDA C/ TAMPA 500L | UN | 124,59
00011867 | CAIXA D'AGUA FIBROCIMENTO REDONDA C/ TAMPA 750L | UN | 215,95
00001025 | CAIXA D'AGUA FIBROCIMENTO 1000L | UN | 259,32
00001026 | CAIXA D'AGUA FIBROCIMENTO 250L | UN | 78,25
00001027 | CAIXA DAGUA FIBROCIMENTO 100L | UN | 45,88
00011241 | CAIXA DE FERRO FUNDIDO P/ REGISTRO NA RUA - 38,5 X 38,5 X 22CM - 59KG | UN | 216,33
00010521 | CAIXA DE INCENDIO/ABRIGO DE MANGUEIRAS EM CHAPA SAE 1020 LAMINADA A FRIO, PORTA C/ VENTILACAO E | UN | 163,47
| PREÇOS DE INSUMOS | Página: | 17 / 146
Mês de Coleta: | 05/2008 Pesquisa: IBGE
Localidade: | JOAO PESSOA Encargos Sociais (%): 125,00
Código | Descriçao do Insumo | Unid | Preço
Mediano (R$)
CAIXA DE INCENDIO/ABRIGO DE MANGUEIRAS EM CHAPA SAE 1020 LAMINADA A FRIO, PORTA C/ VENTILACAO E
VISOR SUPORTE 1/2 LUA P/ MANG, DE EMBUTIR, INSCR. INCENDIO 75 X 45 X 17CM
00010885 | CAIXA DE INCENDIO/ABRIGO DE MANGUEIRAS EM CHAPA SAE 1020 LAMINADA A FRIO, PORTA C/ VENTILACAO E | UN | 211,44
VISOR SUPORTE 1/2 LUA P/ MANG, DE EMBUTIR, INSCR. INCENDIO 90 X 60 X 17CM
00020962 | CAIXA DE INCENDIO/ABRIGO DE MANGUEIRAS EM CHAPA SAE 1020 LAMINADA A FRIO, PORTA C/ VENTILACAO E | UN | 165,00
VISOR SUPORTE 1/2 LUA P/ MANG, EXTERNA, INSCR. INCENDIO 75 X 45 X 17CM
00020963 | CAIXA DE INCENDIO/ABRIGO DE MANGUEIRAS EM CHAPA SAE 1020 LAMINADA A FRIO, PORTA C/ VENTILACAO E | UN | 226,11
VISOR SUPORTE 1/2 LUA P/ MANG, EXTERNA, INSCR. INCENDIO 90 X 60 X 17CM
00011246 | CAIXA DE PASSAGEM N 1 PADRAO TELEBRAS DIM 10 X10 X 5CM EM CHAPA DE ACO GALV | UN | 5,89
00011250 | CAIXA DE PASSAGEM N 2 PADRAO TELEBRAS DIM 20 X 20 X 12CM EM CHAPA DE ACO GALV | UN | 28,86
00011251 | CAIXA DE PASSAGEM N 3 PADRAO TELEBRAS DIM 40 X 40 X 12CM EM CHAPA DE ACO GALV | UN | 52,27
00011253 | CAIXA DE PASSAGEM N 4 PADRAO TELEBRAS DIM 60 X 60 X 12CM EM CHAPA DE ACO GALV | UN | 83,03
00011255 | CAIXA DE PASSAGEM N 5 PADRAO TELEBRAS DIM 80 X 80 X 12CM EM CHAPA DE ACO GALV | UN | 122,78
00014055 | CAIXA DE PASSAGEM N 6 PADRAO TELEBRAS DIM 120 X 120 X 12CM EM CHAPA DE ACO GALV | UN | 296,53
00010569 | CAIXA DE PASSAGEM OCTOGONAL 4" X 4" FUNDO MOVEL, EM CHAPA GALVANIZADA" | UN | 1,19
00011247 | CAIXA DE PASSAGEM P/ TELEFONE EM CHAPA DE ACO GALV 150 X 150 X 15CM | UN | 533,75
00011248 | CAIXA DE PASSAGEM P/ TELEFONE EM CHAPA DE ACO GALV 200 X 200 X 15CM | UN | 727,98
00011249 | CAIXA DE PASSAGEM P/ TELEFONE EM CHAPA DE ACO GALV 200 X 200 X 21,8CM | UN | 1.018,08
00011254 | CAIXA DE PASSAGEM P/ TELEFONE EM CHAPA DE ACO GALV 60 X 60 X 15CM | UN | 87,87
00011256 | CAIXA DE PASSAGEM P/ TELEFONE EM CHAPA DE ACO GALV 80 X 80 X 15CM | UN | 146,27
00011252 | CAIXA DE PASSAGEM PADRAO TELESP/TELEBRAS DIM 50 X 50 X 12CM EM CHAPA DE ACO GALV | UN | 59,40
00002555 | CAIXA DE PASSAGEM 3" X 3" SEXTAVADA EM FERRO GALV" | UN | 0,99
00002556 | CAIXA DE PASSAGEM 4" X 2" EM FERRO GALV" | UN | 0,59
00002557 | CAIXA DE PASSAGEM 4" X 4" EM FERRO GALV" | UN | 0,99
00001066 | CAIXA DE PROTECAO P/ MEDIDOR HORO-SAZONAL EM CHAPA DE ALUMINIO DE 3MM | UN | 489,85
00001043 | CAIXA DE PROTECAO P/ MEDIDOR MONOFASICO E DISJUNTOR EM CHAPA ALUMINIO 3MM | UN | 51,94
00001072 | CAIXA DE PROTECAO P/ MEDIDOR MONOFASICO E DISJUNTOR EM CHAPA DE FERRO GALV | UN | 34,44
00001062 | CAIXA DE PROTECAO P/ MEDIDOR TRIFASICO E DISJUNTOR EM CHAPA DE ACO GALV 18 USG | UN | 75,00
00001061 | CAIXA DE PROTECAO P/ MEDIDOR TRIFASICO E DISJUNTOR EM CHAPA DE ALUMINIO 3MM | UN | 115,68
00001065 | CAIXA DE PROTECAO P/ TRANSFORMADOR DE CORRENTE EM CHAPA DE ALUMINIO DE 3MM | UN | 128,87
00011694 | CAIXA DESCARGA PLASTICA, EMBUTIR, COMPLETA, COM ESPELHO CROMADO - CAPACIDADE 12 A 14 L | UN | 171,83
00001030 | CAIXA DESCARGA PLASTICA, EXTERNA, COMPLETA COM TUBO DE DESCARGA, ENGATE FLEXIVEL, BOIA E | UN | 24,40
SUPORTE PARA FIXACAO - CAPACIDADE 9L
00003280 | CAIXA GORDURA DUPLA CONCRETO PRE MOLDADO CIRCULAR COM TAMPA D = 61CM | UN | 96,02
00011880 | CAIXA GORDURA PVC 250 X 230 X 75MM C/ TAMPA E PORTA TAMPA | UN | 25,50
00011881 | CAIXA GORDURA SIMPLES CONCRETO PRE MOLDADO CIRCULAR COM TAMPA D = 40CM | UN | 25,11
00003278 | CAIXA INSPECAO CONCRETO PRE MOLDADO CIRCULAR COM TAMPA D = 40CM | UN | 20,32
00003279 | CAIXA INSPECAO CONCRETO PRE MOLDADO CIRCULAR COM TAMPA D = 60CM H=60CM | UN | 60,93
00013845 | CAIXA METALICA P/ MEDICAO MONOFASICA CHAPA 18 (300 X 300 X 145MM) P/ USO EXTERNO C/ PORTA E CX. DE | UN | 42,60
MUFLA, COR CINZA, SEM TRANSFORMADOR, PADRAO CELPE, MODELO D
00013844 | CAIXA METALICA P/ MEDICAO MONOFASICA CHAPA 18 (300 X 330 X 145MM) P/ USO INTERNO C/ PORTA E CX. DE | UN | 45,27
MUFLA, COR CINZA, SEM TRANSFORMADOR, PADRAO CELPE, MODELO D
00013843 | CAIXA METALICA P/ MEDICAO TRIFASICA CHAPA 18 P/ USO EXTERNO C/ PORTA E CX. DE MUFLA, COR CINZA, SEM | UN | 59,31
TRANSFORMADOR PADRAO CELPE, MODELO D
00013842 | CAIXA METALICA P/ MEDICAO TRIFASICA CHAPA 18 P/ USO INTERNO C/ PORTA E CX DE MUFLA, COR CINZA, SEM | UN | 69,59
TRANSFORMADOR PADRAO CELPE, MODELO D
00012075 | CAIXA P/ MEDICAO DE DEMANDA E ENERGIA REATIVA EM CHAPA 18 ESTAMPADA , PADRAO DE CONCESSIONARIA | UN | 232,93
LOCAL
00013405 | CAIXA P/ MEDICAO MONOF 30 X 33 X 15CM EM CHAPA 18 C/ VISOR/PORTA/CX MUFLA USO EXTERNO COR CINZA | UN | 77,10
00013404 | CAIXA P/ MEDICAO MONOF 30 X 33 X 15CM EM CHAPA 18 C/ VISOR/PORTA/CX MUFLA USO INTERNO COR CINZA | UN | 77,10
00011882 | CAIXA PARA HIDROMETRO CONCRETO PRE MOLDADO | UN | 27,69
00011996 | CAIXA PASSAGEM EM CHAPA 18 DE FERRO GALV 5" X 10" X 3" (125 X 250 X 80MM) COM TAMPA E PARAFUSO." | UN | 1,36
00020254 | CAIXA PASSAGEM METALICA 15 X 15 X 10CM P/ INST ELETRICA | UN | 6,01
00020255 | CAIXA PASSAGEM METALICA 25 X 25 X 10CM P/ INST ELETRICA | UN | 10,81
00020253 | CAIXA PASSAGEM METALICA 35 X 35 X 12CM P/ INST ELETRICA | UN | 21,35
00012001 | CAIXA PVC OCTOGONAL - 4" | UN | 2,87
00001871 | CAIXA PVC OCTOGONAL 3" X 3" | UN | 2,40
00001872 | CAIXA PVC 4" X 2" P/ ELETRODUTO " | UN | 0,90 | 2009-04-01
| PREÇOS DE INSUMOS | Página: | 18 / 146
Mês de Coleta: | 05/2008 Pesquisa: IBGE
Localidade: | JOAO PESSOA Encargos Sociais (%): 125,00
Código | Descriçao do Insumo | Unid | Preço
Mediano (R$)
00001873 | CAIXA PVC 4" X 4" P/ ELETRODUTO " | UN | 1.42 | 2009-04-01
00011639 | CAIXA SARJETA PREMOLDADA 1,4 X 0,6 X 0,4 M | UN | 57,01
00011716 | CAIXA SIFONADA PVC 100 X 100 X 40MM C/ GRELHA REDONDA BRANCA | UN | 7,90
00005103 | CAIXA SIFONADA PVC 100 X 100 X 50MM C/ GRELHA REDONDA BRANCA | UN | 8,09
00011712 | CAIXA SIFONADA PVC 150 X 150 X 50MM C/ GRELHA QUADRADA BRANCA | UN | 15,00
00011717 | CAIXA SIFONADA PVC 150 X 150 X 50MM C/ GRELHA REDONDA BRANCA | UN | 14,16
00011713 | CAIXA SIFONADA PVC 150 X 150 X 50MM C/ TAMPA CEGA QUADRADA BRANCA | UN | 16,85
00011714 | CAIXA SIFONADA PVC 150 X 185 X 75MM C/ GRELHA QUADRADA BRANCA | UN | 18,54
00011715 | CAIXA SIFONADA PVC 150 X 185 X 75MM C/ TAMPA CEGA QUADRADA BRANCA | UN | 20,15
00001056 | CAIXA TP "J" OU EQUIV CONCESSIONARIA LOCAL" | UN | 94,43
00001068 | CAIXA TP "L" OU EQUIV CONCESSIONARIA LOCAL" | UN | 95,33
00014116 | CAIXA 20 X 26CM PADRAO LIGHT T-1 PAINEL | UN | 11,76
00014061 | CAIXA 46 X 66CM PADRAO LIGHT T-3 PAINEL | UN | 48,87
00000599 | CAIXILHO FIXO ALUMINIO SERIE 25 COMPLETO 60 X 80CM | M2 | 221.11 | 2008-09-01
00000619 | CAIXILHO FIXO CHAPA DOBRADA ACO C/ ADICAO DE COBRE PRE-ZINCADO 60 X 80CM | M2 | 238,61
00000621 | CAIXILHO FIXO EM CANTONEIRA DE FERRO 5/8" X 1/8" - 100 X 100 CM | M2 | 38,53
00001106 | CAL HIDRATADA P/ ARGAMASSA | KG | 0,28 | 2009-04-01
00011161 | CAL HIDRATADA P/ PINTURA | KG | 0,67
00001107 | CAL VIRGEM | KG | 0,17
00004758 | CALAFETADOR/CALAFATE | H | 5,47
00013186 | CALCAMENTO POLIEDRICO | M3 | 57,42
00025963 | CALCARIO DOLOMITICO A | KG | 0,06
00004759 | CALCETEIRO (QUE TRABALHA C/PAVIMENTACAO DE BLOKRET) | H | 5,47
00011572 | CALCO/PRENDEDOR LATAO CROMADO P/ PORTA | UN | 11,83
00013241 | CALDEIRA AQUECEDORA DE ASFALTO FERLEX CB-601, CAPACIDADE 600L, C/ ESPARGIDOR POR GRAVIDADE, | UN | 17.972,28
REBOCAVEL**CAIXA**
00013242 | CALDEIRA AQUECEDORA DE ASFALTO FERLEX CB-603, CAPACIDADE 600L, C/ BOMBA P/ ESPARGIMENTO SOB | UN | 24.357,78
PRESSAO DE 3,4 HP, REBOCAVEL**CAIXA**
00014220 | CALDEIRA DE ASFALTO CONSMAQ CA2 C/TANQUE ISOLADO DE 2500L C/2 MACARICOS, C/BOMBA | UN | 59.411,34
P/ESPARGIMENTO, BARRA ESPARGIDORA LARGURA 2M E HASTE MANUAL, REBOCAVEL**CAIXA**
00020218 | CALDEIRA DE ASFALTO CONSMAQ MOD CA1 C/ TANQUE 1200L, REBOCAVEL, C/ FUNDO DUPLO AQUECIDO POR | UN | 43.619,58
MACARICO C/ ESPARGIMENTO PRESSURIZADO MANUAL**CAIXA**
00001108 | CALHA CHAPA GALVANIZADA NUM 24 L = 33CM | M | 13,78
00001117 | CALHA CHAPA GALVANIZADA NUM 24 L = 40CM | M | 16,19
00001118 | CALHA CHAPA GALVANIZADA NUM 24 L = 50CM | M | 19,98
00001119 | CALHA CHAPA GALVANIZADA NUM 26 L = 10CM | M | 6,89
00001109 | CALHA CHAPA GALVANIZADA NUM 26 L = 35CM | M | 14,12
00001110 | CALHA CHAPA GALVANIZADA NUM 26 L = 45CM | M | 15,50
00013115 | CALHA CONCRETO SIMPLES D = 20 CM P/ AGUA PLUVIAL | M | 9,72
00010541 | CALHA CONCRETO SIMPLES D = 30 CM P/ AGUA PLUVIAL | M | 11,22
00010542 | CALHA CONCRETO SIMPLES D = 40 CM P/ AGUA PLUVIAL | M | 17,45
00010543 | CALHA CONCRETO SIMPLES D = 50 CM P/ AGUA PLUVIAL | M | 21,81
00010544 | CALHA CONCRETO SIMPLES D = 60 CM P/ AGUA PLUVIAL | M | 29,91
00010545 | CALHA CONCRETO SIMPLES D = 80 CM P/ AGUA PLUVIAL | M | 79,75
00012618 | CALHA PVC AQUAPLUV DN = 125 MM C/ 3,00 M DE COMPRIM= | UN | 60,24
00025010 | CAMINHAO "TOCO" GMC 12.170 - POTENCIA 172 CV - PESO BRUTO TOTAL 12300 KG - CARGA UTIL + CARROCERIA = | UN | 147.613,95
7850 KG - DISTANCIA ENTRE EIXOS 5350 MM - CARROCERIA FIXA ABERTA DE MADEIRA PARA TRANSP GERAL
DE CARGA S
00025011 | CAMINHAO "TOCO" GMC 14.190 - POTENCIA 188 CV - PESO BRUTO TOTAL 15000 KG - CARGA UTIL + CARROCERIA | UN | 162.675,30
10200 KG - DISTANCIA ENTRE EIXOS 5350 MM - CARROCERIA FIXA ABERTA DE MADEIRA PARA TRANSP GERAL
DE CARGA SE
00025012 | CAMINHAO "TOCO" GMC 16.220 - POTENCIA 218 CV - PESO BRUTO TOTAL 16000 KG - CARGA UTIL + CARROCERIA | UN | 171.054,13
11010 KG - DISTANCIA ENTRE EIXOS 5350 MM - CARROCERIA FIXA ABERTA DE MADEIRA PARA TRANSP GERAL
DE CARGA SE
00013863 | CAMINHAO BASCULANTE 10,0M3 TRUCADO MERCEDES BENZ 2423 K - POTENCIA 231CV - PBT =26500KG - CARGA | UN | 237.483,09
UTIL MAX C/ EQUIP =16300KG - DIST ENTRE EIXOS 3600+1350MM - INCL CACAMBA
00010619 | CAMINHAO BASCULANTE 4,0M3 TOCO FORD F-12000 S270 MOTOR CUMMINS 162CV PBT=11800KG - CARGA UTIL | UN | 128.565,08
MAX C/ EQUIP=7640KG - DIST ENTRE EIXOS 4470MM - INCL CACAMBA
00013598 | CAMINHAO BASCULANTE 4,0M3 TOCO MERCEDES BENZ 1215 C - POTENCIA 152 CV - PBT 12900KG -CARGA UTIL | UN | 162.104,50
| PREÇOS DE INSUMOS | Página: | 20 / 146
Mês de Coleta: | 05/2008 Pesquisa: IBGE
Localidade: | JOAO PESSOA Encargos Sociais (%): 125,00
Código | Descriçao do Insumo | Unid | Preço
Mediano (R$)
00013452 | CAMINHAO TOCO MERCEDES BENZ 712 C - POTENCIA 122CV - PBT = 7700 KG - CARGA UTIL + CARROCERIA = 4674 | UN | 107.092,94
KG - DIST ENTRE EIXOS 3700MM - INCL CARROCERIA FIXA ABERTA DE MADEIRA P/ TRANSP GERAL DE CARGA
SECA - DIMENS
00013527 | CAMINHAO TOCO MERCEDES BENZ 914 C - POTENCIA 136CV - PBT = 9100 KG - CARGA UTIL + CARROCERIA = 6024 | UN | 118.237,41
KG - DIST ENTRE EIXOS 3700MM - INCL CARROCERIA FIXA ABERTA DE MADEIRA P/ TRANSP GERAL DE CARGA
SECA - DIMENS
00010621 | CAMINHAO TOCO VOLKSWAGEN 13.150 - MOTOR MWM 145CV - PBT=12300KG - CARGA UTIL + CARROCERIA = | UN | 112.511,04
8950KG - DIST ENTRE EIXOS 4340MM INCL CARROCERIA FIXA ABERTA DE MADEIRA P/ TRANSP GERAL DE CARGA
SECA - DIMENSOES A
00025009 | CAMINHAO TOCO VOLKSWAGEN 17.220 - MOTOR CUMMINS 218CV - PBT=16000KG - CARGA UTIL + CARROCERIA = | UN | 200.957,88
10710KG - DIST ENTRE EIXOS 4800MM - INCL CARROCERIA FIXA ABERTA DE MADEIRA P/ TRANSP GERAL CARGA
SECA - DIMENSO
00025008 | CAMINHAO TOCO VOLKSWAGEN 7.100 - MOTOR MWM 95CV - PBT 6900 KG - CARGA UTIL + CARROCERIA 4010KG - | UN | 122.020,25
DIST ENTRE EIXOS 3900MM - INCL CARROCERIA FIXA ABERTA DE MADEIRA P/ TRANSP GERAL DE CARGA SECA -
DIMENSOES APROXI
00001143 | CAMINHAO TRUCADO (3 EIXOS) C/ CARROCERIA MADEIRA FIXA CAP. CARGA *10 A 12T* (INCL MANUT/OPERACAO) | H | 39,83
00013441 | CAMINHONETE CHEVROLET S-10 GASOLINA**CAIXA** | UN | 71.025,00
00001158 | CAMINHONETE DE CARGA ATE 1,2 T C/ MOTOR DIESEL TIPO GM D-10 OU EQUIV (INCL MANUT/OPERACAO) | H | 15,68
00013532 | CAMINHONETE FIAT FIORINO A GASOLINA**CAIXA** | UN | 44.347,30
00001159 | CAMINHONETE FORD F-250 XL-4.2L D577 - 180CV DIESEL | UN | 112.600,90
00012114 | CAMPAINHA ALTA POTENCIA 110V REF. 41418 - PIAL | UN | 82,38
00011552 | CANALETA ALUMINIO 1 X 1CM P/ PORTA /JANELA CORRER | M | 3,71
00000658 | CANALETA CONCRETO 10 X 20 X 20CM | UN | 0,59
00000659 | CANALETA CONCRETO 15 X 20 X 20CM | UN | 0,97
00000660 | CANALETA CONCRETO 20 X 20 X 20CM | UN | 1,18
00011659 | CANALETA ENTRADA P/ TIL C/ ANEL DE FIXACAO PVC EB-644 P/ REDE COLET ESG DN 100/DE 101,6MM | UN | 8,86
- TANQUE DE ACO P/ TRANSP DE AGUA
00011660 | CANALETA ENTRADA P/ TIL C/ ANEL DE FIXACAO PVC EB-644 P/ REDE COLET ESG DN 100/DE 110,0MM | UN | 10,55
00011661 | CANALETA ENTRADA P/ TIL C/ ANEL DE FIXACAO PVC EB-644 P/ REDE COLET ESG DN 125/DE 125,0MM | UN | 14,88
00011662 | CANALETA ENTRADA P/ TIL C/ ANEL DE FIXACAO PVC EB-644 P/ REDE COLET ESG DN 150/DE 160,0MM | UN | 14,92
00000585 | CANTONEIRA "U" ALUMINIO ABAS IGUAIS 1" E = 3/32 " | KG | 16,73
00010951 | CANTONEIRA ACO ABAS DESIGUAIS (QUALQUER BITOLA) E = 3/16" | KG | 3,36
00004777 | CANTONEIRA ACO ABAS IGUAIS (QUALQUER BITOLA) E = 1/4" | KG | 3,06
00010952 | CANTONEIRA ACO ABAS IGUAIS (QUALQUER BITOLA) E = 1/8" | KG | 3,36
00010953 | CANTONEIRA ACO ABAS IGUAIS (QUALQUER BITOLA) E = 3/16" | KG | 3,39
00004912 | CANTONEIRA ACO 3 X 3 X 1/4" | KG | 3,10
00000587 | CANTONEIRA ALUMINIO ABAS DESIGUAIS 1 X 3/4" E = 1/8" | KG | 17,09
00000590 | CANTONEIRA ALUMINIO ABAS DESIGUAIS 2.1/2 X 1/2" E = 3/16" | KG | 17,25
00000591 | CANTONEIRA ALUMINIO ABAS IGUAIS 1 1/2" E = 3/16" | KG | 17,09
00000588 | CANTONEIRA ALUMINIO ABAS IGUAIS 1 1/4" E = 3/16" | M | 13,72
00000592 | CANTONEIRA ALUMINIO ABAS IGUAIS 1" E = 1/8" | KG | 17,83
00000586 | CANTONEIRA ALUMINIO ABAS IGUAIS 1" E = 3 /16" | M | 6,50
00000589 | CANTONEIRA ALUMINIO ABAS IGUAIS 2" E = 1/4" | M | 25,54
00000584 | CANTONEIRA ALUMINIO ABAS IGUAIS 2" E = 1/8" | M | 12,81
00000574 | CANTONEIRA FERRO GALV 'L" 1 1/2 X 1/4" - (3,40KG/M) | M | 21,87
00000568 | CANTONEIRA FERRO GALV 'L" 2 X 3/8" - (6,9 KG/M) | M | 42,83
00000567 | CANTONEIRA FERRO GALV 1" X 1/8" - (1,20KG/M) | M | 8,09
00000569 | CANTONEIRA FERRO GALV 3/4" X (QUALQUER ESPESSURA) | KG | 6,39
00013596 | CANTONEIRA P/ FILTRO EM GRANILITE, MARMORITE OU GRANITINA - 30 X 30 X 3CM | UN | 33,46
00001182 | CAP FOFO JGS DN 80 INCLUSIVE ANEL BORRACHA | UN | 40,92
00001172 | CAP FOFO JGS DN 100 INCLUSIVE ANEL BORRACHA | UN | 44,82
00001181 | CAP FOFO JGS DN 150 INCLUSIVE ANEL BORRACHA | UN | 74,05
00001173 | CAP FOFO JGS DN 200 INCLUSIVE ANEL BORRACHA | UN | 124,72
00001174 | CAP FOFO JGS DN 250 INCLUSIVE ANEL BORRACHA | UN | 206,58
00001180 | CAP FOFO JGS DN 300 INCLUSIVE ANEL BORRACHA | UN | 304,01
00001175 | CAP FOFO JGS DN 350 INCLUSIVE ANEL BORRACHA | UN | 520,46
00001176 | CAP FOFO JGS DN 400 INCLUSIVE ANEL BORRACHA | UN | 553,46
00001179 | CAP FOFO JGS DN 500 INCLUSIVE ANEL BORRACHA | UN | 1.014,19
| PREÇOS DE INSUMOS | Página: | 21 / 146
Mês de Coleta: | 05/2008 Pesquisa: IBGE
Localidade: | JOAO PESSOA Encargos Sociais (%): 125,00
Código | Descriçao do Insumo | Unid | Preço
Mediano (R$)
00001178 | CAP FOFO JGS DN 600 INCLUSIVE ANEL BORRACHA | UN | 1.476,96
00001165 | CAP OU TAMPAO FERRO GALV ROSCA 1 1/2" | UN | 4,92
00001164 | CAP OU TAMPAO FERRO GALV ROSCA 1 1/4" | UN | 4,26
00001162 | CAP OU TAMPAO FERRO GALV ROSCA 1/2" | UN | 1,24
00012395 | CAP OU TAMPAO FERRO GALV ROSCA 1/4" | UN | 1,11
00001170 | CAP OU TAMPAO FERRO GALV ROSCA 1" | UN | 2,57
00001169 | CAP OU TAMPAO FERRO GALV ROSCA 2 1/2" | UN | 8,41
00001166 | CAP OU TAMPAO FERRO GALV ROSCA 2" | UN | 6,42
00001163 | CAP OU TAMPAO FERRO GALV ROSCA 3/4" | UN | 1,73
00012396 | CAP OU TAMPAO FERRO GALV ROSCA 3/8" | UN | 1,09
00001168 | CAP OU TAMPAO FERRO GALV ROSCA 3" | UN | 14,48
00001167 | CAP OU TAMPAO FERRO GALV ROSCA 4" | UN | 25,76
00001210 | CAP PVC C/ROSCA P/AGUA FRIA PREDIAL 1 1/2" | UN | 3,71
00001203 | CAP PVC C/ROSCA P/AGUA FRIA PREDIAL 1 1/4" | UN | 3,18
00001197 | CAP PVC C/ROSCA P/AGUA FRIA PREDIAL 1/2" | UN | 0,32
00001202 | CAP PVC C/ROSCA P/AGUA FRIA PREDIAL 1" | UN | 0,86
00001188 | CAP PVC C/ROSCA P/AGUA FRIA PREDIAL 2 1/2" | UN | 6,04
00001211 | CAP PVC C/ROSCA P/AGUA FRIA PREDIAL 2" | UN | 4,51
00001198 | CAP PVC C/ROSCA P/AGUA FRIA PREDIAL 3/4" | UN | 0,49
00001199 | CAP PVC C/ROSCA P/AGUA FRIA PREDIAL 3" | UN | 6,66
00001187 | CAP PVC C/ROSCA P/AGUA FRIA PREDIAL 4" | UN | 14,98
00001207 | CAP PVC PBA NBR 10351 P/ REDE AGUA JE DN 100/DE 110MM | UN | 15,28
00001206 | CAP PVC PBA NBR 10351 P/ REDE AGUA JE DN 50/DE 60MM | UN | 3,32
00001183 | CAP PVC PBA NBR 10351 P/ REDE AGUA JE DN 75/DE 85MM | UN | 7,92
00020088 | CAP PVC SERIE R P/ ESG PREDIAL DN 100MM | UN | 4,35
00020089 | CAP PVC SERIE R P/ ESG PREDIAL DN 150MM | UN | 21,68
00020087 | CAP PVC SERIE R P/ ESG PREDIAL DN 75MM | UN | 2,95
00001184 | CAP PVC SOLD P/ AGUA FRIA PREDIAL 110MM | UN | 20,16
00001191 | CAP PVC SOLD P/ AGUA FRIA PREDIAL 20MM | UN | 0,28
00001185 | CAP PVC SOLD P/ AGUA FRIA PREDIAL 25MM | UN | 0,28
00001189 | CAP PVC SOLD P/ AGUA FRIA PREDIAL 32MM | UN | 0,49
00001193 | CAP PVC SOLD P/ AGUA FRIA PREDIAL 40MM | UN | 0,96
00001194 | CAP PVC SOLD P/ AGUA FRIA PREDIAL 50MM | UN | 1,80
00001195 | CAP PVC SOLD P/ AGUA FRIA PREDIAL 60MM | UN | 2,76
00001204 | CAP PVC SOLD P/ AGUA FRIA PREDIAL 75MM | UN | 5,42
00001205 | CAP PVC SOLD P/ AGUA FRIA PREDIAL 85MM | UN | 13,55
00001200 | CAP PVC SOLD P/ ESG PREDIAL DN 100MM | UN | 2,12
00012909 | CAP PVC SOLD P/ ESG PREDIAL DN 50MM | UN | 1,05
00012910 | CAP PVC SOLD P/ ESG PREDIAL DN 75MM | UN | 1,76
00020090 | CAP PVC SOLD P/ TUBO LEVE DN 125MM | UN | 12,71
00020092 | CAP PVC SOLD P/ TUBO LEVE DN 200MM | UN | 32,73
00012894 | CAPA P/ CHUVA | UN | 10,90
00012895 | CAPACETE PLASTICO RIGIDO | UN | 4,61
00001631 | CAPACITOR TRIFASICO C/ DIELETRICO PLASTICO 220V-2,5KVA | UN | 150,89
00001633 | CAPACITOR TRIFASICO C/ DIELETRICO PLASTICO 220V-5KVA | UN | 161,18
00010818 | CAPIM BRAQUEARA DECUMBENS OU BRAQUIARINHA - VALOR CULTURAL (VC) = 30 | KG | 7,52
00004274 | CAPTOR FRANKLIN 350MM, 1 DESCIDA DE CABO, LATAO NIQUELADO OU CROMADO | UN | 36,84
00010709 | CARPETE DE NYLON E = 10MM COLOCADO | M2 | 78,79
00001212 | CARPETE DE NYLON E = 3MM COLOCADO | M2 | 18,39
00010708 | CARPETE DE NYLON E = 4,5MM DURAFELTI COLOCADO | M2 | 43,99
00010710 | CARPETE DE NYLON E = 6MM COLOCADO | M2 | 52,00
00001214 | CARPINTEIRO DE ESQUADRIA | H | 5,47
00001213 | CARPINTEIRO DE FORMA | H | 5,47
| PREÇOS DE INSUMOS | Página: | 22 / 146
Mês de Coleta: | 05/2008 Pesquisa: IBGE
Localidade: | JOAO PESSOA Encargos Sociais (%): 125,00
Código | Descriçao do Insumo | Unid | Preço
Mediano (R$)
00005091 | CARRANCA FERRO CROMADO 40MM | UN | 7,60
00010744 | CARRETA P/ PERFURACAO SOBRE ESTEIRA, A AR COMPRIMIDO ATLAS COPCO ROC 442, DIAM DO FURO 3 /1/2", | UN | 320.914,44
PESO OPERACIONAL 5,5 T**CAIXA**"
00013653 | CARRETA PARA 30 TONELADAS | MES | 9.422,09
00001252 | CARRETEL COMPLETO FOFO PN-10 DN 1000 | UN | 8.029,52
00001218 | CARRETEL COMPLETO FOFO PN-10 DN 200 | UN | 682,39
00001275 | CARRETEL COMPLETO FOFO PN-10 DN 250 | UN | 924,48
00001244 | CARRETEL COMPLETO FOFO PN-10 DN 300 | UN | 1.011,19
00001232 | CARRETEL COMPLETO FOFO PN-10 DN 350 | UN | 1.433,21
00001233 | CARRETEL COMPLETO FOFO PN-10 DN 400 | UN | 1.691,47
00001222 | CARRETEL COMPLETO FOFO PN-10 DN 500 | UN | 2.201,81
00001249 | CARRETEL COMPLETO FOFO PN-10 DN 600 | UN | 2.814,12
00001224 | CARRETEL COMPLETO FOFO PN-10 DN 700 | UN | 5.138,06
00001271 | CARRETEL COMPLETO FOFO PN-10 DN 800 | UN | 6.149,36
00001279 | CARRETEL COMPLETO FOFO PN-10 DN 900 | UN | 6.550,02
00001216 | CARRETEL COMPLETO FOFO PN-10/16 DN 100 | UN | 329,42
00001230 | CARRETEL COMPLETO FOFO PN-10/16 DN 150 | UN | 546,13
00001250 | CARRETEL COMPLETO FOFO PN-10/16/25 DN 80 | UN | 317,04
00001278 | CARRETEL COMPLETO FOFO PN-16 DN 1000 | UN | 9.200,49
00001242 | CARRETEL COMPLETO FOFO PN-16 DN 200 | UN | 763,43
00001243 | CARRETEL COMPLETO FOFO PN-16 DN 250 | UN | 1.036,01
00001219 | CARRETEL COMPLETO FOFO PN-16 DN 300 | UN | 1.122,72
00001245 | CARRETEL COMPLETO FOFO PN-16 DN 350 | UN | 1.581,90
00001246 | CARRETEL COMPLETO FOFO PN-16 DN 400 | UN | 1.906,69
00001248 | CARRETEL COMPLETO FOFO PN-16 DN 500 | UN | 2.774,28
00001274 | CARRETEL COMPLETO FOFO PN-16 DN 600 | UN | 3.453,50
00001239 | CARRETEL COMPLETO FOFO PN-16 DN 700 | UN | 5.905,32
00001237 | CARRETEL COMPLETO FOFO PN-16 DN 800 | UN | 7.008,06
00001272 | CARRETEL COMPLETO FOFO PN-16 DN 900 | UN | 7.551,84
00001228 | CARRETEL COMPLETO FOFO PN-25 DN 100 | UN | 387,85
00001273 | CARRETEL COMPLETO FOFO PN-25 DN 1000 | UN | 16.256,85
00001217 | CARRETEL COMPLETO FOFO PN-25 DN 150 | UN | 620,47
00001276 | CARRETEL COMPLETO FOFO PN-25 DN 200 | UN | 874,94
00001281 | CARRETEL COMPLETO FOFO PN-25 DN 250 | UN | 1.197,43
00001231 | CARRETEL COMPLETO FOFO PN-25 DN 300 | UN | 1.456,15
00001220 | CARRETEL COMPLETO FOFO PN-25 DN 350 | UN | 2.039,88
00001280 | CARRETEL COMPLETO FOFO PN-25 DN 400 | UN | 2.418,20
00001235 | CARRETEL COMPLETO FOFO PN-25 DN 500 | UN | 3.110,23
00001223 | CARRETEL COMPLETO FOFO PN-25 DN 600 | UN | 3.833,14
00001277 | CARRETEL COMPLETO FOFO PN-25 DN 700 | UN | 6.909,00
00001225 | CARRETEL COMPLETO FOFO PN-25 DN 800 | UN | 8.978,63
00001270 | CARRETEL COMPLETO FOFO PN-25 DN 900 | UN | 9.850,83
00001260 | CARRETEL SIMPLES FOFO DN 80 | UN | 222,99
00001253 | CARRETEL SIMPLES FOFO DN 100 | UN | 235,38
00001268 | CARRETEL SIMPLES FOFO DN 150 | UN | 384,04
00001255 | CARRETEL SIMPLES FOFO DN 200 | UN | 520,32
00001267 | CARRETEL SIMPLES FOFO DN 250 | UN | 681,37
00001256 | CARRETEL SIMPLES FOFO DN 300 | UN | 768,09
00001266 | CARRETEL SIMPLES FOFO DN 350 | UN | 1.109,04
00001257 | CARRETEL SIMPLES FOFO DN 400 | UN | 1.218,63
00001264 | CARRETEL SIMPLES FOFO DN 500 | UN | 1.610,75
00001259 | CARRETEL SIMPLES FOFO DN 600 | UN | 1.954,02
00001263 | CARRETEL SIMPLES FOFO DN 700 | UN | 3.731,29
00001262 | CARRETEL SIMPLES FOFO DN 800 | UN | 4.321,02
| PREÇOS DE INSUMOS | Página: | 23 / 146
Mês de Coleta: | 05/2008 Pesquisa: IBGE
Localidade: | JOAO PESSOA Encargos Sociais (%): 125,00
Código | Descriçao do Insumo | Unid | Preço
Mediano (R$)
00001261 | CARRETEL SIMPLES FOFO DN 900 | UN | 4.472,43
00001269 | CARRETEL SIMPLES FOFO DN 1000 | UN | 5.391,13
00014615 | CARRINHO P/ TRANSP TUBO CONCRETO ALT ATE 1,0M E DIAM ATE 1000MM, C/ ESTRUTURA EM PERFIL OU TUBO | UN | 2.966,25
METALICO C/ 2 PNEUS - FAB MENEGOTTI
00002711 | CARRO-DE-MAO CACAMBA METALICA E PNEU MACICO | UN | 70,46
00004743 | CASCALHO DE CAVA | M3 | 16,34
00004744 | CASCALHO DE RIO | M3 | 13,37
00004745 | CASCALHO LAVADO | M3 | 20,06
00004746 | CASCALHO, PEDREGULHO OU PICARRA (MATERIAL DE JAZIDA PARA BASE DE PAVIMENTACAO, REVESTIMENTO | M3 | 7,80
PRIMARIO, BASES ASFALTICAS ETC - SEM TRANSPORTE)
00001315 | CASQUILHO CERAMICO, TIJOLETE OU LITOCERAMICA (TP TIJOLO CERAMICO MACICO APARENTE) P/ | M2 | 8,83
REVESTIMENTO DE PAREDE
00014616 | CAVALETE P/ TALHA C/ ESTRUTURA EM TUBO METALICO H = 3,8M EQUIPADO C/ RODAS DE BORRACHA P/ | UN | 4.286,39
MOVIMENTACAO DE TUBOS DE CONCRETO NA CENTRAL DE PREMOLDADOS COM CAPACIDADE DE CARGA DE 3
TONELADAS.
00001283 | CAVALO MECANICO MERCEDES BENZ LS-1938 - POTENCIA 360CV - DIST ENTRE EIXOS 4,6M - CAPACIDADE MAX DE | UN | 321.387,75
TRACAO (CMT) = 80T
00013456 | CAVALO MECANICO MERCEDES BENZ LS-1938 - POTENCIA 360CV - DIST ENTRE EIXOS 4,6M - CAPACIDADE MAX DE | UN | 322.540,27
TRACAO (CMT) = 80T - INCL CARRETA OU SEMI-REBOQUE C/ TRES EIXOS E CARROCERIA FIXA ABERTA DE
MADEIRA P/ TRANSPOR
00013215 | CAVALO MECANICO SCANIA CA6X4NZ STANDART - POT MAX =360HP - CABINE CP14 - CX MUDANCAS GR900 - PBT | UN | 346.449,57
MAX = 66T
00010630 | CAVALO MECANICO SCANIA GA4X2NZ STANDART - POT MAX =322HP - CABINE CP14 - CX MUDANCAS GR801 - PBT | UN | 328.760,38
MAX = 40T
00010609 | CAVALO MECANICO SCANIA LA4X2NA STANDART - POT MAX =360HP - CABINE CP14 - CX MUDANCAS GR900 - PBT | UN | 339.080,15
MAX = 80T
00004235 | CAVOUQUEIRO OU OPERADOR PERFURATRIZ/ROMPEDOR | H | 11,08
00021109 | CENTRAL DE MINUTERIA ELETRONICA TIPO DISJUNTOR COLETIVO DE 2000 W | UN | 107,22
00000011 | CERA | KG | 12,07
00001317 | CERAMICA ESMALTADA COMERCIAL OU 2A QUALID P/ PAREDE 20 X 20CM PEI-3 | M2 | 9,25
00001297 | CERAMICA ESMALTADA COMERCIAL OU 2A QUALID P/ PISO PEI-3 | M2 | 8,27
00001312 | CERAMICA ESMALTADA COMERCIAL OU 2A QUALID P/ PISO PEI-4 | M2 | 8,80
00001290 | CERAMICA ESMALTADA COMERCIAL OU 2A QUALID P/ PISO PEI-5 | M2 | 9,39
00010515 | CERAMICA ESMALTADA EXTRA OU 1A QUALID P/ PAREDE 20 X 20CM PEI-4 - LINHA PADRAO ALTO | M2 | 12,23
00010516 | CERAMICA ESMALTADA EXTRA OU 1A QUALID P/ PAREDE 20 X 20CM PEI-4 - LINHA POPULAR | M2 | 11,15
00001316 | CERAMICA ESMALTADA EXTRA OU 1A QUALID P/ PAREDE 20 X 20CM PEI-3 - LINHA PADRAO MEDIO | M2 | 8,62
00001314 | CERAMICA ESMALTADA EXTRA OU 1A QUALID P/ PAREDE 20 X 20CM PEI-4 - LINHA PADRAO MEDIO | M2 | 11,92
00025006 | CERAMICA ESMALTADA EXTRA OU 1A QUALIDADE P/ PISO PEI-5 - LINHA PADRAO ALTO | M2 | 17,44
00001287 | CERAMICA ESMALTADA EXTRA OU 1A QUALIDADE P/ PISO PEI-4 - LINHA PADRAO MEDIO | M2 | 12,51
00001289 | CERAMICA ESMALTADA EXTRA OU 1A QUALIDADE P/ PISO PEI-4 - LINHA POPULAR | M2 | 11,05
00001292 | CERAMICA ESMALTADA EXTRA OU 1A QUALIDADE P/ PISO PEI-5 - LINHA PADRAO MEDIO | M2 | 16,26
00020186 | CERAMICA ESMALTADA EXTRA OU 1A QUALIDADE P/ PISO PEI-5 - LINHA POPULAR | M2 | 11,92
00001291 | CERAMICA ESMALTADA EXTRA OU 1A QUALIDADE P/ PISO TRAFEGO/CARGA PESADA PEI-5 | M2 | 18,77
00010520 | CERAMICA TP GRES COMERCIAL OU 2A QUALIDADE P/ PISO PEI-3 | M2 | 10,37
00010519 | CERAMICA TP GRES EXTRA OU 1A QUALIDADE P/ PISO PEI-4 | M2 | 12,05
00010522 | CERAMICA TP GRES EXTRA OU 1A QUALIDADE 20 X 20CM P/ PAREDE PEI-4 | M2 | 12,33
00001325 | CHAPA ACO FINA A FRIO PRETA 20MSG E = 0,91 MM - 7,32KG/M2 | KG | 4,27
00001327 | CHAPA ACO FINA A FRIO PRETA 24MSG E = 0,61 MM - 4,89KG/M2 | KG | 3,89
00001328 | CHAPA ACO FINA A FRIO PRETA 26MSG E = 0,46 MM - 3,66KG/M2 | KG | 3,93
00001321 | CHAPA ACO FINA QUENTE PRETA 13MSG E = 2,28MM - 18,31KG/M2 | KG | 2,76
00001318 | CHAPA ACO FINA QUENTE PRETA 14MSG E = 1,80MM - 16,00KG/M2 | KG | 3,00
00001322 | CHAPA ACO FINA QUENTE PRETA 16MSG E = 1,52MM - 12,20KG/M2 | KG | 3,31
00001323 | CHAPA ACO FINA QUENTE PRETA 18MSG E = 1,21MM - 9,76KG/M2 | KG | 3,31
00001319 | CHAPA ACO FINA QUENTE PRETA 3/16"(4,76MM) 37,348KG/M2 | KG | 2,76
00001333 | CHAPA ACO GROSSA PRETA 1/2"(12,70MM) 99,593KG/M2 | KG | 2,79
00001330 | CHAPA ACO GROSSA PRETA 1/4"(6,35MM) 49,797KG/M2 | KG | 2,79
00001336 | CHAPA ACO GROSSA PRETA 1"(25,40MM) 199,87KG/M2 | M2 | 564,52
00010957 | CHAPA ACO GROSSA PRETA 3/4"(19,05MM) 149,39KG/M2' | KG | 3,00
| PREÇOS DE INSUMOS | Página: | 24 / 146
Mês de Coleta: | 05/2008 Pesquisa: IBGE
Localidade: | JOAO PESSOA Encargos Sociais (%): 125,00
Código | Descriçao do Insumo | Unid | Preço
Mediano (R$)
00001332 | CHAPA ACO GROSSA PRETA 3/8"(9,53MM) 74,695KG/M2 | KG | 2,79
00001334 | CHAPA ACO GROSSA PRETA 5/8"( 15,88MM) 124,492KG/M2 | KG | 2,79
00001335 | CHAPA ACO GROSSA PRETA 7/8"(22,23MM) 174,288KG/M2 | KG | 2,79
00012759 | CHAPA ACO INOX E = 4MM (32KG/M2) | M2 | 168,34
00012760 | CHAPA ACO INOX E = 6MM (48KG / M2) | M2 | 252,51
00001337 | CHAPA ACO P/PISOS LTP XADREZ 1/4" - (TP PERMETAL) | KG | 3,89
00011122 | CHAPA ALUMINIO E = 3MM | KG | 20,95
00011123 | CHAPA ALUMINIO E = 4MM | KG | 20,70
00011125 | CHAPA ALUMINIO E = 6MM | KG | 20,55
00011112 | CHAPA ALUMINIO P/ CALHA E = 0,5MM L = 0,3M | KG | 20,12
00011113 | CHAPA ALUMINIO P/ CALHA E = 0,8MM L = 0,5M | KG | 20,30
00011114 | CHAPA ALUMINIO P/ CALHA E = 0,8MM L = 0,6M | M | 24,46
00011115 | CHAPA ALUMINIO P/ CALHA E = 0,8MM L = 1,0M | M | 46,33
00011018 | CHAPA GALV "ARMCO" E = 2,00MM | KG | 9,17
00011019 | CHAPA GALV "ARMCO" E = 2,65MM | KG | 8,93
00011020 | CHAPA GALV "ARMCO" E = 3,35MM | KG | 8,72
00011021 | CHAPA GALV "ARMCO" E = 4,50MM | KG | 10,30
00011022 | CHAPA GALV "ARMCO" E = 6,30MM | KG | 9,94
00011026 | CHAPA GALV PLANA 14GSG 1,994MM 16,020KG/M2 | KG | 4,65
00011027 | CHAPA GALV PLANA 16GSG 1,613MM 12,969KG/M2 | KG | 4,75
00011046 | CHAPA GALV PLANA 18GSG 1,311MM 10,528KG/M2 | KG | 4,75
00011047 | CHAPA GALV PLANA 19GSG 1,158MM 9,307KG/M2 | KG | 4,65
00011049 | CHAPA GALV PLANA 22GSG 0,853MM 6,866KG/M2 | KG | 4,65
00011051 | CHAPA GALV PLANA 26GSG 0,551MM 4,425KG/M2 | KG | 5,10
00011061 | CHAPA GALV PLANA 30GSG 0,399MM 3,204KG/M2 | KG | 5,61
00011010 | CHAPA GALV REVEST C /EPOXY "ARMCO" E = 3,35MM | KG | 13,73
00011008 | CHAPA GALV REVEST C/ EPOXY "ARMCO" E = 2,00MM | KG | 10,94
00011009 | CHAPA GALV REVEST C/ EPOXY "ARMCO" E = 2,65MM | KG | 14,22
00011011 | CHAPA GALV REVEST C/ EPOXY "ARMCO" E = 4,50MM | KG | 12,82
00011012 | CHAPA GALV REVEST C/ EPOXY "ARMCO" E = 6,30MM | KG | 12,40
00001338 | CHAPA LAMINADO MELAMINICO LISO BRILHANTE E = 1,3MM (1,25X3,08M) | M2 | 10,31
00001340 | CHAPA LAMINADO MELAMINICO LISO FOSCO E = 1,3MM (1,25X3,08M) | M2 | 15.13 | 2008-11-01
00001341 | CHAPA LAMINADO MELAMINICO TEXTURIZADO E = 1,3MM (1,25X3,08M) | M2 | 13,05
00011062 | CHAPA LISA PRENSADA DE FIBROCIMENTO 10MM - 1,20 X 2,0M | M2 | 46,60
00011063 | CHAPA LISA PRENSADA DE FIBROCIMENTO 6MM - 1,20 X 2,0M | M2 | 29,41
00001364 | CHAPA MADEIRA COMPENSADA CEDRO/CEDRINHO, SUMAUMA, VIROLA BRANCA OU EQUIV 2,2 X 1,6M X 10MM | M2 | 13,52
P/ARMARIOS
00001361 | CHAPA MADEIRA COMPENSADA CEDRO/CEDRINHO, SUMAUMA, VIROLA BRANCA OU EQUIV 2,2 X 1,6M X 12MM | UN | 45,76
P/ARMARIOS
00001362 | CHAPA MADEIRA COMPENSADA CEDRO/CEDRINHO, SUMAUMA, VIROLA BRANCA OU EQUIV 2,2 X 1,6M X 15MM | M2 | 19,64
P/ARMARIOS
00001363 | CHAPA MADEIRA COMPENSADA CEDRO/CEDRINHO, SUMAUMA, VIROLA BRANCA OU EQUIV 2,2 X 1,6M X 6MM | M2 | 11,68
P/ARMARIOS
00011131 | CHAPA MADEIRA COMPENSADA CEDRO/CEDRINHO, SUMAUMA, VIROLA BRANCA OU EQUIV 2,2 X 1,6M X 20MM | M2 | 28,89
P/ARMARIOS
00011132 | CHAPA MADEIRA COMPENSADA CEDRO/CEDRINHO, SUMAUMA, VIROLA BRANCA OU EQUIV 2,2 X 1,6M X 25MM | M2 | 32,81
P/ARMARIOS
00011130 | CHAPA MADEIRA COMPENSADA CEDRO/CEDRINHO, SUMAUMA, VIROLA BRANCA OU EQUIV 2,2 X 1,6M X 8MM | M2 | 14.42 | abril
P/ARMARIOS
00011137 | CHAPA MADEIRA COMPENSADA NAVAL (C/ COLA FENOLICA) 2,2 X 1,6M X 20MM | M2 | 28,51
00011134 | CHAPA MADEIRA COMPENSADA NAVAL (C/ COLA FENOLICA) 2,2 X 1,6M X 10MM | M2 | 15,14
00011135 | CHAPA MADEIRA COMPENSADA NAVAL (C/ COLA FENOLICA) 2,2 X 1,6M X 12MM | M2 | 17,73
00011136 | CHAPA MADEIRA COMPENSADA NAVAL (C/ COLA FENOLICA) 2,2 X 1,6M X 15MM | M2 | 21,36
00001360 | CHAPA MADEIRA COMPENSADA NAVAL (C/ COLA FENOLICA) 2,2 X 1,6M X 6MM | M2 | 11,44
00001346 | CHAPA MADEIRA COMPENSADA PLASTIFICADA 2,2 X 1,1M X 10MM P/ FORMA CONCRETO | M2 | 22,42
00001347 | CHAPA MADEIRA COMPENSADA PLASTIFICADA 2,2 X 1,1M X 12MM P/ FORMA CONCRETO | M2 | 26,04
ENG RAP E ANEIS EXP P/ EMP MANG COBRE D = 2 1/2 L = 20M
Mês de Coleta: | 05/2008 Pesquisa: IBGE
Localidade: | JOAO PESSOA Encargos Sociais (%): 125,00
Código | Descriçao do Insumo | Unid | Preço
Mediano (R$)
00013369 | CHAVE SECCIONADORA FUSIVEL TRIPOLAR, MANOBRA C/ CARGA, 160A/500V P/ FUSIVEIS NH TAMANHO 00 | UN | 131,54
CORRENTE NOMINAL ATE 160A, TIPO 3 NP 4080 DA SIEMENS OU EQUIV
00013370 | CHAVE SECCIONADORA FUSIVEL TRIPOLAR, MANOBRA C/ CARGA, 250A/500V P/ FUSIVEIS NH TAMANHO 1 | UN | 161,57
CORRENTE NOMINAL ATE 250A, TIPO 3 NN 2200 DA SIEMENS OU EQUIV
00002395 | CHAVE SECCIONADORA TRIPOLAR C/ PORTA FUSIVEIS NH, MANOBRA C/ CARGA, 125A/500V, TIPO S37 SIEMENS OU | UN | 366,19
EQUIV
00002398 | CHAVE SECCIONADORA TRIPOLAR C/ PORTA FUSIVEIS NH, MANOBRA C/ CARGA, 300A/500V, TIPO S37 SIEMENS OU | UN | 802,34
EQUIV
00002399 | CHAVE SECCIONADORA TRIPOLAR C/ PORTA FUSIVEIS NH, MANOBRA C/ CARGA, 400A/500V, TIPO S37 SIEMENS OU | UN | 996,26
EQUIV
00012340 | CHAVE SECCIONADORA TRIPOLAR P/ MEDIA TENSAO 400A/15KV, C/ COMANDO MANUAL SIMULTANEO NAS 3 | UN | 1.178,00
FASES ATRAVES DE PUNHO
00012341 | CHAVE SECCIONADORA TRIPOLAR P/ MEDIA TENSAO 400A/15KV, C/ COMANDO MANUAL SIMULTANEO NAS 3 | UN | 1.079,57
FASES ATRAVES DE VARA DE MANOBRA, TIPO 3 DC 0015-2W SIEMENS OU EQUIV
00014281 | CHAVE SECCIONADORA TRIPOLAR 250A, 600V C/ FUSIVEIS NH 200A EM CAIXA BLINDADA EM ACO | UN | 544,44
00014282 | CHAVE SECCIONADORA TRIPOLAR 400A, 600V C/ FUSIVEIS NH 400A EM CAIXA BLINDADA EM ACO | UN | 697,50
00014283 | CHAVE SECCIONADORA TRIPOLAR 600A, 600V C/ FUSIVEIS NH 600A EM CAIXA BLINDADO EM ACO | UN | 937,75
00014386 | CHAVE SECCIONADORA TRIPOLAR, ABERTURA EM CARGA 15KV, 400A , C/ PUNHO | UN | 1.084,03
00014385 | CHAVE SECCIONADORA UNIPOLAR, ABERTURA EM CARGA C/ VARA, 15KV, 400A USO INTERNO | UN | 310,00
00013278 | CHUMBADOR DE ACO 1" X 500MM C/ ROSCA E PORCA | KG | 51,69
00013279 | CHUMBADOR DE ACO 5/8" X 200MM C/ ROSCA E PORCA | KG | 4,73
00011976 | CHUMBADOR OMEGA C/PARAFUSO OM1404 1/4" | UN | 3,00
00011977 | CHUMBADOR URX - TECNART 1/2" | UN | 5,46
00011974 | CHUMBADOR 1/2" C/ PORCA | UN | 6,09
00011975 | CHUMBADOR 5/8 X 6" | UN | 8,36
00014017 | CHUMBO VIRGEM EM LINGOTE | KG | 10,20
00001368 | CHUVEIRO ELETRICO COMUM PLASTICO TP DUCHA 110/220V | UN | 24,79
00001369 | CHUVEIRO ELETRICO EM METAL CROMADO C/ ARTICULACAO 110/220V | UN | 153,54
00001367 | CHUVEIRO ELETRICO PLASTICO CROMADO TP TRADICIONAL 110/220V | UN | 133,30
00007607 | CHUVEIRO ELETRICO PLASTICO/PVC CROMADO TIPO DUCHA 110/220V | UN | 31.1 | 2008-11-01
00007608 | CHUVEIRO PLASTICO BRANCO SIMPLES | UN | 5,03
00012115 | CIGARRA DE EMBUTIR 110/220V TIPO SILENTOQUE PIAL OU EQUIV | UN | 9,93
00012764 | CILINDRO PARA CLORO CAPACIDADE 900 KG | UN | 20.150,00
00013284 | CIMENTO AF-32 | KG | 0,34
00011109 | CIMENTO ASFALTICO DE PETROLEO A GRANEL 30/45(CAP 40) | KG | 1,60
00000497 | CIMENTO ASFALTICO DE PETROLEO A GRANEL 50/60(CAP 20) | T | 1.400,00
00000498 | CIMENTO ASFALTICO DE PETROLEO A GRANEL 85/100(CAP 7) | T | 1.496,14
00001380 | CIMENTO BRANCO | KG | 2,26
00001371 | CIMENTO CRISTALIZANTE TP K11 HEY'DI VIAPOL (SEM EMULSAO ADESIVA) OU EQUIV | KG | 1,86
00010511 | CIMENTO PORTLAND CP-320 | 50KG | 18.5
00001379 | CIMENTO PORTLAND CP-320 | KG | 0,39 | 2009-04-01
00025974 | CIMENTO PORTLAND ESTRUTURAL BRANCO CPB-32 | KG | 0,79
00001382 | CIMENTO POZOLANICO - 32 | 50KG | 15,60
00000420 | CINTA FG DE 150MM P/ FIXACAO DE CAIXA MEDICAO. | UN | 9,54
00011943 | CINTA GALVANIZADA DE 7 1/2" | UN | 18,61
00011944 | CINTA GALVANIZADA DE 8" | UN | 20,18
00012327 | CINTA PARA INSTALACAO DE TRANSFORMADOR EM POSTE DE CONCRETO DIAM 210MM | UN | 45,34
00013003 | CLORO | L | 1,34
00012329 | COBRE ELETROLITICO EM BARRA OU CHAPA | KG | 95,09
00011601 | COLA ADESIVA P/ MANTA BUTILICA TIPO COPILFIX OU SIM | L | 23.96 | 2008-11-01
00011849 | COLA BRANCA | L | 8,70
00000125 | COLA CONCENTRADA P/ ARGAMASSA, REBOCO, CHAPISCO E PASTA DE CIMENTO TP SIKAFIX OU EQUIV | KG | 6,21
M - INCL CACAMBA
00000148 | COLA CONCENTRADA P/ ARGAMASSA, REBOCO, CHAPISCO E PASTA DE CIMENTO TP SIKAFIX SUPER OU EQUIV | L | 7,50
00004791 | COLA CONTATO P/ CHAPA VINILICA/BORRACHA | KG | 17.65 | 2009-04-01
00001339 | COLA FORMICA A BASE DE RESINAS SINTETICAS | KG | 6.41 | 2008-11-01
00004823 | COLA IBERE P/ MARMORE/GRANITO | KG | 8,75
| PREÇOS DE INSUMOS | Página: | 27 / 146
Mês de Coleta: | 05/2008 Pesquisa: IBGE
Localidade: | JOAO PESSOA Encargos Sociais (%): 125,00
Código | Descriçao do Insumo | Unid | Preço
Mediano (R$)
00012459 | COLAR TOMADA FOFO DN 200X1 | UN | 40,21
00012470 | COLAR TOMADA FOFO DN 250X1/2 | UN | 54,39
00001390 | COLAR TOMADA FOFO DN 50X1/2" | UN | 20,45
00001408 | COLAR TOMADA FOFO DN 50X1" | UN | 17,18
00001392 | COLAR TOMADA FOFO DN 75X1/2" | UN | 21,81
00001384 | COLAR TOMADA FOFO DN 100X1/2" | UN | 22,90
00001441 | COLAR TOMADA FOFO DN 100X1" | UN | 27,26
00012468 | COLAR TOMADA FOFO DN 150X1/2 | UN | 42,94
00001386 | COLAR TOMADA FOFO DN 150X1" | UN | 33,78
00001387 | COLAR TOMADA FOFO DN 200X1/2" | UN | 51,12
00001436 | COLAR TOMADA PVC C/ TRAVAS SAIDA ROSCA DE 110 MM X 1/2" P/ LIGACAO PREDIAL | UN | 11,47
00001427 | COLAR TOMADA PVC C/ TRAVAS SAIDA ROSCA DE 110 MM X 3/4" LIGACAO PREDIAL | UN | 11,57
00001402 | COLAR TOMADA PVC C/ TRAVAS SAIDA ROSCA DE 32 MM X 1/2" P/ LIGACAO PREDIAL | UN | 5,01
00001423 | COLAR TOMADA PVC C/ TRAVAS SAIDA ROSCA DE 32 MM X 3/4" P/ LIGACAO PREDIAL | UN | 5,06
00001421 | COLAR TOMADA PVC C/ TRAVAS SAIDA ROSCA DE 40 MM X 1/2" P/ LIGACAO PREDIAL | UN | 5,31
00001420 | COLAR TOMADA PVC C/ TRAVAS SAIDA ROSCA DE 40 MM X 3/4" P/ LIGACAO PREDIAL | UN | 5,41
00001419 | COLAR TOMADA PVC C/ TRAVAS SAIDA ROSCA DE 50 MM X 1/2" P/ LIGACAO PREDIAL | UN | 5,86
00001439 | COLAR TOMADA PVC C/ TRAVAS SAIDA ROSCA DE 50 MM X 3/4" P/ LIGACAO PREDIAL | UN | 5,91
00001415 | COLAR TOMADA PVC C/ TRAVAS SAIDA ROSCA DE 60 MM X 1/2" P/ LIGACAO PREDIAL | UN | 6,56
00001414 | COLAR TOMADA PVC C/ TRAVAS SAIDA ROSCA DE 60 MM X 3/4" P/ LIGACAO PREDIAL | UN | 6,66
00001413 | COLAR TOMADA PVC C/ TRAVAS SAIDA ROSCA DE 75 MM X 1/2" P/ LIGACAO PREDIAL | UN | 10,07
00001417 | COLAR TOMADA PVC C/ TRAVAS SAIDA ROSCA DE 75 MM X 3/4" P/ LIGACAO PREDIAL | UN | 10,07
00001412 | COLAR TOMADA PVC C/ TRAVAS SAIDA ROSCA DE 85 MM X 1/2" P/ LIGACAO PREDIAL | UN | 9,12
00001416 | COLAR TOMADA PVC C/ TRAVAS SAIDA ROSCA DE 85 MM X 3/4" P/ LIGACAO PREDIAL | UN | 9,22
00001411 | COLAR TOMADA PVC C/ TRAVAS SAIDA ROSCAVEL C/ BUCHA DE LATAO DE 110MM X 1/2'' P/ LIGACAO PREDIAL | UN | 18,94
00001435 | COLAR TOMADA PVC C/ TRAVAS SAIDA ROSCAVEL C/ BUCHA DE LATAO DE 60MM X 1/2'' P/ LIGACAO PREDIAL | UN | 12,63
00001406 | COLAR TOMADA PVC C/ TRAVAS SAIDA ROSCAVEL C/ BUCHA DE LATAO DE 60MM X 3/4'' P/ LIGACAO PREDIAL | UN | 12,63
00001407 | COLAR TOMADA PVC C/ TRAVAS SAIDA ROSCAVEL C/ BUCHA DE LATAO DE 75MM X 1/2'' P/ LIGACAO PREDIAL | UN | 15,73
00001418 | COLAR TOMADA PVC C/ TRAVAS SAIDA ROSCAVEL C/ BUCHA DE LATAO DE 75MM X 3/4'' P/ LIGACAO PREDIAL | UN | 15,73
00001404 | COLAR TOMADA PVC C/ TRAVAS SAIDA ROSCAVEL C/ BUCHA DE LATAO DE 85MM X 1/2" P/ LIGACAO PREDIAL | UN | 16,63
00001410 | COLAR TOMADA PVC C/ TRAVAS SAIDA ROSCAVEL C/ BUCHA DE LATAO DE 85MM X 3/4'' P/ LIGACAO PREDIAL | UN | 16,63
00020093 | COLAR TOMADA PVC C/ TRAVAS,SAIDA ROSCAVEL C/ BUCHA DE LATAO DE 110MM X 3/4" | UN | 18,94
00020268 | COLUNA LOUCA BRANCA P/ LAVATORIO - PADRAO MEDIO | UN | 19,51 | 2008-07-01
00013219 | COMPACTADOR CLOZIRONI/SAPO TIPO F C/ FUNCIONAMENTO A AR COMPRIMIDO **CAIXA** | UN | 8.232,90
00013457 | COMPACTADOR SOLOS C/ PLACA VIBRATORIA DE 43 X 55CM DYNAPAC CM-20D, 7HP, A DIESEL, 415 KG, IMPACTO | UN | 30.373,34
DINAMICO TOTAL 3000KG**CAIXA**
00001442 | COMPACTADOR SOLOS C/ PLACA VIBRATORIA DE 46 X 51CM DYNAPAC CM-13D, 5HP, 156KG, DIESEL, NAO | UN | 15.457,87
REVERSIVEL, IMPACTO DINAMICO TOTAL 1700KG**CAIXA**
00001449 | COMPACTADOR SOLOS C/ PLACA VIBRATORIA MOTOR DIESEL/GASOLINA * 5HP * NAO REVERSIVEL TIPO | H | 2,24
CLARIDOM CS-15 OU EQUIV (INCL MANUTENCAO/COMBUSTIVEL)
00001444 | COMPACTADOR SOLOS C/ PLACA VIBRATORIA MOTOR DIESEL/GASOLINA > = 10CV NAO REVERCIVEL TIPO | H | 2,94
CLARIDOM CS- 30 OU EQUIV (INCL MANUTENCAO/COMBUSTIVEL)
00001453 | COMPACTADOR SOLOS C/ PLACA VIBRATORIA MOTOR DIESEL/GASOLINA 7 A 10HP 400KG NAO REVERSIVEL TIPO | H | 3,67
DYNAPAC CM-20 OU EQUIV (INCL MANUTENCAO/COMBUSTIVEL)
00001443 | COMPACTADOR SOLOS C/ PLACA VIBRATORIA 135 A 156KG C/ MOTOR DIESEL / GASOLINA 4 A 6HP NAO | H | 2,24
REVERSIVEL TIPO DYNAPAC CM-13 OU EQUIV (INCL MANUTENCAO/COMBUSTIVEL)
00013458 | COMPACTADOR SOLOS MOTOR GAS 4HP MIKASA MOD MTR80 OU SIMILAR**CAIXA** | UN | 10.896,03
00001448 | COMPACTADOR SOLOS PNEUMATICO TIPO SAPO ATE 35KG TIPO CLOZIRONE OU EQUIV (INCL | H | 1,68
MANUTENCAO/COMBUSTIVEL)
00001445 | COMPACTADOR SOLOS TIPO SAPO C/ MOTOR DIESEL/GASOLINA *3HP* NAO REVERSIVEL PADRAO DYNAPAL LC -7 | H | 2,13
I R OU EQUIV (INCL MANUTENCAO/COMBUSTIVEL)
00001472 | COMPORTA CIRCULAR FOFO SENTIDO DUPLO FLUXO C/ CHUMBADORES D = 200 | UN | 18.352,68
00001501 | COMPORTA CIRCULAR FOFO SENTIDO DUPLO FLUXO C/ CHUMBADORES D = 300 | UN | 25.489,85
00001473 | COMPORTA CIRCULAR FOFO SENTIDO DUPLO FLUXO C/ CHUMBADORES D = 400 | UN | 27.124,53
00001493 | COMPORTA CIRCULAR FOFO SENTIDO DUPLO FLUXO C/ CHUMBADORES D = 500 | UN | 33.541,17
00001474 | COMPORTA CIRCULAR FOFO SENTIDO DUPLO FLUXO C/ CHUMBADORES D = 600 | UN | 36.710,50
00001475 | COMPORTA CIRCULAR FOFO SENTIDO DUPLO FLUXO C/ CHUMBADORES D = 700 | UN | 48.340,78
| PREÇOS DE INSUMOS | Página: | 28 / 146
Mês de Coleta: | 05/2008 Pesquisa: IBGE
Localidade: | JOAO PESSOA Encargos Sociais (%): 125,00
Código | Descriçao do Insumo | Unid | Preço
Mediano (R$)
00001476 | COMPORTA CIRCULAR FOFO SENTIDO DUPLO FLUXO C/ CHUMBADORES D = 800 | UN | 55.010,14
00001477 | COMPORTA CIRCULAR FOFO SENTIDO DUPLO FLUXO C/ CHUMBADORES D = 900 | UN | 60.116,96
00001503 | COMPORTA CIRCULAR FOFO SENTIDO DUPLO FLUXO C/ CHUMBADORES D = 1000 | UN | 75.982,85
00001502 | COMPORTA CIRCULAR FOFO SENTIDO DUPLO FLUXO C/ CHUMBADORES D = 1200 | UN | 80.202,68
00001457 | COMPORTA CIRCULAR FOFO SENTIDO UNICO FLUXO C/ CHUMBADORES D = 200 | UN | 1.765,34
00001458 | COMPORTA CIRCULAR FOFO SENTIDO UNICO FLUXO C/ CHUMBADORES D = 300 | UN | 2.800,62
00001500 | COMPORTA CIRCULAR FOFO SENTIDO UNICO FLUXO C/ CHUMBADORES D = 400 | UN | 4.576,06
00001499 | COMPORTA CIRCULAR FOFO SENTIDO UNICO FLUXO C/ CHUMBADORES D = 500 | UN | 7.145,62
00001459 | COMPORTA CIRCULAR FOFO SENTIDO UNICO FLUXO C/ CHUMBADORES D = 600 | UN | 9.767,30
00012826 | COMPORTA QUADRADA FOFO SENTIDO DUPLO FLUXO C/ CHUMBADORES D = 200 | UN | 17.818,07
00012827 | COMPORTA QUADRADA FOFO SENTIDO DUPLO FLUXO C/ CHUMBADORES D = 300 | UN | 24.747,49
00012828 | COMPORTA QUADRADA FOFO SENTIDO DUPLO FLUXO C/ CHUMBADORES D = 400 | UN | 26.334,44
00012829 | COMPORTA QUADRADA FOFO SENTIDO DUPLO FLUXO C/ CHUMBADORES D = 500 | UN | 32.564,26
00012830 | COMPORTA QUADRADA FOFO SENTIDO DUPLO FLUXO C/ CHUMBADORES D = 600 | UN | 35.641,27
00012831 | COMPORTA QUADRADA FOFO SENTIDO DUPLO FLUXO C/ CHUMBADORES D = 700 | UN | 46.932,76
00012832 | COMPORTA QUADRADA FOFO SENTIDO DUPLO FLUXO C/ CHUMBADORES D = 800 | UN | 53.407,95
00012833 | COMPORTA QUADRADA FOFO SENTIDO DUPLO FLUXO C/ CHUMBADORES D = 900 | UN | 58.365,93
00012822 | COMPORTA QUADRADA FOFO SENTIDO DUPLO FLUXO C/ CHUMBADORES D = 1000 | UN | 73.769,70
00012823 | COMPORTA QUADRADA FOFO SENTIDO DUPLO FLUXO C/ CHUMBADORES D = 1200 | UN | 77.866,75
00001482 | COMPORTA QUADRADA FOFO SENTIDO UNICO FLUXO C/ CHUMBADORES DIAGONAL 200 | UN | 1.013,99
00001469 | COMPORTA QUADRADA FOFO SENTIDO UNICO FLUXO C/ CHUMBADORES DIAGONAL 300 | UN | 2.801,72
00001484 | COMPORTA QUADRADA FOFO SENTIDO UNICO FLUXO C/ CHUMBADORES DIAGONAL 400 | UN | 5.566,00
00001485 | COMPORTA QUADRADA FOFO SENTIDO UNICO FLUXO C/ CHUMBADORES DIAGONAL 500 | UN | 8.517,30
00001486 | COMPORTA QUADRADA FOFO SENTIDO UNICO FLUXO C/ CHUMBADORES DIAGONAL 600 | UN | 13.149,33
00013907 | COMPRESSOR DE AR - ESTACIONARIO - ATLAS COPCO XA-90 - DESCARGA LIVRE EFETIVA 565 PCM PRESSAO DE | UN | 118.094,45
TRABALHO 100 PSI - MOTOR ELETRICO 125 HP**CAIXA**
00013803 | COMPRESSOR DE AR - REBOCAVEL - ATLAS COPCO XA-125 MWD - DESCARGA LIVRE EFETIVA 260 PCM - PRESSAO | UN | 84.043,21
DE TRABALHO 102 PSI - MOTOR A DIESEL 89 CV**CAIXA**
00025017 | COMPRESSOR DE AR - REBOCAVEL - ATLAS COPCO XA-175 MWD - DESCARGA LIVRE EFETIVA 350 PCM - PRESSAO | UN | 146.053,80
DE TRABALHO 102 PSI - MOTOR A DIESEL 135 CV**CAIXA**
00013461 | COMPRESSOR DE AR - REBOCAVEL - ATLAS COPCO XA-360 SB - DESCARGA LIVRE EFETIVA 760 PCM - MOTOR A | UN | 183.291,86
DIESEL 180 CV**CAIXA**
00025018 | COMPRESSOR DE AR - REBOCAVEL - ATLAS COPCO XA-420 SB - DESCARGA LIVRE EFETIVA 764 PCM - MOTOR A | UN | 266.168,23
DIESEL 180 CV**CAIXA**
00001507 | COMPRESSOR DE AR - REBOCAVEL - ATLAS COPCO XA-90 MWD - DESCARGA LIVRE EFETIVA 180 PCM - PRESSAO | UN | 66.600,00
DE TRABALHO 102 PSI - MOTOR A DIESEL 89CV**CAIXA**
00001511 | COMPRESSOR DE AR DIESEL REBOCAVEL 125 A 134PCM | H | 8,69
00001513 | COMPRESSOR DE AR DIESEL REBOCAVEL 160 A 170PCM C/ 1 MARTELETE ROMPEDOR | H | 11,59
00001508 | COMPRESSOR DE AR DIESEL REBOCAVEL 160PCM | H | 9,88
00001512 | COMPRESSOR DE AR DIESEL REBOCAVEL 250 A 275PCM | H | 12,42
00001509 | COMPRESSOR DE AR DIESEL REBOCAVEL 250PCM | H | 12,42
00001514 | COMPRESSOR DE AR DIESEL REBOCAVEL 365PCM | H | 14,49
00001515 | COMPRESSOR DE AR DIESEL REBOCAVEL 600PCM | H | 21,74
00014526 | COMPRESSOR DE AR PORTATIL HOLMAN CR-275 - 97HP**CAIXA** | UN | 85.845,40
00001520 | CONCRETO BETUMINOSO USINADO A QUENTE (CBUQ) - DIST.MED.TRANSP=10KM P/ PAV ASFALTICA | M3 | 456,67
00001518 | CONCRETO BETUMINOSO USINADO A QUENTE (CBUQ) - FAIXA C P/ PAV ASFALTICA | T | 200,00
00001522 | CONCRETO USINADO BOMBEADO FCK = 11,0MPA | M3 | 160,34
00001521 | CONCRETO USINADO BOMBEADO FCK = 13,5MPA | M3 | 172,56
00001523 | CONCRETO USINADO BOMBEADO FCK = 15,0MPA | M3 | 182,50
00011139 | CONCRETO USINADO BOMBEADO FCK = 16,5MPA | M3 | 177,10
00001528 | CONCRETO USINADO BOMBEADO FCK = 18,0MPA | M3 | 183,15
00001524 | CONCRETO USINADO BOMBEADO FCK = 20,0MPA | M3 | 189,61
00011140 | CONCRETO USINADO BOMBEADO FCK = 21,0MPA | M3 | 193,44
00011141 | CONCRETO USINADO BOMBEADO FCK = 22,5MPA | M3 | 192,23
00011142 | CONCRETO USINADO BOMBEADO FCK = 24,0MPA | M3 | 196,77
00001527 | CONCRETO USINADO BOMBEADO FCK = 25,0MPA | M3 | 198,29
| PREÇOS DE INSUMOS | Página: | 29 / 146
Mês de Coleta: | 05/2008 Pesquisa: IBGE
Localidade: | JOAO PESSOA Encargos Sociais (%): 125,00
Código | Descriçao do Insumo | Unid | Preço
Mediano (R$)
00011143 | CONCRETO USINADO BOMBEADO FCK = 26,0MPA | M3 | 201,31
00011144 | CONCRETO USINADO BOMBEADO FCK = 28,0MPA | M3 | 202,83
00001525 | CONCRETO USINADO BOMBEADO FCK = 30,0MPA | M3 | 211,91
00001526 | CONCRETO USINADO BOMBEADO FCK = 33,0MPA | M3 | 225,23
00011145 | CONCRETO USINADO BOMBEADO FCK = 35,0MPA | M3 | 237,23
00011146 | CONCRETO USINADO FCK = 15,0MPA AUTO-ADENSAVEL C/ SLUMP 22CM | M3 | 189,21
00011147 | CONCRETO USINADO FCK = 20,0MPA AUTO-ADENSAVEL C/ SLUMP 22CM | M3 | 196,77
00014041 | CONCRETO USINADO FCK = 9,0MPA (NAO BOMBEADO) | M3 | 148,78
00014052 | CONDULETE DE ALUMINIO FUNDIDO TIPO B DN 1/2" | UN | 6,19
00014054 | CONDULETE DE ALUMINIO FUNDIDO TIPO B DN 1" | UN | 9,95
00014053 | CONDULETE DE ALUMINIO FUNDIDO TIPO B DN 3/4" | UN | 6,79
00012010 | CONDULETE PVC TIPO "B" D = 1/2" S/TAMPA" | UN | 5,84
00012011 | CONDULETE PVC TIPO "B" D = 3/4" S/TAMPA" | UN | 5,79
00012016 | CONDULETE PVC TIPO "LB" D = 1/2" S/TAMPA" | UN | 3,87
00012015 | CONDULETE PVC TIPO "LB" D = 1" S/TAMPA" | UN | 12,81
00012017 | CONDULETE PVC TIPO "LB" D = 3/4" S/TAMPA" | UN | 3,92
00012020 | CONDULETE PVC TIPO "LL" D = 1/2" S/TAMPA" | UN | 4,07
00012019 | CONDULETE PVC TIPO "LL" D = 1" S/TAMPA" | UN | 14,23
00012021 | CONDULETE PVC TIPO "LL" D = 3/4" S/TAMPA" | UN | 3,94
00012024 | CONDULETE PVC TIPO "TA" D = 3/4" S/TAMPA" | UN | 11,28
00012025 | CONDULETE PVC TIPO "TB" D = 1/2" S/TAMPA" | UN | 9,44
00012026 | CONDULETE PVC TIPO "TB" D = 3/4" S/TAMPA" | UN | 9,56
00012029 | CONDULETE PVC TIPO "XA" D = 3/4" S/TAMPA" | UN | 9,79
00002558 | CONDULETE TIPO "C" EM LIGA ALUMINIO P/ ELETRODUTO ROSCADO 1/2" | UN | 6,70
00002560 | CONDULETE TIPO "C" EM LIGA ALUMINIO P/ ELETRODUTO ROSCADO 1" | UN | 10,50
00002559 | CONDULETE TIPO "C" EM LIGA ALUMINIO P/ ELETRODUTO ROSCADO 3/4" | UN | 6,59
00002592 | CONDULETE TIPO "C" EM LIGA ALUMINIO P/ ELETRODUTO ROSCADO 4" | UN | 136,59
00002589 | CONDULETE TIPO "E" EM LIGA ALUMINIO P/ ELETRODUTO ROSCADO 1 1/2" | UN | 24,54
00002566 | CONDULETE TIPO "E" EM LIGA ALUMINIO P/ ELETRODUTO ROSCADO 1 1/4" | UN | 17,03
00002591 | CONDULETE TIPO "E" EM LIGA ALUMINIO P/ ELETRODUTO ROSCADO 1/2" | UN | 5,68
00002590 | CONDULETE TIPO "E" EM LIGA ALUMINIO P/ ELETRODUTO ROSCADO 1" | UN | 10,19
00002567 | CONDULETE TIPO "E" EM LIGA ALUMINIO P/ ELETRODUTO ROSCADO 2" | UN | 33,39
00002565 | CONDULETE TIPO "E" EM LIGA ALUMINIO P/ ELETRODUTO ROSCADO 3/4" | UN | 6,15
00002568 | CONDULETE TIPO "E" EM LIGA ALUMINIO P/ ELETRODUTO ROSCADO 3" | UN | 72,13
00002594 | CONDULETE TIPO "E" EM LIGA ALUMINIO P/ ELETRODUTO ROSCADO 4" | UN | 130,33
00002587 | CONDULETE TIPO "LR" EM LIGA ALUMINIO P/ ELETRODUTO ROSCADO 1 1/2" | UN | 26,31
00002588 | CONDULETE TIPO "LR" EM LIGA ALUMINIO P/ ELETRODUTO ROSCADO 1 1/4" | UN | 17,60
00002569 | CONDULETE TIPO "LR" EM LIGA ALUMINIO P/ ELETRODUTO ROSCADO 1/2" | UN | 6,15
00002570 | CONDULETE TIPO "LR" EM LIGA ALUMINIO P/ ELETRODUTO ROSCADO 1" | UN | 10,28
00002571 | CONDULETE TIPO "LR" EM LIGA ALUMINIO P/ ELETRODUTO ROSCADO 2" | UN | 37,37
00002593 | CONDULETE TIPO "LR" EM LIGA ALUMINIO P/ ELETRODUTO ROSCADO 3/4" | UN | 6,63
00002572 | CONDULETE TIPO "LR" EM LIGA ALUMINIO P/ ELETRODUTO ROSCADO 3" | UN | 72,09
00002595 | CONDULETE TIPO "LR" EM LIGA ALUMINIO P/ ELETRODUTO ROSCADO 4" | UN | 139,48
00002576 | CONDULETE TIPO "T" EM LIGA ALUMINIO P/ ELETRODUTO ROSCADO 1 1/2" | UN | 28,41
00002575 | CONDULETE TIPO "T" EM LIGA ALUMINIO P/ ELETRODUTO ROSCADO 1 1/4" | UN | 19,79
00002573 | CONDULETE TIPO "T" EM LIGA ALUMINIO P/ ELETRODUTO ROSCADO 1/2" | UN | 7,08
00002586 | CONDULETE TIPO "T" EM LIGA ALUMINIO P/ ELETRODUTO ROSCADO 1" | UN | 11.97 | 2009-04-01
00002577 | CONDULETE TIPO "T" EM LIGA ALUMINIO P/ ELETRODUTO ROSCADO 2" | UN | 39,91
00002574 | CONDULETE TIPO "T" EM LIGA ALUMINIO P/ ELETRODUTO ROSCADO 3/4" | UN | 7,10
00002578 | CONDULETE TIPO "T" EM LIGA ALUMINIO P/ ELETRODUTO ROSCADO 3" | UN | 79,03
00002585 | CONDULETE TIPO "T" EM LIGA ALUMINIO P/ ELETRODUTO ROSCADO 4" | UN | 144,11
00012008 | CONDULETE TIPO "TB" EM LIGA ALUMINIO P/ ELETRODUTO ROSCADO 3" | UN | 79,03
00002582 | CONDULETE TIPO "X" EM LIGA ALUMINIO P/ ELETRODUTO ROSCADO 1 1/2" | UN | 28,75
| PREÇOS DE INSUMOS | Página: | 30 / 146
Mês de Coleta: | 05/2008 Pesquisa: IBGE
Localidade: | JOAO PESSOA Encargos Sociais (%): 125,00
Código | Descriçao do Insumo | Unid | Preço
Mediano (R$)
00002597 | CONDULETE TIPO "X" EM LIGA ALUMINIO P/ ELETRODUTO ROSCADO 1 1/4" | UN | 22,16
00002579 | CONDULETE TIPO "X" EM LIGA ALUMINIO P/ ELETRODUTO ROSCADO 1/2" | UN | 7,03
00002581 | CONDULETE TIPO "X" EM LIGA ALUMINIO P/ ELETRODUTO ROSCADO 1" | UN | 13.04 | ABRIL
00002596 | CONDULETE TIPO "X" EM LIGA ALUMINIO P/ ELETRODUTO ROSCADO 2" | UN | 40,91
00002580 | CONDULETE TIPO "X" EM LIGA ALUMINIO P/ ELETRODUTO ROSCADO 3/4" | UN | 7,52
00002583 | CONDULETE TIPO "X" EM LIGA ALUMINIO P/ ELETRODUTO ROSCADO 3" | UN | 77,17
00002584 | CONDULETE TIPO "X" EM LIGA ALUMINIO P/ ELETRODUTO ROSCADO 4" | UN | 156,71
00012623 | CONDUTOR PVC AQUAPLUV C=88 MM | M | 50,11
00010990 | CONE ANCORAGEM COMPLETO P/ CABOS 12 CORDOALHA 1/2" | UN | 1.487,37
00010991 | CONE ANCORAGEM COMPLETO P/ CABOS 19 CORDOALHA 1/2" | UN | 2.736,28
00010992 | CONE ANCORAGEM COMPLETO P/ CABOS 22 CORDOALHA 1/2" | UN | 3.314,11
00010993 | CONE ANCORAGEM COMPLETO P/ CABOS 31 CORDOALHA 1/2" | UN | 3.855,27
00010995 | CONE ANCORAGEM COMPLETO P/ CABOS 4 CORDOALHA 1/2" | UN | 324,25
00010996 | CONE ANCORAGEM COMPLETO P/ CABOS 6 CORDOALHA 1/2" | UN | 555,70
00004817 | CONE DE SINALIZACAO MEDIO DE BORRACHA | UN | 15,65
00013244 | CONE DE SINALIZACAO PVC C/ PINTURA REFLETIVA H = 0,50M | UN | 14,19
00013245 | CONE DE SINALIZACAO PVC C/ PINTURA REFLETIVA H = 0,70M | UN | 25,41
00002517 | CONECTOR CURVO 90 GRAUS BITOLA 1 1/2" EM FERRO GALV OU ALUMINIO P/ ADAPTAR ENTRADA DE | UN | 9,02
ELETRODUTO METALICO FLEXIVEL EM QUADROS
00002522 | CONECTOR CURVO 90 GRAUS BITOLA 1 1/4" EM FERRO GALV OU ALUMINIO P/ ADAPTAR ENTRADA DE | UN | 8,18
ELETRODUTO METALICO FLEXIVEL EM QUADROS
00002548 | CONECTOR CURVO 90 GRAUS BITOLA 1/2" EM FERRO GALV OU ALUMINIO P/ ADAPTAR ENTRADA DE ELETRODUTO | UN | 3,16
METALICO FLEXIVEL EM QUADROS
00002516 | CONECTOR CURVO 90 GRAUS BITOLA 1" EM FERRO GALV OU ALUMINIO P/ ADAPTAR ENTRADA DE ELETRODUTO | UN | 4,49
METALICO FLEXIVEL EM QUADROS
00002518 | CONECTOR CURVO 90 GRAUS BITOLA 2 1/2" EM FERRO GALV OU ALUMINIO P/ ADAPTAR ENTRADA DE | UN | 45,33
ELETRODUTO METALICO FLEXIVEL EM QUADROS
00002521 | CONECTOR CURVO 90 GRAUS BITOLA 2" EM FERRO GALV OU ALUMINIO P/ ADAPTAR ENTRADA DE ELETRODUTO | UN | 27,73
METALICO FLEXIVEL EM QUADROS
00002515 | CONECTOR CURVO 90 GRAUS BITOLA 3/4" EM FERRO GALV OU ALUMINIO P/ ADAPTAR ENTRADA DE ELETRODUTO | UN | 3,91
METALICO FLEXIVEL EM QUADROS
00002519 | CONECTOR CURVO 90 GRAUS BITOLA 3" EM FERRO GALV OU ALUMINIO P/ ADAPTAR ENTRADA DE ELETRODUTO | UN | 50,61
METALICO FLEXIVEL EM QUADROS
00002520 | CONECTOR CURVO 90 GRAUS BITOLA 4" EM FERRO GALV OU ALUMINIO P/ ADAPTAR ENTRADA DE ELETRODUTO | UN | 87,50
METALICO FLEXIVEL EM QUADROS
00001595 | CONECTOR DE ATERRAMENTO DE BRONZE P/ CABO 95MM2 A BARRA DE ATE 7MM2 | UN | 11,75
00011856 | CONECTOR MECANICO SPLIT-BOLT PARA CABO 10 MM2 | UN | 1,98
00011855 | CONECTOR MECANICO SPLIT-BOLT PARA CABO 70 MM2 | UN | 5,43
00001562 | CONECTOR PARAFUSO FENDIDO C/ SEPARADOR DE CABOS BIMETALICOS DE COBRE P/ CABO 50MM2 | UN | 6,71
00001563 | CONECTOR PARAFUSO FENDIDO C/ SEPARADOR DE CABOS BIMETALICOS DE COBRE P/ CABO 70MM2 | UN | 8,62
00011821 | CONECTOR PARAFUSO FENDIDO C/ SEPARADOR DE CABOS BIMETALICOS DE COBRE P/ CABOS 8-21MM2 | UN | 2,30
00011818 | CONECTOR PARAFUSO FENDIDO DE BRONZE P/ CABO 10-16MM2 | UN | 2,27
00001596 | CONECTOR PARAFUSO FENDIDO DE BRONZE P/ CABO 25MM2 | UN | 3,51
00011820 | CONECTOR PARAFUSO FENDIDO DE BRONZE P/ CABO 6-10MM2 | UN | 2,24
00011819 | CONECTOR PARAFUSO FENDIDO DE BRONZE P/ CABO 70-240MM2 | UN | 39,92
00001565 | CONECTOR PARAFUSO FENDIDO DE COBRE P/ CABO 16MM2 | UN | 3,35
00011857 | CONECTOR PARAFUSO FENDIDO P/ CABO 120MM2 | UN | 7,35
00011858 | CONECTOR PARAFUSO FENDIDO P/ CABO 150MM2 | UN | 9,01
00001539 | CONECTOR PARAFUSO FENDIDO P/ CABO 16MM2 | UN | 2,30
00011859 | CONECTOR PARAFUSO FENDIDO P/ CABO 185MM2 | UN | 12,77
00001550 | CONECTOR PARAFUSO FENDIDO P/ CABO 25MM2 | UN | 3,07
00011854 | CONECTOR PARAFUSO FENDIDO P/ CABO 35MM2 | UN | 2,78
00011862 | CONECTOR PARAFUSO FENDIDO P/ CABO 50MM2 | UN | 3,96
00011863 | CONECTOR PARAFUSO FENDIDO P/ CABO 6MM2 | UN | 1,41
00011864 | CONECTOR PARAFUSO FENDIDO P/ CABO 95MM2 | UN | 9,26
00001602 | CONECTOR PRENSA CABO DE ALUMINIO BITOLA 1 1/2" P/ CABO DN 37 - 40MM | UN | 17,82
00001601 | CONECTOR PRENSA CABO DE ALUMINIO BITOLA 1 1/4" P/ CABO DN 31 - 34MM | UN | 15,81
00001598 | CONECTOR PRENSA CABO DE ALUMINIO BITOLA 1/2" P/ CABO DN 12,5 - 15MM | UN | 3,74
| PREÇOS DE INSUMOS | Página: | 31 / 146
Mês de Coleta: | 05/2008 Pesquisa: IBGE
Localidade: | JOAO PESSOA Encargos Sociais (%): 125,00
Código | Descriçao do Insumo | Unid | Preço
Mediano (R$)
00001600 | CONECTOR PRENSA CABO DE ALUMINIO BITOLA 1" P/ CABO DN 22,5 - 25MM | UN | 5,40
00001603 | CONECTOR PRENSA CABO DE ALUMINIO BITOLA 2" P/ CABO DN 47,5 - 50MM | UN | 23,95
00001599 | CONECTOR PRENSA CABO DE ALUMINIO BITOLA 3/4 " P/ CABO DN 17,5 - 20MM | UN | 4,18
00001597 | CONECTOR PRENSA CABO DE ALUMINIO BITOLA 3/8" P/ CABO DN 9 - 10MM | UN | 2,97
00002527 | CONECTOR RETO 1 1/2" EM FERRO GALV OU ALUMINIO P/ ADAPTAR ENTRADA DE ELETRODUTO METALICO | UN | 5,75
FLEXIVEL EM QUADROS
00002526 | CONECTOR RETO 1 1/4" EM FERRO GALV OU ALUMINIO P/ ADAPTAR ENTRADA DE ELETRODUTO METALICO | UN | 4,95
FLEXIVEL EM QUADROS
00002487 | CONECTOR RETO 1/2" EM FERRO GALV OU ALUMINIO P/ ADAPTAR ENTRADA DE ELETRODUTO METALICO | UN | 2,01
FLEXIVEL EM QUADROS
00002483 | CONECTOR RETO 1" EM FERRO GALV OU ALUMINIO P/ ADAPTAR ENTRADA DE ELETRODUTO METALICO | UN | 2,59
FLEXIVEL EM QUADROS
00002528 | CONECTOR RETO 2 1/2" EM FERRO GALV OU ALUMINIO P/ ADAPTAR ENTRADA DE ELETRODUTO METALICO | UN | 17,65
FLEXIVEL EM QUADROS
00002489 | CONECTOR RETO 2" EM FERRO GALV OU ALUMINIO P/ ADAPTAR ENTRADA DE ELETRODUTO METALICO FLEXIVEL | UN | 7,76
EM QUADROS
00002488 | CONECTOR RETO 3/4" EM FERRO GALV OU ALUMINIO P/ ADAPTAR ENTRADA DE ELETRODUTO METALICO | UN | 2,21
FLEXIVEL EM QUADROS
00002484 | CONECTOR RETO 3" EM FERRO GALV OU ALUMINIO P/ ADAPTAR ENTRADA DE ELETRODUTO METALICO FLEXIVEL | UN | 21,71
EM QUADROS
00002485 | CONECTOR RETO 4" EM FERRO GALV OU ALUMINIO P/ ADAPTAR ENTRADA DE ELETRODUTO METALICO FLEXIVEL | UN | 52,78
EM QUADROS
00001607 | CONJUNTO ARRUELAS DE VEDACAO 5/16" P/ TELHA FIBROCIMENTO (UMA ARRUELA METALICA E UMA ARRULA | CJ | 0,16
PVC - CONICAS)
00012118 | CONJUNTO ARSTOP P/ AR CONDICIONADO C/ DISJUNTOR 20A | UN | 28,32
00013347 | CONJUNTO ARSTOP P/ AR CONDICIONADO C/ DISJUNTOR 25A | UN | 27,06
00012006 | CONJUNTO CONDULETE PVC TIPO "C" C/ 1 INTERRUPTOR BIPOLAR + TAMPA" | UN | 22,84
00012002 | CONJUNTO CONDULETE PVC TIPO "C" C/ 1 INTERRUPTOR SIMPLES CONJUGADO C/ 1 TOMADA + TAMPA" | UN | 16,18
00012004 | CONJUNTO CONDULETE PVC TIPO "C" C/ 1 TOMADA 2P + T INCLUSIVE TAMPA" | UN | 15,85
00012005 | CONJUNTO CONDULETE PVC TIPO "C" C/ 2 INTERRUPTORES SIMPLES + TAMPA" | UN | 15,08
00012007 | CONJUNTO CONDULETE PVC TIPO "C" C/ 2 TOMADAS UNIVERSAL 2P + TAMPA" | UN | 11,83
00012612 | CONJUNTO DE LIGACAO (TUBO + CANOPLA) PVC RIGIDO C/ TUBO 1.1/2" X 20CM P/ BACIA SANITARIA" | UN | 4,10
00011686 | CONJUNTO DE LIGACAO (TUBO+CANOPLA+ANEL) EM PLASTICO BRANCO (POLIETILEN0) C/ TUBO 1.1/2" X 20CM | UN | 4.18 | 2008-09-01
P/ BACIA SANITARIA"
00012116 | CONJUNTO EMBUTIR 1 INTERRUPTOR PARALELO 1 TOMADA 2P UNIVERSAL 10A/250V S/ PLACA, TP SILENTOQUE | UN | 7,05
PIAL OU EQUIV
00007550 | CONJUNTO EMBUTIR 1 INTERRUPTOR SIMPLES 1 INTERRUPTOR PARALELO 10A/250V C/ PLACA , TP SILENTOQUE | UN | 7,29
PIAL OU EQUIV
00007556 | CONJUNTO EMBUTIR 1 INTERRUPTOR SIMPLES 1 TOMADA 2P UNIVERSAL 10A/250V C/ PLACA, TP SILENTOQUE | UN | 7,07
PIAL OU EQUIV
00007562 | CONJUNTO EMBUTIR 1 INTERRUPTOR SIMPLES 1 TOMADA 2P UNIVERSAL 10A/250V S/ PLACA, TP SILENTOQUE | UN | 5,85
PIAL OU EQUIV
00012130 | CONJUNTO EMBUTIR 2 INTERRUPTORES PARALELOS 1 TOMADA 2P UNIVERSAL 10A/250V, S/ PLACA, TP | UN | 8,49
SILENTOQUE PIAL OU EQUIV
00007567 | CONJUNTO EMBUTIR 2 INTERRUPTORES PARALELOS 10A/250V C/ PLACA, TP SILENTOQUE PIAL OU EQUIV | UN | 8,86
00012125 | CONJUNTO EMBUTIR 2 INTERRUPTORES SIMPLES 1 INTERRUPTOR PARALELO 10A/250V C/ PLACA TP SILENTOQUE | UN | 12,06
PIAL OU EQUIV
00007558 | CONJUNTO EMBUTIR 2 INTERRUPTORES SIMPLES 1 TOMADA 2P UNIVERSAL 10A/250V C/ PLACA, TP SILENTOQUE | UN | 9,35
PIAL OU EQUIV
00007554 | CONJUNTO EMBUTIR 2 INTERRUPTORES SIMPLES 1 TOMADA 2P UNIVERSAL 10A/250V S/ PLACA, TP SILENTOQUE | UN | 7,88
PIAL OU EQUIV
00007559 | CONJUNTO EMBUTIR 2 INTERRUPTORES SIMPLES 10A/250V C/ PLACA, TP SILENTOQUE PIAL OU EQUIV | UN | 6,38
00007547 | CONJUNTO EMBUTIR 2 INTERRUPTORES SIMPLES 10A/250V S/ PLACA, TP SILENTOQUE PIAL OU EQUIV | UN | 5,44
00012126 | CONJUNTO EMBUTIR 3 INTERRUPTORES PARALELOS 10A/250V C/ PLACA TP SILENTOQUE PIAL OU EQUIV | UN | 11,72
00007560 | CONJUNTO EMBUTIR 3 INTERRUPTORES SIMPLES 10A/250V C/ PLACA, TP SILENTOQUE PIAL OU EQUIV | UN | 8,79
00007561 | CONJUNTO EMBUTIR 3 INTERRUPTORES SIMPLES 10A/250V S/ PLACA, TP SILENTOQUE PIAL OU EQUIV | UN | 7,46
00006142 | CONJUNTO LIGACAO PLASTICA P/ VASO SANITARIO (ESPUDE + TUBO + CANOPLA) | UN | 13,26
00001383 | CONJUNTO MOTOBOMBA ELETRICO P/ REBAIXAMENTO LENCOL FREATICO C/ 8 PONTEIRAS | H | 2,57
00025398 | CONJUNTO P/FUTSAL (TRAVES FOGO 300X200 REDES 4MM | UN | 1.437,53
00025399 | CONJUNTO P/VOLEI(POSTES FOGO H=255 REDE NYLON 2 MM | UN | 328,59
00020275 | CONJUNTO PINO DE ACO C/ FURO E FINCA PINO CURTO P/ CONCRETO | CJ | 0,93
00013950 | CONJUNTO PNEUS CAMINHAO TOCO 3.5T | UN | 2.226,62
| PREÇOS DE INSUMOS | Página: | 32 / 146
Mês de Coleta: | 05/2008 Pesquisa: IBGE
Localidade: | JOAO PESSOA Encargos Sociais (%): 125,00
Código | Descriçao do Insumo | Unid | Preço
Mediano (R$)
00013942 | CONJUNTO PNEUS ESPALHADOR REBOCAVEL AGREGADOS 4 RODAS | UN | 1.298,94
00013940 | CONJUNTO PNEUS MOTONIVELADORA 125CV | UN | 9.131,78
00013946 | CONJUNTO PNEUS TRATOR E PULVI-MISTURADOR 61CV | UN | 4.089,75
00010775 | CONTAINER 220 X 620CM P/ ESCRITORIO C/ 1 WCB COMPLETO TIPO CANTEIRO MOD. 1402 OU SIMILAR | MES | 360,00
00010776 | CONTAINER 220 X 620CM P/ ESCRITORIO S/ DIVISORIAS TIPO CANTEIRO MOD. 1401 OU SIMILAR | MES | 340,71
00010777 | CONTAINER 220 X 620CM P/ SANITARIO/VESTIARIO C/ 2 BACIAS, 1 LAVATORIO, 1 MICTORIO E 4 CHUVEIROS | MES | 500,14
00010778 | CONTAINER 220 X 620CM P/ SANITARIO/VESTIARIO C/ 4 BACIAS, 1 LAVATORIO, 1 MICTORIO E 4 CHUVEIROS | MES | 527,14
00010779 | CONTAINER 220 X 620CM P/ SANITARIO/VESTIARIO C/ 7 BACIAS, 1 LAVATORIO, 1 MICTORIO E 4 CHUVEIROS | MES | 540,00
00010667 | CONTAINER 220 X 620CM PADRAO SIMPLES (S/ DIVISORIAS) TIPO CANTEIRO MOD.1401 OU SIMILAR | UN | 7.768,70
00001630 | CONTATOR P/ ACIONAMENTO DE CAPACITORES TIPO WEG CW247 | UN | 2.770,39
00001613 | CONTATOR TRIPOLAR DE POTENCIA 112A (500V) CATEGORIA AC-2 E AC-3 | UN | 1.087,31
00001623 | CONTATOR TRIPOLAR DE POTENCIA 12A (500V) CATEGORIA AC-2 E AC-3 | UN | 87,77
00001626 | CONTATOR TRIPOLAR DE POTENCIA 180A (500V) CATEGORIA AC-2 E AC-3 | UN | 1.613,94
00001625 | CONTATOR TRIPOLAR DE POTENCIA 22A (500V) CATEGORIA AC-2 E AC-3 | UN | 118,61
00001619 | CONTATOR TRIPOLAR DE POTENCIA 25A (500V) CATEGORIA AC-2 E AC-3 | UN | 128,10
00001622 | CONTATOR TRIPOLAR DE POTENCIA 270A (500V) CATEGORIA AC-2 E AC-3 | UN | 4.971,35
00001616 | CONTATOR TRIPOLAR DE POTENCIA 300A (500V) CATEGORIA AC-2 E AC-3 | UN | 4.971,35
00001614 | CONTATOR TRIPOLAR DE POTENCIA 32A (500V) CATEGORIA AC-2 E AC-3 | UN | 202,76
00001620 | CONTATOR TRIPOLAR DE POTENCIA 36A (500V) CATEGORIA AC-2 E AC-3 | UN | 285,09
00001617 | CONTATOR TRIPOLAR DE POTENCIA 400A (500V) CATEGORIA AC-2 E AC-3 | UN | 6.142,30
00001621 | CONTATOR TRIPOLAR DE POTENCIA 45A (500V) CATEGORIA AC-2 E AC-3 | UN | 341,87
00001629 | CONTATOR TRIPOLAR DE POTENCIA 490A (500V) CATEGORIA AC-2 E AC-3 | UN | 8.644,40
00001627 | CONTATOR TRIPOLAR DE POTENCIA 63A (500V) CATEGORIA AC-2 E AC-3 | UN | 485,79
00001624 | CONTATOR TRIPOLAR DE POTENCIA 630A (500V) CATEGORIA AC-2 E AC-3 | UN | 11.038,16
00001615 | CONTATOR TRIPOLAR DE POTENCIA 75A (500V) CATEGORIA AC-2 E AC-3 | UN | 605,25
00001612 | CONTATOR TRIPOLAR DE POTENCIA 9A (500V) CATEGORIA AC-2 E AC-3 | UN | 86,67
00001618 | CONTATOR TRIPOLAR DE POTENCIA 94A (500V) CATEGORIA AC-2 E AC-3 | UN | 902,83
00015024 | CONTRA FLANGE FOFO DN 75 LH PREDIAL TRADICIONAL P/INSTALACAO ESGOTO PREDIAL | UN | 11,07
00015025 | CONTRA FLANGE FOFO DN 100 LH PREDIAL TRADICIONAL P/INSTALACAO ESGOTO PREDIAL | UN | 12,73
00015026 | CONTRA FLANGE FOFO DN 150 LH PREDIAL TRADICIONAL P/INSTALACAO ESGOTO PREDIAL | UN | 15,74
00014211 | CONTRA PORCA SEXTAVADA H = 35MM | UN | 31,22
00004266 | COPIA HELIOGRAFICA | M2 | 12,04
00012890 | CORDAO DE NYLON P/ PISO DE CARPETE - COLOCADO | M | 4,82
00001634 | CORDEL DETONANTE NP10 | M | 1,00
00010970 | CORDOALHA ACO PARA PROTENSAO ( 6 D=1/2") | KG | 5,80
00025984 | CORDOALHA EM AÇO CP - 190 RB 7, DIAMETRO NOMINAL 12,7MM ENGRAXADA | KG | 6,36
00005086 | CORRENTE DE FERRO E = 1/2'' | KG | 10,11
00012109 | CORTA-CIRCUITO FUSIVEL DISTRIBUICAO, 100A/15 KV C/ SUPORTE L, TIPO LMO DA HITACHE-LINE OU EQUIV | UN | 197,63
00012722 | COTOVELO COBRE S/ANEL SOLDA REF 607 104MM | UN | 215,53
00012714 | COTOVELO COBRE S/ANEL SOLDA REF 607 15MM | UN | 1,77
00012715 | COTOVELO COBRE S/ANEL SOLDA REF 607 22MM | UN | 4,31
00012716 | COTOVELO COBRE S/ANEL SOLDA REF 607 28MM | UN | 5,92
00012717 | COTOVELO COBRE S/ANEL SOLDA REF 607 35MM | UN | 15,86
00012718 | COTOVELO COBRE S/ANEL SOLDA REF 607 42MM | UN | 23,97
00012719 | COTOVELO COBRE S/ANEL SOLDA REF 607 54MM | UN | 35,31
00012720 | COTOVELO COBRE S/ANEL SOLDA REF 607 66MM | UN | 105,09
00012721 | COTOVELO COBRE S/ANEL SOLDA REF 607 79MM | UN | 125,47
00003112 | CREMONA LATAO CROMADO OU POLIDO - COMPLETA C/ VARA H =1,20M | CJ | 18,90
00003113 | CREMONA LATAO CROMADO OU POLIDO - COMPLETA C/ VARA H =1,50M | CJ | 34,72
00003114 | CREMONA LATAO CROMADO 113 X 40 X 35MM (NAO INCL VARA FERRO) | UN | 30,38
00001636 | CRIVO FOFO FLANGE PN-10 DN 80 | UN | 103,44
00001646 | CRIVO FOFO FLANGE PN-10 DN 100 | UN | 141,59
00001637 | CRIVO FOFO FLANGE PN-10 DN 150 | UN | 212,39
| PREÇOS DE INSUMOS | Página: | 33 / 146
Mês de Coleta: | 05/2008 Pesquisa: IBGE
Localidade: | JOAO PESSOA Encargos Sociais (%): 125,00
Código | Descriçao do Insumo | Unid | Preço
Mediano (R$)
00001638 | CRIVO FOFO FLANGE PN-10 DN 200 | UN | 298,17
00001645 | CRIVO FOFO FLANGE PN-10 DN 250 | UN | 416,44
00001639 | CRIVO FOFO FLANGE PN-10 DN 300 | UN | 534,71
00001640 | CRIVO FOFO FLANGE PN-10 DN 350 | UN | 682,13
00001644 | CRIVO FOFO FLANGE PN-10 DN 400 | UN | 737,93
00001641 | CRIVO FOFO FLANGE PN-10 DN 450 | UN | 1.327,87
00001642 | CRIVO FOFO FLANGE PN-10 DN 500 | UN | 1.570,82
00001643 | CRIVO FOFO FLANGE PN-10 DN 600 | UN | 1.715,74
00001675 | CRUZETA C/BOLSAS JGS FOFO DN 80X 80 INCUSIVE ANEL BORRACHA | UN | 113,67
00001656 | CRUZETA C/BOLSAS JGS FOFO DN 100X 80 INCLUSIVE ANEL BORRACHA | UN | 163,66
00001677 | CRUZETA C/BOLSAS JGS FOFO DN 100X100 INCLUSIVE ANEL BORRACHA | UN | 176,55
00001678 | CRUZETA C/BOLSAS JGS FOFO DN 150X 80 INCLUSIVE ANEL BORRACHA | UN | 195,47
00001672 | CRUZETA C/BOLSAS JGS FOFO DN 150X100 INCLUSIVE ANEL BORRACHA | UN | 236,08
00001679 | CRUZETA C/BOLSAS JGS FOFO DN 150X150 INCLUSIVE ANEL BORRACHA | UN | 251,25
00001680 | CRUZETA C/BOLSAS JGS FOFO DN 200X 80 INCLUSIVE ANEL BORRACHA | UN | 362,80
00001658 | CRUZETA C/BOLSAS JGS FOFO DN 200X100 INCLUSIVE ANEL BORRACHA | UN | 416,18
00001681 | CRUZETA C/BOLSAS JGS FOFO DN 200X200 INCLUSIVE ANEL BORRACHA | UN | 569,12
00001682 | CRUZETA C/BOLSAS JGS FOFO DN 250X 80 INCLUSIVE ANEL BORRACHA | UN | 496,16
00001683 | CRUZETA C/BOLSAS JGS FOFO DN 250X100 INCLUSIVE ANEL BORRACHA | UN | 713,91
00001661 | CRUZETA C/BOLSAS JGS FOFO DN 250X250 INCLUSIVE ANEL BORRACHA | UN | 773,72
00001666 | CRUZETA C/BOLSAS JGS FOFO DN 300X 80 INCLUSIVE ANEL BORRACHA | UN | 766,76
00001684 | CRUZETA C/BOLSAS JGS FOFO DN 300X100 INCLUSIVE ANEL BORRACHA | UN | 815,01
00001685 | CRUZETA C/BOLSAS JGS FOFO DN 300X200 INCLUSIVE ANEL BORRACHA | UN | 816,28
00001665 | CRUZETA C/BOLSAS JGS FOFO DN 300X300 INCLUSIVE ANEL BORRACHA | UN | 1.053,67
00001664 | CRUZETA C/BOLSAS JGS FOFO DN 400X 80 INCLUSIVE ANEL BORRACHA | UN | 864,69
00001686 | CRUZETA C/BOLSAS JGS FOFO DN 400X100 INCLUSIVE ANEL BORRACHA | UN | 986,17
00001687 | CRUZETA C/BOLSAS JGS FOFO DN 400X200 INCLUSIVE ANEL BORRACHA | UN | 1.472,76
00001663 | CRUZETA C/BOLSAS JGS FOFO DN 400X300 INCLUSIVE ANEL BORRACHA | UN | 1.851,76
00001688 | CRUZETA C/BOLSAS JGS FOFO DN 400X400 INCLUSIVE ANEL BORRACHA | UN | 2.445,42
00001671 | CRUZETA C/BOLSAS JGS FOFO DN 500X100 INCLUSIVE ANEL BORRACHA | UN | 1.618,53
00001689 | CRUZETA C/BOLSAS JGS FOFO DN 500X200 INCLUSIVE ANEL BORRACHA | UN | 1.996,55
00001670 | CRUZETA C/BOLSAS JGS FOFO DN 500X300 INCLUSIVE ANEL BORRACHA | UN | 2.189,01
00001669 | CRUZETA C/BOLSAS JGS FOFO DN 500X500 INCLUSIVE ANEL BORRACHA | UN | 3.406,70
00001690 | CRUZETA C/BOLSAS JGS FOFO DN 600X100 INCLUSIVE ANEL BORRACHA | UN | 2.221,25
00001691 | CRUZETA C/BOLSAS JGS FOFO DN 600X200 INCLUSIVE ANEL BORRACHA | UN | 2.698,52
00001692 | CRUZETA C/BOLSAS JGS FOFO DN 600X300 INCLUSIVE ANEL BORRACHA | UN | 2.832,01
00001668 | CRUZETA C/BOLSAS JGS FOFO DN 600X400 INCLUSIVE ANEL BORRACHA | UN | 3.283,50
00001693 | CRUZETA C/BOLSAS JGS FOFO DN 600X600 INCLUSIVE ANEL BORRACHA | UN | 5.041,69
00001696 | CRUZETA C/BOLSAS JGS FOFO E BOLSA P/TUBO PVC DN 150X 50 INCLUSIVE ANEL BORRACHA | UN | 225,48
00001697 | CRUZETA C/BOLSAS JGS FOFO E BOLSA P/TUBO PVC DN 150X 75 INCLUSIVE ANEL BORRACHA | UN | 238,44
00001698 | CRUZETA C/BOLSAS JGS FOFO E BOLSA P/TUBO PVC DN 150X100 INCLUSIVE ANEL BORRACHA | UN | 296,80
00001667 | CRUZETA C/BOLSAS JGS FOFO E BOLSA P/TUBO PVC DN 200X 50 INCLUSIVE ANEL BORRACHA | UN | 259,27
00001657 | CRUZETA C/BOLSAS JGS FOFO E BOLSA P/TUBO PVC DN 200X 75 INCLUSIVE ANELBORRACHA | UN | 375,24
00001699 | CRUZETA C/BOLSAS JGS FOFO E BOLSA P/TUBO PVC DN 200X100 INCLUSIVE ANEL BORRACHA | UN | 422,28
00001659 | CRUZETA C/BOLSAS JGS FOFO E BOLSA P/TUBO PVC DN 250X 50 INCLUSIVE ANEL BORRACHA | UN | 520,80
00001700 | CRUZETA C/BOLSAS JGS FOFO E BOLSA P/TUBO PVC DN 250X 75 INCLUSIVE ANEL BORRACHA | UN | 548,27
00001701 | CRUZETA C/BOLSAS JGS FOFO E BOLSA P/TUBO PVC DN 250X100 INCLUSIVE ANEL BORRACHA | UN | 564,38
00010510 | CRUZETA DE MADEIRA DE LEI, COMPRIM= 2,4M SECAO TRANSVERSAL 90 X 115MM | UN | 77,38
00001649 | CRUZETA FERRO GALV ROSCA REF 1 1/2" | UN | 17,88
00001653 | CRUZETA FERRO GALV ROSCA REF 1 1/4" | UN | 14,85
00001647 | CRUZETA FERRO GALV ROSCA REF 1/2" | UN | 5,50
00001648 | CRUZETA FERRO GALV ROSCA REF 1" | UN | 10,57
00001651 | CRUZETA FERRO GALV ROSCA REF 2 1/2" | UN | 38,95
| PREÇOS DE INSUMOS | Página: | 34 / 146
Mês de Coleta: | 05/2008 Pesquisa: IBGE
Localidade: | JOAO PESSOA Encargos Sociais (%): 125,00
Código | Descriçao do Insumo | Unid | Preço
Mediano (R$)
00001650 | CRUZETA FERRO GALV ROSCA REF 2" | UN | 24,71
00001654 | CRUZETA FERRO GALV ROSCA REF 3/4" | UN | 7,02
00001652 | CRUZETA FERRO GALV ROSCA REF 3" | UN | 54,65
00001725 | CRUZETA PVC PBA EB 183 JE BBBB DN 50/DE 60MM | UN | 11,74
00012920 | CRUZETA PVC PBA JE BBBB DN 100/DE 110MM | UN | 53,08
00012943 | CRUZETA PVC PBA JE BBBB DN 75/DE 85MM | UN | 28,63
00001727 | CRUZETA REDUCAO PVC PBA EB183 JE BBBB DN 75 X 50 /DE 85 X 60MM | UN | 21,88
00001743 | CUBA ACO INOXIDAVEL NUM 1 (46,5X30,0X11,5) CM | UN | 45,11
00001747 | CUBA ACO INOXIDAVEL NUM 2 (56,0X33,0X11,5) CM | UN | 53,52
00001744 | CUBA ACO INOXIDAVEL NUM 3 (40,0X34,0X11,5) CM | UN | 49,91
00007241 | CUMEEIRA ALUMINIO ONDULADA ESP = 0,8MM LARG = 1,12M | M2 | 37,24
00020236 | CUMEEIRA ARTICULADA FIBROCIMENTO P/ TELHA ONDULADA 6MM | UN | 32,48
00011013 | CUMEEIRA ARTICULADA P/ TELHA FIBROC. CANALETE 49 OU KALHETA - ABA EXTERNA (SUPERIOR) | UN | 16,60
00011014 | CUMEEIRA ARTICULADA P/ TELHA FIBROC. CANALETE 49 OU KALHETA - ABA INTERNA (INFERIOR) | UN | 15,25
00011017 | CUMEEIRA ARTICULADA SUPERIOR P/ TELHA FIBROCIMENTO 4MM TIPO FIBROTEX OU VOGATEX | UN | 4,40
00011015 | CUMEEIRA NORMAL DE EXTREMIDADE OU TERMINAL P/ TELHA FIBROCIMENTO CANALETE 90 OU KALHETAO | UN | 40,00
00020235 | CUMEEIRA NORMAL FIBROCIMENTO ABA 300MM P/ TELHA ONDULADA 6MM | UN | 27,19
00007215 | CUMEEIRA NORMAL P/ TELHA FIBROCIMENTO CANALETE 49 OU KALHETA | UN | 14,87
00007216 | CUMEEIRA NORMAL P/ TELHA FIBROCIMENTO CANALETE 90 OU KALHETAO | UN | 33,42
00011016 | CUMEEIRA NORMAL P/ TELHA FIBROCIMENTO MAXIPLAC OU ETERMAX | UN | 25,24
00007181 | CUMEEIRA P/ TELHA CERAMICA | UN | 0,70
00007214 | CUMEEIRA SHED P/ TELHA FIBROCIMENTO ONDULADA | UN | 22,75
00007219 | CUMEEIRA UNIVERSAL P/ TELHA FIBROCIMENTO ONDULADA (6MM - 110 X 21CM) | UN | 25,67
00001752 | CURVA CERAMICA 45G ESG PB DN 100 | UN | 4,02
00001774 | CURVA CERAMICA 45G ESG PB DN 150 | UN | 8,67
00001773 | CURVA CERAMICA 45G ESG PB DN 200 | UN | 14,10
00001754 | CURVA CERAMICA 45G ESG PB DN 250 | UN | 22,62
00001755 | CURVA CERAMICA 45G ESG PB DN 300 | UN | 36,71
00001757 | CURVA CERAMICA 45G ESG PB DN 400 | UN | 152,01
00001758 | CURVA CERAMICA 45G ESG PB DN 45G 0 | UN | 197,62
00001751 | CURVA CERAMICA 45G ESG PB DN 75 | UN | 3,80
00001761 | CURVA CERAMICA 90G ESG PB DN 100 | UN | 4,02
00001753 | CURVA CERAMICA 90G ESG PB DN 150 | UN | 8,67
00001762 | CURVA CERAMICA 90G ESG PB DN 200 | UN | 13,82
00001763 | CURVA CERAMICA 90G ESG PB DN 250 | UN | 22,18
00001771 | CURVA CERAMICA 90G ESG PB DN 300 | UN | 36,71
00001770 | CURVA CERAMICA 90G ESG PB DN 400 | UN | 155,05
00001765 | CURVA CERAMICA 90G ESG PB DN 450 | UN | 202,18
00001772 | CURVA CERAMICA 90G ESG PB DN 75 | UN | 3,80
00002184 | CURVA DE PE C/FLANGES 90 GR FOFO PN-10 DN 50 | UN | 92,71
00002216 | CURVA DE PE C/FLANGES 90 GR FOFO PN-16 DN 200 | UN | 564,57
00002217 | CURVA DE PE C/FLANGES 90 GR FOFO PN-16 DN 250 | UN | 911,02
00002218 | CURVA DE PE C/FLANGES 90 GR FOFO PN-16 DN 300 | UN | 1.308,78
00002464 | CURVA FERRO ESMALTADO P/ ELETRODUTO PESADO 135G 1.1/2" | UN | 7,98
00002463 | CURVA FERRO ESMALTADO P/ ELETRODUTO PESADO 135G 1.1/4" | UN | 6,83
00002461 | CURVA FERRO ESMALTADO P/ ELETRODUTO PESADO 135G 1/2" | UN | 2,12
00002469 | CURVA FERRO ESMALTADO P/ ELETRODUTO PESADO 135G 1" | UN | 4,08
00002465 | CURVA FERRO ESMALTADO P/ ELETRODUTO PESADO 135G 2.1/2" | UN | 35,17
00002468 | CURVA FERRO ESMALTADO P/ ELETRODUTO PESADO 135G 2" | UN | 12,97
00002462 | CURVA FERRO ESMALTADO P/ ELETRODUTO PESADO 135G 3/4" | UN | 2,29
00002466 | CURVA FERRO ESMALTADO P/ ELETRODUTO PESADO 135G 3" | UN | 52,84
00002467 | CURVA FERRO ESMALTADO P/ ELETRODUTO PESADO 135G 4" | UN | 96,19
00002458 | CURVA FERRO ESMALTADO P/ ELETRODUTO PESADO 90G 1.1/2" | UN | 7,27
| PREÇOS DE INSUMOS | Página: | 35 / 146
Mês de Coleta: | 05/2008 Pesquisa: IBGE
Localidade: | JOAO PESSOA Encargos Sociais (%): 125,00
Código | Descriçao do Insumo | Unid | Preço
Mediano (R$)
00002457 | CURVA FERRO ESMALTADO P/ ELETRODUTO PESADO 90G 1.1/4" | UN | 5,65
00002455 | CURVA FERRO ESMALTADO P/ ELETRODUTO PESADO 90G 1/2" | UN | 1,76
00002472 | CURVA FERRO ESMALTADO P/ ELETRODUTO PESADO 90G 1" | UN | 2,38
00002471 | CURVA FERRO ESMALTADO P/ ELETRODUTO PESADO 90G 2.1/2" | UN | 23,17
00002459 | CURVA FERRO ESMALTADO P/ ELETRODUTO PESADO 90G 2" | UN | 10,75
00002456 | CURVA FERRO ESMALTADO P/ ELETRODUTO PESADO 90G 3/4" | UN | 1,59
00002470 | CURVA FERRO ESMALTADO P/ ELETRODUTO PESADO 90G 3" | UN | 30,27
00002460 | CURVA FERRO ESMALTADO P/ ELETRODUTO PESADO 90G 4" | UN | 55,47
00001777 | CURVA FERRO GALVANIZADO45G ROSCA FEMEA REF. 1 1/2" | UN | 19,27
00001819 | CURVA FERRO GALVANIZADO45G ROSCA FEMEA REF. 1 1/4" | UN | 16,56
00001775 | CURVA FERRO GALVANIZADO45G ROSCA FEMEA REF. 1/2" | UN | 5,69
00001776 | CURVA FERRO GALVANIZADO45G ROSCA FEMEA REF. 1" | UN | 10,57
00001778 | CURVA FERRO GALVANIZADO45G ROSCA FEMEA REF. 2 1/2" | UN | 39,85
00001818 | CURVA FERRO GALVANIZADO45G ROSCA FEMEA REF. 2" | UN | 32,00
00001820 | CURVA FERRO GALVANIZADO45G ROSCA FEMEA REF. 3/4" | UN | 7,27
00001779 | CURVA FERRO GALVANIZADO45G ROSCA FEMEA REF. 3" | UN | 62,01
00001780 | CURVA FERRO GALVANIZADO45G ROSCA FEMEA REF. 4" | UN | 107,19
00001783 | CURVA FERRO GALVANIZADO45G ROSCA MACHO/FEMEA REF. 1 1/2" | UN | 16,54
00001782 | CURVA FERRO GALVANIZADO45G ROSCA MACHO/FEMEA REF. 1 1/4" | UN | 14,72
00001817 | CURVA FERRO GALVANIZADO45G ROSCA MACHO/FEMEA REF. 1/2" | UN | 4,41
00001781 | CURVA FERRO GALVANIZADO45G ROSCA MACHO/FEMEA REF. 1" | UN | 10,03
00001784 | CURVA FERRO GALVANIZADO45G ROSCA MACHO/FEMEA REF. 2 1/2" | UN | 37,73
00001810 | CURVA FERRO GALVANIZADO45G ROSCA MACHO/FEMEA REF. 2" | UN | 26,46
00001811 | CURVA FERRO GALVANIZADO45G ROSCA MACHO/FEMEA REF. 3/4" | UN | 7,14
00001812 | CURVA FERRO GALVANIZADO45G ROSCA MACHO/FEMEA REF. 3" | UN | 51,32
00001813 | CURVA FERRO GALVANIZADO90G ROSCA FEMEA REF 3/4" | UN | 7,68
00001789 | CURVA FERRO GALVANIZADO90G ROSCA FEMEA REF. 1 1/2" | UN | 22,85
00001788 | CURVA FERRO GALVANIZADO90G ROSCA FEMEA REF. 1 1/4" | UN | 18,80
00001786 | CURVA FERRO GALVANIZADO90G ROSCA FEMEA REF. 1/2" | UN | 4,58
00001787 | CURVA FERRO GALVANIZADO90G ROSCA FEMEA REF. 1" | UN | 12,11
00001791 | CURVA FERRO GALVANIZADO90G ROSCA FEMEA REF. 2 1/2" | UN | 51,10
00001790 | CURVA FERRO GALVANIZADO90G ROSCA FEMEA REF. 2" | UN | 44,07
00001792 | CURVA FERRO GALVANIZADO90G ROSCA FEMEA REF. 3" | UN | 79,32
00001793 | CURVA FERRO GALVANIZADO90G ROSCA FEMEA REF. 4" | UN | 133,65
00001816 | CURVA FERRO GALVANIZADO90G ROSCA MACHO REF 1" | UN | 11,81
00001815 | CURVA FERRO GALVANIZADO90G ROSCA MACHO REF 2 1/2" | UN | 63,98
00001797 | CURVA FERRO GALVANIZADO90G ROSCA MACHO REF. 1 1/2" | UN | 22,61
00001796 | CURVA FERRO GALVANIZADO90G ROSCA MACHO REF. 1 1/4" | UN | 17,63
00001794 | CURVA FERRO GALVANIZADO90G ROSCA MACHO REF. 1/2" | UN | 3,96
00001798 | CURVA FERRO GALVANIZADO90G ROSCA MACHO REF. 2" | UN | 35,40
00001795 | CURVA FERRO GALVANIZADO90G ROSCA MACHO REF. 3/4" | UN | 5,90
00001799 | CURVA FERRO GALVANIZADO90G ROSCA MACHO REF. 3" | UN | 79,02
00001800 | CURVA FERRO GALVANIZADO90G ROSCA MACHO REF. 4" | UN | 132,69
00001801 | CURVA FERRO GALVANIZADO90G ROSCA MACHO REF. 5" | UN | 268,76
00001802 | CURVA FERRO GALVANIZADO90G ROSCA MACHO REF. 6" | UN | 284,55
00001809 | CURVA FERRO GALVANIZADO90G ROSCA MACHO/FEMEA REF. 1 1/2" | UN | 21,93
00001814 | CURVA FERRO GALVANIZADO90G ROSCA MACHO/FEMEA REF. 1 1/4" | UN | 19,02
00001803 | CURVA FERRO GALVANIZADO90G ROSCA MACHO/FEMEA REF. 1/2" | UN | 4,45
00001805 | CURVA FERRO GALVANIZADO90G ROSCA MACHO/FEMEA REF. 1" | UN | 10,97
00001821 | CURVA FERRO GALVANIZADO90G ROSCA MACHO/FEMEA REF. 2 1/2" | UN | 55,94
00001806 | CURVA FERRO GALVANIZADO90G ROSCA MACHO/FEMEA REF. 2" | UN | 34,31
00001804 | CURVA FERRO GALVANIZADO90G ROSCA MACHO/FEMEA REF. 3/4" | UN | 6,35
00001807 | CURVA FERRO GALVANIZADO90G ROSCA MACHO/FEMEA REF. 3" | UN | 76,69
| PREÇOS DE INSUMOS | Página: | 36 / 146
Mês de Coleta: | 05/2008 Pesquisa: IBGE
Localidade: | JOAO PESSOA Encargos Sociais (%): 125,00
Código | Descriçao do Insumo | Unid | Preço
Mediano (R$)
00001808 | CURVA FERRO GALVANIZADO 90G ROSCA MACHO/FEMEA REF. 4" | UN | 120,99
00002140 | CURVA FOFO11 GR C/BOLSAS JGS DN 80 INCLUSIVE ANEL BORRACHA | UN | 71,84
00002196 | CURVA FOFO11 GR C/BOLSAS JGS DN 100 INCLUSIVE ANEL BORRACHA | UN | 98,31
00002197 | CURVA FOFO11 GR C/BOLSAS JGS DN 150 INCLUSIVE ANEL BORRACHA | UN | 155,03
00002145 | CURVA FOFO11 GR C/BOLSAS JGS DN 200 INCLUSIVE ANEL BORRACHA | UN | 247,69
00002144 | CURVA FOFO11 GR C/BOLSAS JGS DN 250 INCLUSIVE ANEL BORRACHA | UN | 298,74
00002198 | CURVA FOFO11 GR C/BOLSAS JGS DN 300 INCLUSIVE ANEL BORRACHA | UN | 412,17
00002199 | CURVA FOFO11 GR C/BOLSAS JGS DN 350 INCLUSIVE ANEL BORRACHA | UN | 651,32
00002143 | CURVA FOFO11 GR C/BOLSAS JGS DN 400 INCLUSIVE ANEL BORRACHA | UN | 669,31
00002200 | CURVA FOFO11 GR C/BOLSAS JGS DN 500 INCLUSIVE ANEL BORRACHA | UN | 1.191,08
00002150 | CURVA FOFO11 GR C/BOLSAS JGS DN 600 INCLUSIVE ANEL BORRACHA | UN | 1.374,04
00002327 | CURVA FOFO11 GR C/BOLSAS JM DN 300 | UN | 1.511,47
00002326 | CURVA FOFO11 GR C/BOLSAS JM DN 400 | UN | 3.481,14
00002075 | CURVA FOFO11 GR C/BOLSAS JM DN 500 | UN | 3.418,50
00002325 | CURVA FOFO11 GR C/BOLSAS JM DN 600 | UN | 3.543,98
00002324 | CURVA FOFO11 GR C/BOLSAS JM DN 700 | UN | 7.483,82
00002076 | CURVA FOFO11 GR C/BOLSAS JM DN 800 | UN | 9.490,29
00002077 | CURVA FOFO11 GR C/BOLSAS JM DN 900 | UN | 9.664,54
00002078 | CURVA FOFO11 GR C/BOLSAS JM DN 1000 | UN | 15.912,81
00002079 | CURVA FOFO11 GR C/BOLSAS JM DN 1200 | UN | 15.402,14
00002233 | CURVA FOFO11 GR C/FLANGES PN-10 DN 350 | UN | 1.399,56
00002000 | CURVA FOFO11 GR C/FLANGES PN-10 DN 400 | UN | 1.771,08
00002235 | CURVA FOFO11 GR C/FLANGES PN-10 DN 500 | UN | 2.512,47
00002236 | CURVA FOFO11 GR C/FLANGES PN-10 DN 600 | UN | 3.173,15
00002239 | CURVA FOFO11 GR C/FLANGES PN-10 DN 1000 | UN | 10.335,91
00002279 | CURVA FOFO11 GR C/FLANGES PN-10/16 DN 100 | UN | 205,30
00002280 | CURVA FOFO11 GR C/FLANGES PN-10/16 DN 150 | UN | 320,78
00002006 | CURVA FOFO11 GR C/FLANGES PN-10/16 DN 200 | UN | 461,93
00002005 | CURVA FOFO11 GR C/FLANGES PN-10/16 DN 250 | UN | 463,47
00002232 | CURVA FOFO11 GR C/FLANGES PN-10/16 DN 300 | UN | 663,38
00002278 | CURVA FOFO11 GR C/FLANGES PN-10/16/25 DN 80 | UN | 112,91
00015001 | CURVA FOFO11 GR C/FLANGES PN-16 DN 200 | UN | 461,93
00015002 | CURVA FOFO11 GR C/FLANGES PN-16 DN 250 | UN | 628,73
00002281 | CURVA FOFO11 GR C/FLANGES PN-16 DN 300 | UN | 795,54
00002282 | CURVA FOFO11 GR C/FLANGES PN-16 DN 350 | UN | 1.483,88
00002283 | CURVA FOFO11 GR C/FLANGES PN-16 DN 400 | UN | 1.586,25
00002284 | CURVA FOFO11 GR C/FLANGES PN-16 DN 500 | UN | 3.018,33
00002136 | CURVA FOFO11 GR C/FLANGES PN-16 DN 600 | UN | 3.970,28
00002131 | CURVA FOFO11 GR C/FLANGES PN-25 DN 100 | UN | 218,14
00002132 | CURVA FOFO11 GR C/FLANGES PN-25 DN 150 | UN | 251,87
00002044 | CURVA FOFO11 GR C/FLANGES PN-25 DN 200 | UN | 513,24
00002043 | CURVA FOFO11 GR C/FLANGES PN-25 DN 250 | UN | 705,72
00002133 | CURVA FOFO11 GR C/FLANGES PN-25 DN 300 | UN | 923,84
00002042 | CURVA FOFO11 GR C/FLANGES PN-25 DN 350 | UN | 1.770,54
00002134 | CURVA FOFO11 GR C/FLANGES PN-25 DN 400 | UN | 1.887,09
00002135 | CURVA FOFO11 GR C/FLANGES PN-25 DN 500 | UN | 3.423,03
00002040 | CURVA FOFO11 GR C/FLANGES PN-25 DN 600 | UN | 4.399,52
00002205 | CURVA FOFO22 GR C/BOLSAS JGS DN 80 INCLUSIVE ANEL BORRACHA | UN | 74,88
00002206 | CURVA FOFO22 GR C/BOLSAS JGS DN 100 INCLUSIVE ANEL BORRACHA | UN | 103,98
00002147 | CURVA FOFO22 GR C/BOLSAS JGS DN 150 INCLUSIVE ANEL BORRACHA | UN | 177,74
00002207 | CURVA FOFO22 GR C/BOLSAS JGS DN 200 INCLUSIVE ANEL BORRACHA | UN | 233,41
00002208 | CURVA FOFO22 GR C/BOLSAS JGS DN 250 INCLUSIVE ANEL BORRACHA | UN | 321,26
00002209 | CURVA FOFO22 GR C/BOLSAS JGS DN 300 INCLUSIVE ANEL BORRACHA | UN | 438,64
| PREÇOS DE INSUMOS | Página: | 37 / 146
Mês de Coleta: | 05/2008 Pesquisa: IBGE
Localidade: | JOAO PESSOA Encargos Sociais (%): 125,00
Código | Descriçao do Insumo | Unid | Preço
Mediano (R$)
00002210 | CURVA FOFO22 GR C/BOLSAS JGS DN 350 INCLUSIVE ANEL BORRACHA | UN | 656,59
00002146 | CURVA FOFO22 GR C/BOLSAS JGS DN 400 INCLUSIVE ANEL BORRACHA | UN | 693,03
00002211 | CURVA FOFO22 GR C/BOLSAS JGS DN 500 INCLUSIVE ANEL BORRACHA | UN | 1.354,82
00002046 | CURVA FOFO22 GR C/BOLSAS JGS DN 600 INCLUSIVE ANEL BORRACHA | UN | 1.672,42
00002080 | CURVA FOFO22 GR C/BOLSAS JM DN 300 | UN | 1.554,49
00002082 | CURVA FOFO22 GR C/BOLSAS JM DN 400 | UN | 2.347,19
00002084 | CURVA FOFO22 GR C/BOLSAS JM DN 500 | UN | 3.777,12
00002085 | CURVA FOFO22 GR C/BOLSAS JM DN 600 | UN | 3.944,67
00002086 | CURVA FOFO22 GR C/BOLSAS JM DN 700 | UN | 8.248,93
00002349 | CURVA FOFO22 GR C/BOLSAS JM DN 800 | UN | 10.603,60
00002087 | CURVA FOFO22 GR C/BOLSAS JM DN 900 | UN | 11.811,58
00002088 | CURVA FOFO22 GR C/BOLSAS JM DN 1000 | UN | 17.050,42
00002089 | CURVA FOFO22 GR C/BOLSAS JM DN 1200 | UN | 18.211,33
00002247 | CURVA FOFO22 GR C/FLANGES PN-10 DN 350 | UN | 1.280,88
00002248 | CURVA FOFO22 GR C/FLANGES PN-10 DN 400 | UN | 1.669,36
00002250 | CURVA FOFO22 GR C/FLANGES PN-10 DN 500 | UN | 3.541,06
00001997 | CURVA FOFO22 GR C/FLANGES PN-10 DN 600 | UN | 3.959,93
00002254 | CURVA FOFO22 GR C/FLANGES PN-10 DN 1000 | UN | 13.255,11
00002242 | CURVA FOFO22 GR C/FLANGES PN-10/16 DN 100 | UN | 218,14
00002243 | CURVA FOFO22 GR C/FLANGES PN-10/16 DN 150 | UN | 359,27
00002011 | CURVA FOFO22 GR C/FLANGES PN-10/16 DN 200 | UN | 452,29
00002291 | CURVA FOFO22 GR C/FLANGES PN-10/16 DN 250 | UN | 609,48
00002246 | CURVA FOFO22 GR C/FLANGES PN-10/16 DN 300 | UN | 936,67
00002288 | CURVA FOFO22 GR C/FLANGES PN-10/16/25 DN 80 | UN | 141,15
00015003 | CURVA FOFO22 GR C/FLANGES PN-16 DN 200 | UN | 526,07
00015004 | CURVA FOFO22 GR C/FLANGES PN-16 DN 250 | UN | 609,48
00002010 | CURVA FOFO22 GR C/FLANGES PN-16 DN 300 | UN | 936,67
00002292 | CURVA FOFO22 GR C/FLANGES PN-16 DN 350 | UN | 1.770,54
00002293 | CURVA FOFO22 GR C/FLANGES PN-16 DN 400 | UN | 1.859,74
00002295 | CURVA FOFO22 GR C/FLANGES PN-16 DN 500 | UN | 3.541,06
00002009 | CURVA FOFO22 GR C/FLANGES PN-16 DN 600 | UN | 4.675,43
00002036 | CURVA FOFO22 GR C/FLANGES PN-25 DN 100 | UN | 230,96
00002156 | CURVA FOFO22 GR C/FLANGES PN-25 DN 150 | UN | 384,94
00002035 | CURVA FOFO22 GR C/FLANGES PN-25 DN 200 | UN | 577,40
00002157 | CURVA FOFO22 GR C/FLANGES PN-25 DN 250 | UN | 795,54
00002034 | CURVA FOFO22 GR C/FLANGES PN-25 DN 300 | UN | 1.064,99
00002158 | CURVA FOFO22 GR C/FLANGES PN-25 DN 350 | UN | 2.040,33
00002159 | CURVA FOFO22 GR C/FLANGES PN-25 DN 400 | UN | 2.160,59
00002161 | CURVA FOFO22 GR C/FLANGES PN-25 DN 500 | UN | 3.945,75
00002162 | CURVA FOFO22 GR C/FLANGES PN-25 DN 600 | UN | 5.104,65
00002051 | CURVA FOFO45 GR C/BOLSAS JGS DN 80 INCLUSIVE ANEL BORRACHA | UN | 79,17
00002052 | CURVA FOFO45 GR C/BOLSAS JGS DN 100 INCLUSIVE ANEL BORRACHA | UN | 113,44
00002053 | CURVA FOFO45 GR C/BOLSAS JGS DN 150 INCLUSIVE ANEL BORRACHA | UN | 167,39
00002054 | CURVA FOFO45 GR C/BOLSAS JGS DN 200 INCLUSIVE ANEL BORRACHA | UN | 255,86
00002055 | CURVA FOFO45 GR C/BOLSAS JGS DN 250 INCLUSIVE ANEL BORRACHA | UN | 349,28
00002056 | CURVA FOFO45 GR C/BOLSAS JGS DN 300 INCLUSIVE ANEL BORRACHA | UN | 480,24
00002129 | CURVA FOFO45 GR C/BOLSAS JGS DN 350 INCLUSIVE ANEL BORRACHA | UN | 809,68
00002057 | CURVA FOFO45 GR C/BOLSAS JGS DN 400 INCLUSIVE ANEL BORRACHA | UN | 855,34
00002059 | CURVA FOFO45 GR C/BOLSAS JGS DN 500 INCLUSIVE ANEL BORRACHA | UN | 1.570,25
00002060 | CURVA FOFO45 GR C/BOLSAS JGS DN 600 INCLUSIVE ANEL BORRACHA | UN | 2.045,41
00002061 | CURVA FOFO45 GR C/BOLSAS JGS DN 700 INCLUSIVE ANEL BORRACHA | UN | 4.086,72
00002062 | CURVA FOFO45 GR C/BOLSAS JGS DN 800 INCLUSIVE ANEL BORRACHA | UN | 5.115,48
00002063 | CURVA FOFO45 GR C/BOLSAS JGS DN 900 INCLUSIVE ANEL BORRACHA | UN | 7.521,64
| PREÇOS DE INSUMOS | Página: | 38 / 146
Mês de Coleta: | 05/2008 Pesquisa: IBGE
Localidade: | JOAO PESSOA Encargos Sociais (%): 125,00
Código | Descriçao do Insumo | Unid | Preço
Mediano (R$)
00002348 | CURVA FOFO45 GR C/BOLSAS JM DN 300 | UN | 1.697,90
00002091 | CURVA FOFO45 GR C/BOLSAS JM DN 400 | UN | 2.887,58
00002093 | CURVA FOFO45 GR C/BOLSAS JM DN 500 | UN | 4.450,83
00002094 | CURVA FOFO45 GR C/BOLSAS JM DN 600 | UN | 5.042,16
00002095 | CURVA FOFO45 GR C/BOLSAS JM DN 700 | UN | 8.109,46
00002096 | CURVA FOFO45 GR C/BOLSAS JM DN 800 | UN | 11.037,20
00002097 | CURVA FOFO45 GR C/BOLSAS JM DN 900 | UN | 12.156,24
00002098 | CURVA FOFO45 GR C/BOLSAS JM DN 1000 | UN | 20.126,70
00002347 | CURVA FOFO45 GR C/BOLSAS JM DN 1200 | UN | 23.002,52
00002259 | CURVA FOFO45 GR C/FLANGES PN-10 DN 350 | UN | 1.011,92
00002260 | CURVA FOFO45 GR C/FLANGES PN-10 DN 400 | UN | 992,63
00001992 | CURVA FOFO45 GR C/FLANGES PN-10 DN 500 | UN | 2.160,60
00002262 | CURVA FOFO45 GR C/FLANGES PN-10 DN 600 | UN | 3.619,22
00002263 | CURVA FOFO45 GR C/FLANGES PN-10 DN 700 | UN | 5.053,38
00002264 | CURVA FOFO45 GR C/FLANGES PN-10 DN 800 | UN | 6.846,40
00001991 | CURVA FOFO45 GR C/FLANGES PN-10 DN 900 | UN | 7.672,09
00001990 | CURVA FOFO45 GR C/FLANGES PN-10 DN 1000 | UN | 13.620,97
00002265 | CURVA FOFO45 GR C/FLANGES PN-10 DN 1200 | UN | 20.924,92
00001995 | CURVA FOFO45 GR C/FLANGES PN-10/16 DN 100 | UN | 102,09
00002019 | CURVA FOFO45 GR C/FLANGES PN-10/16 DN 150 | UN | 173,95
00002301 | CURVA FOFO45 GR C/FLANGES PN-10/16 DN 200 | UN | 378,52
00002302 | CURVA FOFO45 GR C/FLANGES PN-10/16 DN 250 | UN | 485,91
00002018 | CURVA FOFO45 GR C/FLANGES PN-10/16 DN 300 | UN | 688,22
00002166 | CURVA FOFO45 GR C/FLANGES PN-10/16/25 DN 80 | UN | 92,64
00002017 | CURVA FOFO45 GR C/FLANGES PN-16 DN 350 | UN | 1.226,29
00002303 | CURVA FOFO45 GR C/FLANGES PN-16 DN 400 | UN | 1.435,83
00002305 | CURVA FOFO45 GR C/FLANGES PN-16 DN 500 | UN | 2.671,07
00002016 | CURVA FOFO45 GR C/FLANGES PN-16 DN 600 | UN | 3.939,43
00002306 | CURVA FOFO45 GR C/FLANGES PN-16 DN 700 | UN | 6.159,14
00002307 | CURVA FOFO45 GR C/FLANGES PN-16 DN 800 | UN | 7.872,45
00002015 | CURVA FOFO45 GR C/FLANGES PN-16 DN 900 | UN | 9.400,45
00002308 | CURVA FOFO45 GR C/FLANGES PN-16 DN 1000 | UN | 13.945,86
00015005 | CURVA FOFO45 GR C/FLANGES PN-16 DN 250 | UN | 682,62
00015006 | CURVA FOFO45 GR C/FLANGES PN-16 DN 300 | UN | 1.032,91
00002031 | CURVA FOFO45 GR C/FLANGES PN-25 DN 100 | UN | 147,55
00002030 | CURVA FOFO45 GR C/FLANGES PN-25 DN 150 | UN | 300,63
00002168 | CURVA FOFO45 GR C/FLANGES PN-25 DN 200 | UN | 384,94
00002169 | CURVA FOFO45 GR C/FLANGES PN-25 DN 250 | UN | 933,50
00002170 | CURVA FOFO45 GR C/FLANGES PN-25 DN 300 | UN | 1.329,06
00002029 | CURVA FOFO45 GR C/FLANGES PN-25 DN 350 | UN | 1.635,64
00002171 | CURVA FOFO45 GR C/FLANGES PN-25 DN 400 | UN | 2.107,78
00002173 | CURVA FOFO45 GR C/FLANGES PN-25 DN 500 | UN | 3.304,98
00002028 | CURVA FOFO45 GR C/FLANGES PN-25 DN 600 | UN | 4.805,72
00002174 | CURVA FOFO45 GR C/FLANGES PN-25 DN 700 | UN | 7.485,75
00002175 | CURVA FOFO45 GR C/FLANGES PN-25 DN 800 | UN | 9.633,86
00002023 | CURVA FOFO45 GR C/FLANGES PN-25 DN 900 | UN | 11.417,22
00002176 | CURVA FOFO45 GR C/FLANGES PN-25 DN 1000 | UN | 15.325,69
00002151 | CURVA FOFO90 GR C/ FLANGES E PE PN-10 DN 350 | UN | 1.928,12
00002190 | CURVA FOFO90 GR C/ FLANGES E PE PN-10 DN 400 | UN | 2.502,47
00002192 | CURVA FOFO90 GR C/ FLANGES E PE PN-10 DN 500 | UN | 4.184,42
00002212 | CURVA FOFO90 GR C/ FLANGES E PE PN-10 DN 600 | UN | 5.779,79
00002186 | CURVA FOFO90 GR C/ FLANGES E PE PN-10/16 DN 100 | UN | 230,94
00001972 | CURVA FOFO90 GR C/ FLANGES E PE PN-10/16 DN 150 | UN | 404,18
| PREÇOS DE INSUMOS | Página: | 39 / 146
Mês de Coleta: | 05/2008 Pesquisa: IBGE
Localidade: | JOAO PESSOA Encargos Sociais (%): 125,00
Código | Descriçao do Insumo | Unid | Preço
Mediano (R$)
00002187 | CURVA FOFO90 GR C/ FLANGES E PE PN-10/16 DN 200 | UN | 564,57
00002188 | CURVA FOFO90 GR C/ FLANGES E PE PN-10/16 DN 250 | UN | 911,02
00002189 | CURVA FOFO90 GR C/ FLANGES E PE PN-10/16 DN 300 | UN | 1.231,79
00001983 | CURVA FOFO90 GR C/ FLANGES E PE PN-10/16/25 DN 80 | UN | 181,43
00001982 | CURVA FOFO90 GR C/ FLANGES E PE PN-16 DN 350 | UN | 2.174,25
00002219 | CURVA FOFO90 GR C/ FLANGES E PE PN-16 DN 400 | UN | 2.816,98
00002220 | CURVA FOFO90 GR C/ FLANGES E PE PN-16 DN 500 | UN | 4.512,61
00002221 | CURVA FOFO90 GR C/ FLANGES E PE PN-16 DN 600 | UN | 6.509,12
00001979 | CURVA FOFO90 GR C/ FLANGES E PE PN-25 DN 100 | UN | 223,26
00001978 | CURVA FOFO90 GR C/ FLANGES E PE PN-25 DN 150 | UN | 404,18
00002223 | CURVA FOFO90 GR C/ FLANGES E PE PN-25 DN 200 | UN | 564,57
00001977 | CURVA FOFO90 GR C/ FLANGES E PE PN-25 DN 250 | UN | 1.000,82
00002224 | CURVA FOFO90 GR C/ FLANGES E PE PN-25 DN 300 | UN | 1.437,09
00002225 | CURVA FOFO90 GR C/ FLANGES E PE PN-25 DN 350 | UN | 2.908,15
00001976 | CURVA FOFO90 GR C/ FLANGES E PE PN-25 DN 400 | UN | 3.726,34
00001975 | CURVA FOFO90 GR C/ FLANGES E PE PN-25 DN 500 | UN | 5.583,81
00001974 | CURVA FOFO90 GR C/ FLANGES E PE PN-25 DN 600 | UN | 6.892,01
00002067 | CURVA FOFO90 GR C/BOLSAS JGS DN 80 INCLUSIVE ANEL BORRACHA | UN | 81,30
00002333 | CURVA FOFO90 GR C/BOLSAS JGS DN 100 INCLUSIVE ANEL BORRACHA | UN | 121,00
00002068 | CURVA FOFO90 GR C/BOLSAS JGS DN 150 INCLUSIVE ANEL BORRACHA | UN | 161,27
00002332 | CURVA FOFO90 GR C/BOLSAS JGS DN 200 INCLUSIVE ANEL BORRACHA | UN | 306,30
00002331 | CURVA FOFO90 GR C/BOLSAS JGS DN 250 INCLUSIVE ANEL BORRACHA | UN | 442,36
00002069 | CURVA FOFO90 GR C/BOLSAS JGS DN 300 INCLUSIVE ANEL BORRACHA | UN | 631,50
00002330 | CURVA FOFO90 GR C/BOLSAS JGS DN 350 INCLUSIVE ANEL BORRACHA | UN | 1.219,04
00002070 | CURVA FOFO90 GR C/BOLSAS JGS DN 400 INCLUSIVE ANEL BORRACHA | UN | 1.126,86
00002329 | CURVA FOFO90 GR C/BOLSAS JGS DN 500 INCLUSIVE ANEL BORRACHA | UN | 2.003,78
00002072 | CURVA FOFO90 GR C/BOLSAS JGS DN 600 INCLUSIVE ANEL BORRACHA | UN | 2.717,43
00002271 | CURVA FOFO90 GR C/FLANGES PN-10 DN 350 | UN | 1.248,49
00002272 | CURVA FOFO90 GR C/FLANGES PN-10 DN 400 | UN | 1.225,19
00002273 | CURVA FOFO90 GR C/FLANGES PN-10 DN 500 | UN | 2.888,00
00001986 | CURVA FOFO90 GR C/FLANGES PN-10 DN 600 | UN | 4.011,51
00001985 | CURVA FOFO90 GR C/FLANGES PN-10 DN 700 | UN | 7.005,71
00002274 | CURVA FOFO90 GR C/FLANGES PN-10 DN 800 | UN | 7.346,57
00002275 | CURVA FOFO90 GR C/FLANGES PN-10 DN 900 | UN | 13.567,41
00002276 | CURVA FOFO90 GR C/FLANGES PN-10 DN 1000 | UN | 14.339,48
00002267 | CURVA FOFO90 GR C/FLANGES PN-10/16 DN 100 | UN | 117,22
00002014 | CURVA FOFO90 GR C/FLANGES PN-10/16 DN 150 | UN | 181,52
00002269 | CURVA FOFO90 GR C/FLANGES PN-10/16 DN 200 | UN | 279,83
00001988 | CURVA FOFO90 GR C/FLANGES PN-10/16 DN 250 | UN | 487,80
00002270 | CURVA FOFO90 GR C/FLANGES PN-10/16 DN 300 | UN | 605,03
00002177 | CURVA FOFO90 GR C/FLANGES PN-10/16/25 DN 80 | UN | 94,53
00002315 | CURVA FOFO90 GR C/FLANGES PN-16 DN 350 | UN | 1.568,19
00002316 | CURVA FOFO90 GR C/FLANGES PN-16 DN 400 | UN | 1.691,54
00002317 | CURVA FOFO90 GR C/FLANGES PN-16 DN 500 | UN | 4.373,75
00002318 | CURVA FOFO90 GR C/FLANGES PN-16 DN 600 | UN | 6.269,38
00002319 | CURVA FOFO90 GR C/FLANGES PN-16 DN 700 | UN | 7.770,00
00002320 | CURVA FOFO90 GR C/FLANGES PN-16 DN 800 | UN | 10.118,77
00002321 | CURVA FOFO90 GR C/FLANGES PN-16 DN 900 | UN | 13.956,93
00002322 | CURVA FOFO90 GR C/FLANGES PN-16 DN 1000 | UN | 16.547,66
00002013 | CURVA FOFO90 GR C/FLANGES PN-16 DN 200 | UN | 395,21
00015007 | CURVA FOFO90 GR C/FLANGES PN-16 DN 250 | UN | 639,63
00002314 | CURVA FOFO90 GR C/FLANGES PN-16 DN 300 | UN | 848,91
00002183 | CURVA FOFO90 GR C/FLANGES PN-25 DN 100 | UN | 153,97
| PREÇOS DE INSUMOS | Página: | 40 / 146
Mês de Coleta: | 05/2008 Pesquisa: IBGE
Localidade: | JOAO PESSOA Encargos Sociais (%): 125,00
Código | Descriçao do Insumo | Unid | Preço
Mediano (R$)
00002178 | CURVA FOFO 90 GR C/FLANGES PN-25 DN 150 | UN | 256,63
00002179 | CURVA FOFO 90 GR C/FLANGES PN-25 DN 200 | UN | 395,21
00002027 | CURVA FOFO 90 GR C/FLANGES PN-25 DN 250 | UN | 680,04
00002180 | CURVA FOFO 90 GR C/FLANGES PN-25 DN 300 | UN | 975,16
00002026 | CURVA FOFO 90 GR C/FLANGES PN-25 DN 350 | UN | 1.854,84
00002181 | CURVA FOFO 90 GR C/FLANGES PN-25 DN 400 | UN | 1.709,32
00002182 | CURVA FOFO 90 GR C/FLANGES PN-25 DN 500 | UN | 3.901,83
00002024 | CURVA FOFO 90 GR C/FLANGES PN-25 DN 600 | UN | 5.868,04
00002193 | CURVA FOFO 90 GR C/FLANGES PN-25 DN 700 | UN | 9.144,19
00002138 | CURVA FOFO 90 GR C/FLANGES PN-25 DN 800 | UN | 11.898,55
00002194 | CURVA FOFO 90 GR C/FLANGES PN-25 DN 900 | UN | 14.300,70
00002139 | CURVA FOFO 90 GR C/FLANGES PN-25 DN 1000 | UN | 19.212,28
00001768 | CURVA LONGA CERAMICA ESG PB DN 100 | UN | 3,95
00001769 | CURVA LONGA CERAMICA ESG PB DN 150 | UN | 3,95
00020099 | CURVA PVC LEVE 45G C/ PONTA E BOLSA LISA DN 125MM | UN | 43,27
00020101 | CURVA PVC LEVE 45G C/ PONTA E BOLSA LISA DN 150MM | UN | 39,72
00020100 | CURVA PVC LEVE 45G C/ PONTA E BOLSA LISA DN 200MM | UN | 86,05
00020102 | CURVA PVC LEVE 90G C/ PONTA E BOLSA LISA DN 125MM | UN | 43,68
00001952 | CURVA PVC LEVE 90G C/ PONTA E BOLSA LISA DN 150MM | UN | 49,08
00020103 | CURVA PVC LEVE 90G C/ PONTA E BOLSA LISA DN 200MM | UN | 121,30
00020104 | CURVA PVC LEVE 90G C/ PONTA E BOLSA LISA DN 250MM | UN | 386,13
00020105 | CURVA PVC LEVE 90G C/ PONTA E BOLSA LISA DN 300MM | UN | 569,79
00001965 | CURVA PVC LONGA 45G P/ ESG PREDIAL DN 100MM | UN | 16,86
00010765 | CURVA PVC LONGA 45G P/ ESG PREDIAL DN 50MM | UN | 7,27
00010767 | CURVA PVC LONGA 45G P/ ESG PREDIAL DN 75MM | UN | 16,08
00001970 | CURVA PVC LONGA 90G P/ ESG PREDIAL DN 100MM | UN | 16,55
00001968 | CURVA PVC LONGA 90G P/ ESG PREDIAL DN 50MM | UN | 3,47
00001969 | CURVA PVC LONGA 90G P/ ESG PREDIAL DN 75MM | UN | 10,27
00001839 | CURVA PVC PBA NBR 10351 P/ REDE AGUA JE PB 22G DN 100 /DE 110MM | UN | 63,28
00001835 | CURVA PVC PBA NBR 10351 P/ REDE AGUA JE PB 22G DN 50 /DE 60MM | UN | 12,39
00001823 | CURVA PVC PBA NBR 10351 P/ REDE AGUA JE PB 22G DN 75 /DE 85MM | UN | 34,11
00001827 | CURVA PVC PBA NBR 10351 P/ REDE AGUA JE PB 45G DN 100 /DE 110MM | UN | 69,73
00001831 | CURVA PVC PBA NBR 10351 P/ REDE AGUA JE PB 45G DN 50 /DE 60MM | UN | 13,36
00001825 | CURVA PVC PBA NBR 10351 P/ REDE AGUA JE PB 45G DN 75 /DE 85MM | UN | 38,58
00001828 | CURVA PVC PBA NBR 10351 P/ REDE AGUA JE PB 90G DN 100 /DE 110MM | UN | 69,78
00001845 | CURVA PVC PBA NBR 10351 P/ REDE AGUA JE PB 90G DN 50 /DE 60MM | UN | 10,90
00001824 | CURVA PVC PBA NBR 10351 P/ REDE AGUA JE PB 90G DN 75 /DE 85MM | UN | 45,59
00020097 | CURVA PVC SERIE R 87,5G CURTA ESG PREDIAL P/ PE-DE-COLUNA 100MM | UN | 25,88
00020098 | CURVA PVC SERIE R 87,5G CURTA ESG PREDIAL P/ PE-DE-COLUNA 150MM | UN | 167,95
00020096 | CURVA PVC SERIE R 87,5G CURTA ESG PREDIAL P/ PE-DE-COLUNA 75MM | UN | 14,92
00001954 | CURVA PVC SOLD 45G P/ AGUA FRIA PREDIAL 110 MM | UN | 43,06
00001926 | CURVA PVC SOLD 45G P/ AGUA FRIA PREDIAL 20 MM | UN | 0,31
00001927 | CURVA PVC SOLD 45G P/ AGUA FRIA PREDIAL 25 MM | UN | 0,53
00001923 | CURVA PVC SOLD 45G P/ AGUA FRIA PREDIAL 32 MM | UN | 1,00
00001929 | CURVA PVC SOLD 45G P/ AGUA FRIA PREDIAL 40 MM | UN | 1,87
00001930 | CURVA PVC SOLD 45G P/ AGUA FRIA PREDIAL 50 MM | UN | 3,84
00001924 | CURVA PVC SOLD 45G P/ AGUA FRIA PREDIAL 60 MM | UN | 6,37
00001922 | CURVA PVC SOLD 45G P/ AGUA FRIA PREDIAL 75 MM | UN | 11,49
00001953 | CURVA PVC SOLD 45G P/ AGUA FRIA PREDIAL 85 MM | UN | 18,30
00001962 | CURVA PVC SOLD 90G P/ AGUA FRIA PREDIAL 110 MM | UN | 50,61
00001955 | CURVA PVC SOLD 90G P/ AGUA FRIA PREDIAL 20 MM | UN | 0,81
00001956 | CURVA PVC SOLD 90G P/ AGUA FRIA PREDIAL 25 MM | UN | 1,09
00001957 | CURVA PVC SOLD 90G P/ AGUA FRIA PREDIAL 32 MM | UN | 2,37
| PREÇOS DE INSUMOS | Página: | 41 / 146
Mês de Coleta: | 05/2008 Pesquisa: IBGE
Localidade: | JOAO PESSOA Encargos Sociais (%): 125,00
Código | Descriçao do Insumo | Unid | Preço
Mediano (R$)
00001958 | CURVA PVC SOLD 90G P/ AGUA FRIA PREDIAL 40 MM | UN | 4,18
00001959 | CURVA PVC SOLD 90G P/ AGUA FRIA PREDIAL 50 MM | UN | 5,15
00001925 | CURVA PVC SOLD 90G P/ AGUA FRIA PREDIAL 60 MM | UN | 12,18
00001960 | CURVA PVC SOLD 90G P/ AGUA FRIA PREDIAL 75 MM | UN | 16,49
00001961 | CURVA PVC SOLD 90G P/ AGUA FRIA PREDIAL 85 MM | UN | 24,01
00001881 | CURVA PVC135G 1 1/2" P/ ELETRODUTO ROSCAVEL | UN | 4,81
00001890 | CURVA PVC135G 1 1/4" P/ ELETRODUTO ROSCAVEL | UN | 4,19
00001886 | CURVA PVC135G 1/2" P/ ELETRODUTO ROSCAVEL | UN | 1,75
00001880 | CURVA PVC135G 1" P/ ELETRODUTO ROSCAVEL | UN | 2,13
00001882 | CURVA PVC135G 2 1/2" P/ ELETRODUTO ROSCAVEL | UN | 7,25
00001889 | CURVA PVC135G 2" P/ ELETRODUTO ROSCAVEL | UN | 6,35
00001888 | CURVA PVC135G 3" P/ ELETRODUTO ROSCAVEL | UN | 17,16
00001883 | CURVA PVC135G 4" P/ ELETRODUTO ROSCAVEL | UN | 18,34
00012033 | CURVA PVC180G 1.1/2" P/ ELETRODUTO ROSCAVEL | UN | 4,81
00012034 | CURVA PVC180G 3/4" P/ ELETRODUTO ROSCAVEL | UN | 1,65
00001964 | CURVA PVC45 CURTA EB-608 PB DN 100 P/ESG PREDIAL | UN | 6,12
00020094 | CURVA PVC45G CURTA NBR-10569 P/REDE COLET ESG PB JE DN 100MM | UN | 8,37
00001858 | CURVA PVC45G NBR-10569 P/ REDE COLET ESG PB JE DN 100MM | UN | 16,47
00001857 | CURVA PVC45G NBR-10569 P/ REDE COLET ESG PB JE DN 125MM | UN | 35,91
00001844 | CURVA PVC45G NBR-10569 P/ REDE COLET ESG PB JE DN 150MM | UN | 65,08
00001836 | CURVA PVC45G NBR-10569 P/ REDE COLET ESG PB JE DN 200MM | UN | 119,77
00001837 | CURVA PVC45G NBR-10569 P/ REDE COLET ESG PB JE DN 250MM | UN | 227,99
00001860 | CURVA PVC45G NBR-10569 P/ REDE COLET ESG PB JE DN 300MM | UN | 448,98
00001861 | CURVA PVC45G NBR-10569 P/ REDE COLET ESG PB JE DN 350MM | UN | 594,24
00001862 | CURVA PVC45G NBR-10569 P/ REDE COLET ESG PB JE DN 400MM | UN | 721,36
00001967 | CURVA PVC90 LONGA EB-608 BB DN 40 P/ESG PREDIAL | UN | 1,96
00001941 | CURVA PVC90G C/ROSCA P/ AGUA FRIA PREDIAL 1 1/2" | UN | 6,78
00001940 | CURVA PVC90G C/ROSCA P/ AGUA FRIA PREDIAL 1 1/4" | UN | 4,92
00001937 | CURVA PVC90G C/ROSCA P/ AGUA FRIA PREDIAL 1/2" | UN | 1,09
00001939 | CURVA PVC90G C/ROSCA P/ AGUA FRIA PREDIAL 1" | UN | 2,75
00001942 | CURVA PVC90G C/ROSCA P/ AGUA FRIA PREDIAL 2" | UN | 12,68
00001938 | CURVA PVC90G C/ROSCA P/ AGUA FRIA PREDIAL 3/4" | UN | 1,50
00020095 | CURVA PVC90G CURTA NBR-10569 P/REDE COLET ESG PB JE DN 100MM | UN | 10,60
00001933 | CURVA PVC90G CURTA PVC P/ ESG PREDIAL DN 40 MM | UN | 1,59
00001932 | CURVA PVC90G CURTA PVC P/ ESG PREDIAL DN 50MM | UN | 4,46
00001951 | CURVA PVC90G CURTA PVC P/ ESG PREDIAL DN 75MM | UN | 8,18
00001966 | CURVA PVC90G CURTA PVC P/ ESG PREDIAL DN 100MM | UN | 8,68
00001863 | CURVA PVC90G NBR-10569 P/ REDE COLET ESG PB JE DN 100MM | UN | 19,20
00001864 | CURVA PVC90G NBR-10569 P/ REDE COLET ESG PB JE DN 125MM | UN | 36,95
00001865 | CURVA PVC90G NBR-10569 P/ REDE COLET ESG PB JE DN 150MM | UN | 65,29
00001866 | CURVA PVC90G NBR-10569 P/ REDE COLET ESG PB JE DN 200MM | UN | 155,39
00001853 | CURVA PVC90G NBR-10569 P/ REDE COLET ESG PB JE DN 250MM | UN | 256,25
00001867 | CURVA PVC90G NBR-10569 P/ REDE COLET ESG PB JE DN 300MM | UN | 567,30
00001868 | CURVA PVC90G NBR-10569 P/ REDE COLET ESG PB JE DN 350MM | UN | 818,64
00001859 | CURVA PVC90G NBR-10569 P/ REDE COLET ESG PB JE DN 400MM | UN | 1.071,40
00001875 | CURVA PVC90G P/ ELETRODUTO ROSCAVEL 1 1/2" | UN | 2,81
00001874 | CURVA PVC90G P/ ELETRODUTO ROSCAVEL 1 1/4" | UN | 2,49
00001870 | CURVA PVC90G P/ ELETRODUTO ROSCAVEL 1/2" | UN | 0,68
00001884 | CURVA PVC90G P/ ELETRODUTO ROSCAVEL 1" | UN | 1.84 | 2009-04-01
00001887 | CURVA PVC90G P/ ELETRODUTO ROSCAVEL 2 1/2" | UN | 10,31
00001876 | CURVA PVC90G P/ ELETRODUTO ROSCAVEL 2" | UN | 4.28 | 2009-04-01
00001885 | CURVA PVC90G P/ ELETRODUTO ROSCAVEL 3/4" | UN | 1,09
00001879 | CURVA PVC90G P/ ELETRODUTO ROSCAVEL 3/4" | UN | 1.2 | 2009-04-01
| PREÇOS DE INSUMOS | Página: | 42 / 146
Mês de Coleta: | 05/2008 Pesquisa: IBGE
Localidade: | JOAO PESSOA Encargos Sociais (%): 125,00
Código | Descriçao do Insumo | Unid | Preço
Mediano (R$)
00001877 | CURVA PVC 90G P/ ELETRODUTO ROSCAVEL 3" | UN | 12,06
00001878 | CURVA PVC 90G P/ ELETRODUTO ROSCAVEL 4" | UN | 23,01
00002626 | CURVA 135G FERRO GALV ELETROLITICO 1 1/2" P/ ELETRODUTO | UN | 7,84
00002625 | CURVA 135G FERRO GALV ELETROLITICO 1 1/4" P/ ELETRODUTO | UN | 4,77
00002622 | CURVA 135G FERRO GALV ELETROLITICO 1/2" P/ ELETRODUTO | UN | 1,17
00002624 | CURVA 135G FERRO GALV ELETROLITICO 1" P/ ELETRODUTO | UN | 2,26
00002627 | CURVA 135G FERRO GALV ELETROLITICO 2 1/2" P/ ELETRODUTO | UN | 20,51
00002630 | CURVA 135G FERRO GALV ELETROLITICO 2" P/ ELETRODUTO | UN | 28,92
00002623 | CURVA 135G FERRO GALV ELETROLITICO 3/4" P/ ELETRODUTO | UN | 1,29
00002629 | CURVA 135G FERRO GALV ELETROLITICO 3" P/ ELETRODUTO | UN | 12,12
00002628 | CURVA 135G FERRO GALV ELETROLITICO 4" P/ ELETRODUTO | UN | 59,55
00002611 | CURVA 45G FERRO GALV ELETROLITICO 1 1/2" P/ ELETRODUTO | UN | 4,44
00002635 | CURVA 45G FERRO GALV ELETROLITICO 1/2" P/ ELETRODUTO | UN | 0,91
00002634 | CURVA 45G FERRO GALV ELETROLITICO 1" P/ ELETRODUTO | UN | 1,45
00002613 | CURVA 45G FERRO GALV ELETROLITICO 2 1/2" P/ ELETRODUTO | UN | 14,58
00002612 | CURVA 45G FERRO GALV ELETROLITICO 2" P/ ELETRODUTO | UN | 7,03
00002609 | CURVA 45G FERRO GALV ELETROLITICO 3/4" P/ ELETRODUTO | UN | 1,06
00002614 | CURVA 45G FERRO GALV ELETROLITICO 3" P/ ELETRODUTO | UN | 22,36
00002615 | CURVA 45G FERRO GALV ELETROLITICO 4" PARA ELETRODUTO | UN | 36,66
00002632 | CURVA 90G FERRO GALV ELETROLITICO 1 1/2" P/ ELETRODUTO | UN | 4,44
00002618 | CURVA 90G FERRO GALV ELETROLITICO 1 1/4" P/ ELETRODUTO | UN | 3,04
00002616 | CURVA 90G FERRO GALV ELETROLITICO 1/2" P/ ELETRODUTO | UN | 0,91
00002617 | CURVA 90G FERRO GALV ELETROLITICO 1" P/ ELETRODUTO | UN | 1,45
00002619 | CURVA 90G FERRO GALV ELETROLITICO 2 1/2" P/ ELETRODUTO | UN | 14,58
00002631 | CURVA 90G FERRO GALV ELETROLITICO 2" P/ ELETRODUTO | UN | 7,03
00002620 | CURVA 90G FERRO GALV ELETROLITICO 3" P/ ELETRODUTO | UN | 22,36
00002621 | CURVA 90G FERRO GALV ELETROLITICO 4" P/ ELETRODUTO | UN | 36,63
00002633 | CURVA 90G FERRO GALV ELETROTILICO 3/4" P/ ELETRODUTO | UN | 1,06
00010833 | DEGRAU BORRACHA SINTETICA 50 X 32 CM X 4,5MM, PASTILHADO PLURIGOMA | M | 36,36
00011242 | DEGRAU FF P/ POCO VISITA N.2 / 2,5KG | UN | 29,63
00011243 | DEGRAU FF P/ POCO VISITA N.3 / 7,0KG | UN | 29,63
00025968 | DENTE PARA FRESADORA CIBER W 1900. | UN | 59,38
00013888 | DESEMPENADEIRA ELETRICA 2CV P/ PISO CONCRETO | UN | 3.497,81
00002357 | DESENHISTA COPISTA | H | 6,94
00002355 | DESENHISTA DETALHISTA | H | 9,09
00002358 | DESENHISTA PROJETISTA | H | 13,09
00002692 | DESMOLDANTE PARA FORMA DE MADEIRA | L | 7,93
00000136 | DESMOLDANTE PROTETOR DE FORMA TP SEPAROL SIKA OU EQUIV | KG | 5,97
00005330 | DILUENTE EPOXI | L | 14,90
00002366 | DINAMITE GELATINOSA 1" - 40%" | KG | 5,15
00011426 | DINAMITE GELATINOSA 1" - 75%" | KG | 5,67
00002363 | DINAMITE 1.1/2" - 40% " | KG | 4,69
00002367 | DINAMITE 1" - 40% " | KG | 5,42
00002365 | DINAMITE 1" - 60% " | KG | 5,40
00002362 | DINAMITE 2" - 40% " | KG | 4,96
00002364 | DINAMITE 2" - 60% " | KG | 4,91
00025931 | DISCO DE CORTE DIAMANTADO - 7", PARA ESMERILHADEIRA, SEGMENTADO, PARA CONCRETO | UN | 95,00
00020008 | DISJUNTOR MONOFASICO 10A, 2KA (220V) | UN | 7,27
00020009 | DISJUNTOR MONOFASICO 15A, 2KA (220V) | UN | 7,27
00020010 | DISJUNTOR MONOFASICO 20A, 2KA (220V) | UN | 7,30
00014544 | DISJUNTOR MONOFASICO 25A, 2KA (220V) | UN | 7,30
00020011 | DISJUNTOR MONOFASICO 30A, 2KA (220V) | UN | 7,50
00020012 | DISJUNTOR MONOFASICO 35A, 2KA (220V) | UN | 10,89
| PREÇOS DE INSUMOS | Página: | 43 / 146
Mês de Coleta: | 05/2008 Pesquisa: IBGE
Localidade: | JOAO PESSOA Encargos Sociais (%): 125,00
Código | Descriçao do Insumo | Unid | Preço
Mediano (R$)
00020013 | DISJUNTOR MONOFASICO 40A, 2KA (220V) | UN | 11,00
00020014 | DISJUNTOR MONOFASICO 50A, 2KA (220V) | UN | 11,43
00020015 | DISJUNTOR MONOFASICO 60A, 2KA (220V) | UN | 17,34
00020016 | DISJUNTOR MONOFASICO 70A, 2KA (220V) | UN | 17,44
00002371 | DISJUNTOR TERMOMAGNETICO BIPOLAR 15A | UN | 36,12
00002382 | DISJUNTOR TERMOMAGNETICO BIPOLAR 20A | UN | 35,99
00002385 | DISJUNTOR TERMOMAGNETICO BIPOLAR 30A | UN | 36,25
00002383 | DISJUNTOR TERMOMAGNETICO BIPOLAR 40A | UN | 36,25
00002388 | DISJUNTOR TERMOMAGNETICO BIPOLAR 50A | UN | 37,63
00002390 | DISJUNTOR TERMOMAGNETICO MONOPOLAR 10A | UN | 5,92
00002369 | DISJUNTOR TERMOMAGNETICO MONOPOLAR 15A | UN | 6,20
00002389 | DISJUNTOR TERMOMAGNETICO MONOPOLAR 20A | UN | 5,99
00002370 | DISJUNTOR TERMOMAGNETICO MONOPOLAR 30A | UN | 6,22
00002386 | DISJUNTOR TERMOMAGNETICO MONOPOLAR 40A | UN | 9,05
00013387 | DISJUNTOR TERMOMAGNETICO MONOPOLAR 50A | UN | 9,31
00002373 | DISJUNTOR TERMOMAGNETICO TRIPOLAR 100A | UN | 59,82
00002391 | DISJUNTOR TERMOMAGNETICO TRIPOLAR 125A | UN | 161,79
00002374 | DISJUNTOR TERMOMAGNETICO TRIPOLAR 150A/600V, TIPO FXD/35KA SIEMENS OU EQUIV | UN | 291,19
00002387 | DISJUNTOR TERMOMAGNETICO TRIPOLAR 20A | UN | 40,90
00002377 | DISJUNTOR TERMOMAGNETICO TRIPOLAR 200A/600V, TIPO FXD/35KA SIEMENS OU EQUIV | UN | 536,57
00002393 | DISJUNTOR TERMOMAGNETICO TRIPOLAR 250A/600V, TIPO FXD SIEMENS OU EQUIV | UN | 700,94
00002384 | DISJUNTOR TERMOMAGNETICO TRIPOLAR 30A | UN | 41,22
00002378 | DISJUNTOR TERMOMAGNETICO TRIPOLAR 300A/600V, TIPO JXD/40KA SIEMENS OU EQUIV | UN | 816,42
00002380 | DISJUNTOR TERMOMAGNETICO TRIPOLAR 40A | UN | 40,95
00002379 | DISJUNTOR TERMOMAGNETICO TRIPOLAR 400A/600V, TIPO JXD/40KA SIEMENS OU EQUIV | UN | 899,57
00002392 | DISJUNTOR TERMOMAGNETICO TRIPOLAR 50A | UN | 40,90
00002376 | DISJUNTOR TERMOMAGNETICO TRIPOLAR 600A/600V, TIPO LXD/40KA SIEMENS OU EQUIV | UN | 2.032,98
TEMA DE SEPARACAO LIQUIDOS, MONTADA SOBRE CAMINHAO**CAIXA**
00002381 | DISJUNTOR TERMOMAGNETICO TRIPOLAR 70A | UN | 58,89
00002394 | DISJUNTOR TERMOMAGNETICO TRIPOLAR 800A/600V, TIPO LMXD SIEMENS OU EQUIV | UN | 3.254,51
00002372 | DISJUNTOR TERMOMAGNETICO TRIPOLAR 90A | UN | 58,14
00014557 | DISJUNTOR TRIFASICO 70A, 10KA (220V) | UN | 66,48
00002368 | DISJUNTOR TRIPOLAR PEQ VOL OLEO P/ INST ABRIGADA, CLASSE TENSAO 15KV CN 630A, LCC= 14,7KA, POT. | UN | 10.812,39
NOMINAL CURTO-CIRCUITO 350MVA, ACIONAMENTO MANUAL, TIPO 3AC SIEMENS OU EQUIV
00002758 | DISTRIBUIDOR DE ASFALTO C/ TANQUE ISOLADO 6000 L C/ 2 MACARICOS, ESPARGIDOR C/ LARGURA 3,66M, BICOS | H | 86,24
C/ VALVULA EM CAMINHAO DIESEL OU GASOLINA
00020220 | DISTRIBUIDOR DE ASFALTO CIFALI MOD HE-C C/ TANQUE 5000L, MOTOR DIESEL 7,5HP A SER MONTADO SOBRE | UN | 69.203,70
CAMINHAO**CAIXA**
00002403 | DISTRIBUIDOR DE ASFALTO CONSMAQ MOD DA A SER MONTADO SOBRE CAMINHAO C/ TANQUE ISOLADO 6M3 | UN | 100.114,92
AQUECIDO C/ 2MACARICOS, C/ BARRA ESPARGIDORA 3,66M**CAIXA**
00013604 | DISTRIBUIDOR DE BETUME FERLEX/ERISA DB-6,0, CAPACIDADE 6000L, ESPARGIMENTO SOB PRESSAO A SER | UN | 121.903,92
MONTADO SOBRE CAMINHAO**CAIXA**
00002401 | DISTRIBUIDOR OU ESPALHADOR DE AGREGADO TIPO DOSADOR C/ 4 PNEUS REBOCAVEL C/ LARGURA 3,66M | UN | 32.295,24
CONSMAQ EA**CAIXA**
00002414 | DIVISORIA (N2) PAINEL/VIDRO - PAINEL C/ MSO/COMEIA E=35MM - MONTANTE/RODAPE DUPLO ACO GALV PINTADO | M2 | 67,75
- COLOCADA
00002413 | DIVISORIA (N2) PAINEL/VIDRO - PAINEL C/ MSO/COMEIA E=35MM - PERFIS SIMPLES ACO GALV PINTADO - | M2 | 65,18
COLOCADA
00002405 | DIVISORIA (N2) PAINEL/VIDRO - PAINEL MSO/COMEIA E=35MM - MONTANTE/RODAPE DUPLO ALUMINIO ANOD NAT - | M2 | 75,86
COLOCADA
00013361 | DIVISORIA (N2) PAINEL/VIDRO - PAINEL MSO/COMEIA E=35MM - PERFIS SIMPLES ALUMINIO ANOD NAT - COLOCADA | M2 | 63,46
00002408 | DIVISORIA (N2) PAINEL/VIDRO - PAINEL MSO/COMEIA E=50MM - MONTANTE SIMPLIFICADO E DEMAIS PERFIS ACO | M2 | 65,18
GALV PINTADO - COLOCADA
00011984 | DIVISORIA (N2) PAINEL/VIDRO - PAINEL VERMICULITA E=35MM - MONTANTE/RODAPE DUPLO ACO GALV PINTADO - | M2 | 145,79
COLOCADA
00011987 | DIVISORIA (N2) PAINEL/VIDRO - PAINEL VERMICULITA E=35MM - PERFIS SIMPLES ALUMINIO ANOD NATURAL - | M2 | 169,80
COLOCADA
00002416 | DIVISORIA (N3) PAINEL/VIDRO/PAINEL MSO/COMEIA E=35MM - MONTANTE/RODAPE DUPLO ACO GALV PINTADO - | M2 | 75,12
COLOCADA
00002412 | DIVISORIA (N3) PAINEL/VIDRO/PAINEL MSO/COMEIA E=35MM - MONTANTE/RODAPE DUPLO ALUMINIO ANOD NAT - | M2 | 72,55
| PREÇOS DE INSUMOS | Página: | 44 / 146
Mês de Coleta: | 05/2008 Pesquisa: IBGE
Localidade: | JOAO PESSOA Encargos Sociais (%): 125,00
Código | Descriçao do Insumo | Unid | Preço
Mediano (R$)
DIVISORIA (N3) PAINEL/VIDRO/PAINEL MSO/COMEIA E=35MM - MONTANTE/RODAPE DUPLO ALUMINIO ANOD NAT -
COLOCADA
00002411 | DIVISORIA (N3) PAINEL/VIDRO/PAINEL MSO/COMEIA E=35MM - PERFIS SIMPLES ACO GALV PINTADO - COLOCADA | M2 | 63,46
00002406 | DIVISORIA (N3) PAINEL/VIDRO/PAINEL MSO/COMEIA E=35MM - PERFIS SIMPLES ALUMINIO ANOD NAT - COLOCADA | M2 | 61,75
00002409 | DIVISORIA (N3) PAINEL/VIDRO/PAINEL MSO/COMEIA E=50MM - MONTANTE SIMPLIFICADO E DEMAIS PERFIS ACO | M2 | 76,15
GALV PINTADO - COLOCADA
00010571 | DIVISORIA (N3) PAINEL/VIDRO/PAINEL VERMICULITA E=35MM - MONTANTE/RODAPE DUPLO ALUMINIO ANOD | M2 | 150,93
NATURAL - COLOCADA
00011985 | DIVISORIA (N3) PAINEL/VIDRO/PAINEL VERMICULITA E=35MM - MONTANTE/RODAPE PERFIL DUPLO ACO GALV | M2 | 145,79
PINTADO - COLOCADA
00002410 | DIVISORIA CEGA (N1) - PAINEL MSO/COMEIA E=35MM - MONTANTE/RODAPE DUPLO ACO GALV PINTADO - | M2 | 64,32
COLOCADA
00002407 | DIVISORIA CEGA (N1) - PAINEL MSO/COMEIA E=35MM - MONTANTE/RODAPE DUPLO ALUMINIO ANOD COR - | M2 | 61,75
COLOCADA
00002417 | DIVISORIA CEGA (N1) - PAINEL MSO/COMEIA E=35MM - MONTANTE/RODAPE DUPLO ALUMINIO ANOD NAT - | M2 | 68,61
COLOCADA
00002415 | DIVISORIA CEGA (N1) - PAINEL MSO/COMEIA E=35MM - PERFIS SIMPLES ACO GALV PINTADO - COLOCADA | M2 | 54,88
00013360 | DIVISORIA CEGA (N1) - PAINEL MSO/COMEIA E=35MM - PERFIS SIMPLES ALUMINIO ANOD NAT - COLOCADA | M2 | 54,88
00002404 | DIVISORIA CEGA (N1) - PAINEL MSO/COMEIA E=50MM - MONTANTE SIMPLIFICADO E DEMAIS PERFIS ACO GALV | M2 | 60,03
PINTADO - COLOCADA
00011983 | DIVISORIA CEGA (N1) - PAINEL VERMICULITA E=35MM - MONTANTE/RODAPE PERFIS SIMPLES ACO GALV PINTADO - | M2 | 133,78
COLOCADA
00011986 | DIVISORIA CEGA (N1) - PAINEL VERMICULITA E=35MM - PERFIS SIMPLES ALUMINIO ANOD NATURAL - COLOCADA | M2 | 162,94
00025976 | DIVISORIA EM GRANITO BRANCO ESP=3CM COM DUAS FACES POLIDAS LEVIGADO | M2 | 271.76 | 2008-11-01
00011451 | DOBRADICA "VAI-E-VEM LATAO POLIDO 3" | UN | 34,97
00002426 | DOBRADICA ACO ZINCADO 3 X 3 1/2" COM ANEIS | UN | 5,59
00002425 | DOBRADICA ACO ZINCADO 3 X 3" SEM ANEIS | UN | 4,14
00021097 | DOBRADICA FERRO CROMADO 3 X 2 1/2" COM ANEIS | UN | 5,50
00002433 | DOBRADICA FERRO CROMADO 3 X 2 1/2" SEM ANEIS | UN | 3,24
00002432 | DOBRADICA FERRO CROMADO 3 X 3 1/2" COM ANEIS | UN | 5,29
00021095 | DOBRADICA FERRO CROMADO 3 X 3" COM ANEIS | UN | 5,61
00002420 | DOBRADICA FERRO CROMADO 3 X 3" SEM ANEIS | UN | 4,10
00002421 | DOBRADICA FERRO CROMADO 4 X 3 1/2" COM ANEIS | UN | 9,07
00021098 | DOBRADICA FERRO GALV 1 3/4 X 2" COM ANEIS | UN | 5,29
00011439 | DOBRADICA FERRO GALV 1 3/4 X 2" SEM ANEIS | UN | 0,97
00021094 | DOBRADICA FERRO GALV 3 X 2 1/2" COM ANEIS | UN | 3,26
00011440 | DOBRADICA FERRO GALV 3 X 3" SEM ANEIS | UN | 3,24
00011441 | DOBRADICA FERRO GALV 4 X 3" COM ANEIS | UN | 4.08 | 2009-04-01
00020239 | DOBRADICA FERRO POLIDO OU GALV 2 X 2.1/2" E=1,2MM PINO SOLTO OU REVERSIVEL SEM ANEIS | UN | 5,07
00002435 | DOBRADICA FERRO POLIDO OU GALV 3 X 2.1/2" E=1,5MM PINO SOLTO OU REVERSIVEL SEM ANEIS | UN | 2,48
00011443 | DOBRADICA FERRO POLIDO OU GALV 3 X 3" E=2MM PINO SOLTO OU REVERSIVEL SEM ANEIS | UN | 4,90
00002431 | DOBRADICA LATAO CROMADO 2 X 1" SEM ANEIS | UN | 3,45
00021096 | DOBRADICA LATAO CROMADO 2 1/2 X 1 3/8" COM ANEIS | UN | 11,01
00011445 | DOBRADICA LATAO CROMADO 2 1/2 X 1 3/8" SEM ANEIS | UN | 5,31
00002418 | DOBRADICA LATAO CROMADO 3 X 2 1/2" SEM ANEIS | UN | 7,62
00011446 | DOBRADICA LATAO CROMADO 3 X 3 1/2" C/ ANEIS | UN | 14,70
00002419 | DOBRADICA LATAO CROMADO 3 X 3 1/2" SEM ANEIS | UN | 13,62
00011447 | DOBRADICA LATAO CROMADO 3 X 3" C/ ANEIS | UN | 14,20
00002427 | DOBRADICA LATAO CROMADO 3 X 3" SEM ANEIS | UN | 13,92
00002422 | DOBRADICA LATAO CROMADO 4 X 3 1/2" COM ANEIS | UN | 24,80
00002429 | DOBRADICA LATAO LAMINADO 3 1/2 X 3" COM ANEIS | UN | 13,04
00002424 | DOBRADICA LATAO POLIDO 3 1/2 X 3" COM ANEIS | UN | 13,66
00011449 | DOBRADICA TP PIANO FERRO LATONADO 1" X 3M P/ PORTA ARMARIO | UN | 11,87
00011450 | DOBRADICA TP PIANO LATAO POLIDO 1" X 3M P/ PORTA ARMARIO | UN | 23,83
00011116 | DOMUS INDIVIDUAL EM ACRILICO | UN | 179,51
00001370 | DUCHA HIGIENICA C/ MANGUEIRA PLASTICA E REGISTRO 1/2" - LINHA P OPULAR | UN | 51,15
00013956 | DUMPER PARTIDA ELETRICA E BASCULANTE HIDRAULICO 18HP DIESEL 1000L | UN | 73.929,20
00010572 | ELEMENTO VAZADO CERAMICO 10 X 10 X 10CM | UN | 0,59
| PREÇOS DE INSUMOS | Página: | 45 / 146
Mês de Coleta: | 05/2008 Pesquisa: IBGE
Localidade: | JOAO PESSOA Encargos Sociais (%): 125,00
Código | Descriçao do Insumo | Unid | Preço
Mediano (R$)
00007273 | ELEMENTO VAZADO CERAMICO 7 X 20 X 20CM | UN | 0,50
00014027 | ELEMENTO VAZADO CERAMICO 9 X 12 X 25 CM | UN | 0,54
00007272 | ELEMENTO VAZADO CERAMICO 9 X 20 X 20CM | UN | 1,24
00000664 | ELEMENTO VAZADO CONCRETO TIPO COLMEIA 37 X 39 X 7,0CM | UN | 4,52
00010605 | ELEMENTO VAZADO CONCRETO 10 X 10 X 10CM | UN | 0,90
00010604 | ELEMENTO VAZADO CONCRETO 20 X 10 X 7CM | UN | 2,04
00000662 | ELEMENTO VAZADO CONCRETO 20 X 20 X 5CM | UN | 1,66
00000672 | ELEMENTO VAZADO CONCRETO 20 X 20 X 6,5CM | UN | 1,60
00000668 | ELEMENTO VAZADO CONCRETO 29 X 29 X 6CM | UN | 3,22
00010607 | ELEMENTO VAZADO CONCRETO 33 X 11CM - E = 10CM | UN | 2,12
00000663 | ELEMENTO VAZADO CONCRETO 40 X 40 X 6CM | UN | 4,73
00000666 | ELEMENTO VAZADO CONCRETO 40 X 40 X 7CM | UN | 5,30
00010577 | ELEMENTO VAZADO CONCRETO 50 X 50 X 5 CM C/ FUROS QUADRADOS | UN | 7,57
00000665 | ELEMENTO VAZADO CONCRETO 50 X 50 X 7CM | UN | 6,82
00010579 | ELEMENTO VAZADO NEO-REX 17-G - 39 X 29 X 10 CM | UN | 3,69
00010603 | ELEMENTO VAZADO NEO-REX 2-A - 26 X 14 X 8 CM | UN | 2,71
00010578 | ELEMENTO VAZADO NEO-REX 22-B - 33 X 33 X 10 CM | UN | 6,00
00010580 | ELEMENTO VAZADO NEO-REX 22-C - 29 X 29 X 06 CM | UN | 3,19
00010582 | ELEMENTO VAZADO NEO-REX 59 - 40 X 10 X 10 CM | UN | 2,52
00010583 | ELEMENTO VAZADO NEO-REX 72-A - 39 X 22 X 15 CM | UN | 3,94
00000718 | ELEMENTO VAZADO VIDRO INCOLOR 20 X 20 X 6CM | UN | 8,73
00002439 | ELETRICISTA INDUSTRIAL | H | 10,96
00002436 | ELETRICISTA OU OFICIAL ELETRICISTA | H | 5,47
00010998 | ELETRODO AWS E-6010 (0K 22.50; WI 610) D = 4MM ( SOLDA ELETRICA ) | KG | 10,60
00011002 | ELETRODO AWS E-6013 (OK 46.00; WI 613) D = 2,5MM ( SOLDA ELETRICA ) | KG | 10,79
00010999 | ELETRODO AWS E-6013 (OK 46.00; WI 613) D = 4MM ( SOLDA ELETRICA ) | KG | 9,31
00010997 | ELETRODO AWS E-7018 (OK 48.04; WI 718) D=4MM (SOLDA ELETRICA) | KG | 10,25
00002448 | ELETRODUTO FERRO ESMALTADO LEVE ESP. PAREDE 0,75MM - 1" | M | 4,88
00002440 | ELETRODUTO FERRO ESMALTADO LEVE ESP. PAREDE 0,75MM - 3/4" | M | 4,00
00002453 | ELETRODUTO FERRO ESMALTADO LEVE ESP. PAREDE 0,75MM -1/2" | M | 3,18
00002449 | ELETRODUTO FERRO ESMALTADO PESADO ESP. PAREDE 1,52MM - 1.1/2" | M | 9,00
00002447 | ELETRODUTO FERRO ESMALTADO PESADO ESP. PAREDE 1,52MM - 2" | M | 12.33 | 2009-04-01
00002450 | ELETRODUTO FERRO ESMALTADO PESADO ESP. PAREDE 2,25MM - 2.1/2" | M | 19.41 | 2009-04-01
00002452 | ELETRODUTO FERRO ESMALTADO PESADO ESP. PAREDE 2,25MM - 3" | M | 24,95
00002451 | ELETRODUTO FERRO ESMALTADO PESADO ESP. PAREDE 2,25MM - 4" | M | 32,84
00002454 | ELETRODUTO FERRO ESMALTADO SEMI-PESADO ESP. PAREDE 1,20MM - 1.1/4" | M | 8.32 | 2009-04-01
00021136 | ELETRODUTO FERRO GALV OU ZINCADO ELETROLIT LEVE PAREDE 0,90MM - 1" NBR 13057 | M | 4,34
00021129 | ELETRODUTO FERRO GALV OU ZINCADO ELETROLIT LEVE PAREDE 0,90MM - 1/2" NBR 13057 | M | 2,84
00021128 | ELETRODUTO FERRO GALV OU ZINCADO ELETROLIT LEVE PAREDE 0,90MM - 3/4" NBR 13057 | M | 3,69
00021132 | ELETRODUTO FERRO GALV OU ZINCADO ELETROLIT PESADO PAREDE 2,25MM - 4" NBR 13057 | M | 27,28
00021130 | ELETRODUTO FERRO GALV OU ZINCADO ELETROLIT SEMI-PESADO PAREDE 1,20MM - 1.1/2" NBR 13057 | M | 8,92
00021135 | ELETRODUTO FERRO GALV OU ZINCADO ELETROLIT SEMI-PESADO PAREDE 1,20MM - 1.1/4" NBR 13057 | M | 6,49
00021134 | ELETRODUTO FERRO GALV OU ZINCADO ELETROLIT SEMI-PESADO PAREDE 1,20MM - 2" NBR 13057 | M | 11,51
00021131 | ELETRODUTO FERRO GALV OU ZINCADO ELETROLIT SEMI-PESADO PAREDE 1,52MM - 2.1/2" NBR 13057 | M | 16,61
00021133 | ELETRODUTO FERRO GALV OU ZINCADO ELETROLIT SEMI-PESADO PAREDE 1,52MM - 3" NBR 13057 | M | 22,83
00021137 | ELETRODUTO METALICO FLEXIVEL REV EXT PVC PRETO 15MM TIPO COPEX OU EQUIV | M | 2,83
00002504 | ELETRODUTO METALICO FLEXIVEL REV EXT PVC PRETO 25MM TIPO COPEX OU EQUIV | M | 4,78
00002501 | ELETRODUTO METALICO FLEXIVEL REV EXT PVC PRETO 32MM TIPO COPEX OU EQUIV | M | 7,09
00002502 | ELETRODUTO METALICO FLEXIVEL REV EXT PVC PRETO 40MM TIPO COPEX OU EQUIV | M | 9,86
00002503 | ELETRODUTO METALICO FLEXIVEL REV EXT PVC PRETO 50MM TIPO COPEX OU EQUIV | M | 13,44
00002500 | ELETRODUTO METALICO FLEXIVEL REV EXT PVC PRETO 60MM TIPO COPEX OU EQUIV | M | 19,36
00002505 | ELETRODUTO METALICO FLEXIVEL REV EXT PVC PRETO 75MM TIPO COPEX OU EQUIV | M | 25,08
00012056 | ELETRODUTO METALICO FLEXIVEL TIPO CONDUITE D = 1 1/2" | M | 6,43
| PREÇOS DE INSUMOS | Página: | 46 / 146
Mês de Coleta: | 05/2008 Pesquisa: IBGE
Localidade: | JOAO PESSOA Encargos Sociais (%): 125,00
Código | Descriçao do Insumo | Unid | Preço
Mediano (R$)
00012057 | ELETRODUTO METALICO FLEXIVEL TIPO CONDUITE D = 1 1/4" | M | 5,69
00012059 | ELETRODUTO METALICO FLEXIVEL TIPO CONDUITE D = 1/2" | M | 3,11
00012058 | ELETRODUTO METALICO FLEXIVEL TIPO CONDUITE D = 1" | M | 4,31
00012060 | ELETRODUTO METALICO FLEXIVEL TIPO CONDUITE D = 2 1/2" | M | 10,95
00012061 | ELETRODUTO METALICO FLEXIVEL TIPO CONDUITE D = 2" | M | 8,92
00012062 | ELETRODUTO METALICO FLEXIVEL TIPO CONDUITE D = 3" | M | 16,45
00002498 | ELETRODUTO METALICO FLEXIVEL 1/2" C/ REVESTIMENTO PVC TIPO SEALTUBO OU EQUIV | M | 3,84
00002687 | ELETRODUTO PVC FLEXIVEL CORRUGADO 16MM TIPO TIGREFLEX OU EQUIV | M | 0,75
00002689 | ELETRODUTO PVC FLEXIVEL CORRUGADO 20MM TIPO TIGREFLEX OU EQUIV | M | 0,95
00002688 | ELETRODUTO PVC FLEXIVEL CORRUGADO 25MM TIPO TIGREFLEX OU EQUIV | M | 1,25
00002690 | ELETRODUTO PVC FLEXIVEL CORRUGADO 32MM TIPO TIGREFLEX OU EQUIV | M | 1,85
00002683 | ELETRODUTO PVC ROSCA S/LUVA 100MM - 4" | M | 21,61
00002673 | ELETRODUTO PVC ROSCA S/LUVA 15MM - 1/2" | M | 1,14
00002674 | ELETRODUTO PVC ROSCA S/LUVA 20MM - 3/4" | M | 1.69 | 2009-04-01
00002685 | ELETRODUTO PVC ROSCA S/LUVA 25MM - 1" | M | 2.56 | 2009-04-01
00002684 | ELETRODUTO PVC ROSCA S/LUVA 32MM - 1 1/4" | M | 3,49
00002680 | ELETRODUTO PVC ROSCA S/LUVA 40MM - 1 1/2" | M | 4,36
00002681 | ELETRODUTO PVC ROSCA S/LUVA 50MM - 2" | M | 6.1 | 2009-04-01
00002682 | ELETRODUTO PVC ROSCA S/LUVA 60MM - 2 1/2" | M | 11,22
00002686 | ELETRODUTO PVC ROSCA S/LUVA 75MM - 3" | M | 14,19
00002676 | ELETRODUTO PVC SOLDAVEL NBR-6150 CL B - 20MM | M | 0,82
00002678 | ELETRODUTO PVC SOLDAVEL NBR-6150 CL B - 25MM | M | 1,14
00002679 | ELETRODUTO PVC SOLDAVEL NBR-6150 CL B - 32MM | M | 1,66
00012070 | ELETRODUTO PVC SOLDAVEL NBR-6150 CL B - 40MM | M | 1,51
00002675 | ELETRODUTO PVC SOLDAVEL NBR-6150 CL B - 50MM | M | 2,12
00012067 | ELETRODUTO PVC SOLDAVEL NBR-6150 CL B - 60MM | M | 2,69
00002446 | ELETRODUTO 2" TIPO KANALEX OU EQUIV | M | 5,67
00002442 | ELETRODUTO 3" TIPO KANALEX OU EQUIV | M | 9,16
00002438 | ELETROTECNICO | H | 13,83
00003353 | ELEVADOR DE OBRA C/ TORRE 2,0 X 2,0M H=15,0M CARGA MAX 1500KG CABINE ABERTA P/ TRANSPORTE DE | UN | 24.200,00
MATERIAL - GUINCHO DE EMBREAGEM C/ ENGRENAGEM ELETRICO TRIFASICO 10CV
00013874 | ELEVADOR DE OBRA C/ TORRE 2,0 X 2,0M H=15,0M CARGA MAX 1500KG CABINE ABERTA P/ TRANSPORTE DE | UN | 45.186,24
PASSAGEIROS - GUINCHO DE EMBREAGEM C/ ENGRENAGEM ELETRICO TRIFASICO 10CV
00003355 | ELEVADOR DE OBRA C/ TORRE 2,0 X 2,0M H=15,0M CARGA MAX 1500KG CABINE ABERTA P/ TRANSPORTE DE | H | 3,11
MATERIAL C/ GUINCHO EMBREAGEM COM ENGRENAGEM ELETRICO TRIFASICO 10CV (INCL
MONT/DESMONT/MANUT)
00012624 | EMENDA MR PVC AQUAPLUV D = 125 MM | UN | 14,21
00010639 | EMPILHADEIRA C/ TORRE TRIPLEX 4,80M 189" DE ELEVACAO C/ DESLOCADOR LATERAL DOS BRACOS, DIESEL, P/ | UN | 161.285,80
TERRENO IRREGULAR HYSTER 130-J**CAIXA**"
00010636 | EMPILHADEIRA C/ TORRE TRIPLEX 4,80M 189" DE ELEVACAO C/ DESLOCADOR LATERAL DOS GARFOS A GASOLINA | UN | 104.055,25
/GLP CAP MAX 4T P/ TERRENO IRREGULAR CLARK CGP 40 PNEUS INFLAVEIS **CAIXA**"
00010637 | EMPILHADEIRA C/ TORRE TRIPLEX 4,80M 189" DE ELEVACAO C/ DESLOCADOR LATERAL DOS GARFOS, | UN | 117.339,95
GASOLINA/GLP CAP MAX 5T, P/ TERRENO IRREGULAR CLARK CGP55/CGP50 PNEUS INFLAVEIS **CAIXA**"
00010638 | EMPILHADEIRA C/ TORRE TRIPLEX 4,80M 189" DE ELEVACAO C/ DESLOCADOR LATERAL DOS GARFOS, | UN | 155.823,20
GASOLINA/GLP CAP MAX 6T P/ TERRENO IRREGULAR HYSTER H135XL2 PNEUS INFLAVEIS **CAIXA**"
00010634 | EMPILHADEIRA C/ TORRE TRIPLEX 4,80M 189" DE ELEVACAO C/ DESLOCADOR LATERAL DOS GARFOS, MOTO | UN | 65.000,00
40HP, GASOLINA/GLP, CAP MAX 2,5T P/ TERRENO IRREGULAR CLARK MOD CGP-25 PNEUS INFLAVEIS **CAIXA**"
00010635 | EMPILHADEIRA C/ TORRE TRIPLEX 4,80M 189" DE ELEVACAO C/ DESLOCADOR LATERAL DOS GARFOS, 40HP | UN | 64.167,35
GASOLINA/GLP CAP 3T, P/ TERRENO IRREGULAR HYSTER H-55XM SIMPLEX PNEUS INFLAVEIS **CAIXA**"
00011625 | EMULPRIMER - TINTA PRIMARIA BETUMINOSA EM SUSPENSAO AQUOSA | KG | 28,28
00001372 | EMULSAO ADESIVA A BASE DE ACRILICO TP KZ HEYDI OU EQUIV | KG | 10,75
00000627 | EMULSAO ADESIVA BASE PVA/ACRILICA DENVERFIX - DENVER | KG | 10,02
00007331 | EMULSAO ASFALTICA C/ ELASTOMERO VEDAPREN, PRETO, TIPO OTTO BAUMGART | KG | 9,95
00000501 | EMULSAO ASFALTICA CATIONICA CM-30 P/ USO EM PAVIMENTACAO ASFALTICA | KG | 1,67
00000502 | EMULSAO ASFALTICA CATIONICA RB-2C P/ USO EM PAVIMENTACAO ASFALTICA | T | 1.059,49
00000506 | EMULSAO ASFALTICA CATIONICA RL P/ USO EM PAVIMENTACAO ASFALTICA | T | 1.599,54
00000504 | EMULSAO ASFALTICA CATIONICA RM-1C P/ USO EM PAVIMENTACAO ASFALTICA | T | 1.425,28
00000503 | EMULSAO ASFALTICA CATIONICA RM-1C P/USO EM PAVIMENTACAO ASFALTICA | KG | 1,46
| PREÇOS DE INSUMOS | Página: | 47 / 146
Mês de Coleta: | 05/2008 Pesquisa: IBGE
Localidade: | JOAO PESSOA Encargos Sociais (%): 125,00
Código | Descriçao do Insumo | Unid | Preço
Mediano (R$)
00000508 | EMULSAO ASFALTICA CATIONICA RR-1C P/ USO EM PAVIMENTACAO ASFALTICA | KG | 1,11
00000505 | EMULSAO ASFALTICA CATIONICA RR-2C P/ USO EM PAVIMENTACAO ASFALTICA | KG | 1,19
00002691 | EMULSAO ASFALTICA, TIPO NEOSIN A BASE DE AGUA P/ IMPERM | L | 5,54
00002696 | ENCANADOR OU BOMBEIRO HIDRAULICO | H | 5,47
00002705 | ENERGIA ELETRICA ATE 2000 KWH INDUSTRIAL, SEM DEMANDA | KW/H | 0,31
00011683 | ENGATE OU RABICHO FLEXIVEL EM METAL CROMADO 1/2" x 30CM | UN | 11,88
00011684 | ENGATE OU RABICHO FLEXIVEL EM METAL CROMADO 1/2" x 40CM | UN | 12,90
00006141 | ENGATE OU RABICHO FLEXIVEL PLASTICO (PVC OU ABS) BRANCO 1/2" X 30CM | UN | 2.58 | 2008-09-01
00011681 | ENGATE OU RABICHO FLEXIVEL PLASTICO (PVC OU ABS) BRANCO 1/2" X 40CM | UN | 10,55
00002707 | ENGENHEIRO OU ARQUITETO /PLENO | H | 51,27
00002706 | ENGENHEIRO OU ARQUITETO AUXILIAR/JUNIOR | H | 36,34
00002708 | ENGENHEIRO OU ARQUITETO CHEFE/SENIOR | H | 71,04
00013000 | ENSAIO DE CONSISTENCIA DE CONCRETO - SLUMP TEST | UN | 45,41
00001101 | ENTRADA DE LINHA DE ALUMINIO, DE ENCAIXE P/ ELETRODUTO DE 2 1/2" | UN | 11,10
00001049 | ENTRADA DE LINHA DE ALUMINIO, DE ENCAIXE P/ ELETRODUTO 1 1/2" | UN | 4,37
00001099 | ENTRADA DE LINHA DE ALUMINIO, DE ENCAIXE P/ ELETRODUTO 1 1/4" | UN | 4,44
00001050 | ENTRADA DE LINHA DE ALUMINIO, DE ENCAIXE P/ ELETRODUTO 1" | UN | 4,37
00001100 | ENTRADA DE LINHA DE ALUMINIO, DE ENCAIXE P/ ELETRODUTO 2" | UN | 6,61
00001098 | ENTRADA DE LINHA DE ALUMINIO, DE ENCAIXE P/ ELETRODUTO 3/4" | UN | 3,82
00001102 | ENTRADA DE LINHA DE ALUMINIO, DE ENCAIXE P/ ELETRODUTO 3" | UN | 17,33
00001051 | ENTRADA DE LINHA DE ALUMINIO, DE ENCAIXE P/ ELETRODUTO 4" | UN | 29,67
00011554 | ENTRADA LATAO CROMADO TIPO 303 LA FONTE P/ FECHADURA PORTA INTERNA | UN | 5,86
00002709 | ENXADA EXTREITA DC-3 DUAS CARAS TAM 2240 X 230MM C/ CABO | UN | 12,00
00002712 | ENXADAO ESTREITO C/ CABO | UN | 9,10
00000748 | EQUIPAMENTO P/ JATEAMENTO DE CONCRETO OU ARGAMASSA | H | 13,28
00001154 | EQUIPAMENTO P/ LAMA ASFALTICA TIPO CONSMAQ LA-5 C/ SILO DE AGREGADO 6M3, DOSADOR CIMENTO, 2 | UN | 331.339,68
TANQUES 2M3 CADA P/ EMULSAO / AGUA, MISTURADOR HELICOIDAL E CAIXA, A SER MONTADO SOBRE
CAMINHAO**CAIXA**
00010655 | EQUIPAMENTO P/ LIMPEZA DE FOSSAS C/ USO DE VACUO TIPO SEWER JET-PROMINAS MODELO SLV-040 | UN | 126.663,74
00006075 | EQUIPAMENTO P/ LIMPEZA/DESOBSTRUCAO DE GALERIAS DE AGUAS PLUVIAIS TIPO BUCKET MACHINE MONTADO | UN | 310.339,73
EM CAMINHAO
00014203 | ESCADA GIRATORIA E BASCULANTE C/SUPORTE , ACIONAMENTO MANUAL, ALCANCE 8,7M DE ALTURA (P/ | UN | 50.000,00
MONTAGEM EM VEICULO UTILITARIO)
00002720 | ESCAVADEIRA DRAGA DE ARRASTE, CAP. 3/4 JC 140HP TIPO CNV BUCYRUS OU EQUIV (INCL | H | 99,00
MANUTENCAO/OPERACAO)
00002722 | ESCAVADEIRA DRAGA DE MANDIBULAS SOBRE ESTEIRA, 140HP CAP. 3/4 JC TIPO FNV BUCYRUS OU EQUIV (INCL | H | 103,95
MANUTENCAO/OPERACAO)
00002727 | ESCAVADEIRA HIDRAULICA C/ CLAMSHEL SOBRE PNEUS (INCL MANUTENCAO/OPERACAO) | H | 121,00
00002723 | ESCAVADEIRA HIDRAULICA SOBRE ESTEIRA CASE MOD.CX130, POT.BRUTA= 110HP PESO OPERACIONAL= 17,21T, | UN | 462.195,42
CACAMBA= 0,5M³.
00013331 | ESCAVADEIRA HIDRAULICA SOBRE ESTEIRA CASE MOD.CX210 (IMPORTADA),POT. BRUTA= 153HP, PESO | UN | 509.813,14
OPERACIONAL= 20,37T, CACAMBA= 0,78M³ A 1,50M3.
00010683 | ESCAVADEIRA HIDRAULICA SOBRE ESTEIRA FIAT ALLIS MOD. FX-215LC IMPORTADA CACAMBA= 0,78M³A | UN | 639.884,54
1,50M³, PESO OPERACIONAL= 20,5T A 21,6T, POT.LIQ.NO VOLANTE= 152HP= 113KV.
00010685 | ESCAVADEIRA HIDRAULICA SOBRE ESTEIRA KOMATSU MOD. PC 150 SE-5 105HP, PESO OPERACIONAL 17T, CAP. | UN | 504.211,35
0,8M3 INCL LANCA/CACAMBA
00010684 | ESCAVADEIRA HIDRAULICA SOBRE ESTEIRA KOMATSU MOD. PC-200-6 C/ CACAMBA CLAMSHELL, CAP. 0,96M3, | UN | 582.646,47
PESO OPERACIONAL 19,65T
00002721 | ESCAVADEIRA HIDRAULICA SOBRE ESTEIRA 140HP CAP. 0,98M3 TIPO CATERPILAR OU EQUIV (INCL | H | 110,00
MANUTENCAO/OPERACAO)
00010800 | ESCAVADEIRA HIDRAULICA SOBRE ESTEIRA 146 A 169HP CAP. 2M3 TIPO KOMATSU PC 300- SERIE C OU EQUIV | H | 132,00
(INCL MANUTENCAO/OPERACAO)
00002719 | ESCAVADEIRA HIDRAULICA SOBRE ESTEIRA 99HP, PESO OPERACIONAL *16T* CAP. 0,85 A 1,0M3 TIPO POCLAIN | H | 99,00
MOD. 988 D-700 - RETRO OU EQUIV (INCL MANUTENCAO/OPERACAO)
00013902 | ESCAVADEIRA HIDRAULICA SOBRE ESTEIRAS CATERPILLAR 312B, 84KW (110HP) CAP. 0,42 A 0,82M3 PESO | UN | 467.106,44
OPERACIONAL 26,64T INCL LANCA/CACAMBA
00020217 | ESCAVADEIRA HIDRAULICA SOBRE ESTEIRAS FIAT ALLIS MOD.FX130LC, CACAMBA 0,59M3, POT.= 80HP, PESO | UN | 415.253,34
OPERACIONAL= 13,00T.
00014525 | ESCAVADEIRA HIDRAULICA SOBRE ESTEIRAS KOMATSU MOD PC200LC-6, POT 133HP, PESO OPERACIONAL 21,3T, | UN | 612.057,12
CACAMBA= 1,5M³( IMPORTADO ).
00002726 | ESCAVADEIRA HIDRAULICA SOBRE PNEUS 105HP CAP. 0,7M3 TIPO KOMATSU PC-150 OU EQUIV (INCL | H | 99,00
MANUTENCAO/OPERACAO)
| PREÇOS DE INSUMOS | Página: | 48 / 146
Mês de Coleta: | 05/2008 Pesquisa: IBGE
Localidade: | JOAO PESSOA Encargos Sociais (%): 125,00
Código | Descriçao do Insumo | Unid | Preço
Mediano (R$)
00002724 | ESCAVADEIRA HIDRAULICA SOBRE RODAS 98HP TIPO FIAT S- 90 OU EQUIV (INCL MANUTENCAO/OPERACAO) | H | 96,25
00010749 | ESCORA METALICA C/ ALTURA REGULAVEL=1,80 a 2,80M CAP CARGA = 1300KGF INCL TRIPE E FORCADO | M/MES | 0,46
00010748 | ESCORA METALICA C/ ALTURA REGULAVEL=1,80 a 2,80M CAP CARGA = 1300KGF INCL TRIPE E FORCADO | KG/MES | 0,12
00004111 | ESCORA OU MOURAO DE CONCRETO 10X10CM H = 2,30M | UN | 30,40
00004110 | ESCORA OU MOURAO DE CONCRETO 10X10CM H = 2,45M | UN | 46,03
00000012 | ESCOVA DE ACO | UN | 3,25
00020969 | ESGUICHO EM LATAO JATO NEBLINA P/ INSTALACAO PREDIAL COMBATE A INCENDIO ENGATE RAPIDO 1 1/2" | UN | 282,80
00020970 | ESGUICHO EM LATAO JATO NEBLINA P/ INSTALACAO PREDIAL COMBATE A INCENDIO ENGATE RAPIDO 2 1/2" | UN | 392,77
00010902 | ESGUICHO EM LATAO JATO SOLIDO P/ INSTALACAO PREDIAL COMBATE A INCENDIO ENGATE RAPIDO 1 1/2" X | UN | 31,42
13MM
00020965 | ESGUICHO EM LATAO JATO SOLIDO P/ INSTALACAO PREDIAL COMBATE A INCENDIO ENGATE RAPIDO 1 1/2" X | UN | 31,42
16MM
00020966 | ESGUICHO EM LATAO JATO SOLIDO P/ INSTALACAO PREDIAL COMBATE A INCENDIO ENGATE RAPIDO 1 1/2" X | UN | 31,42
19MM
00010903 | ESGUICHO EM LATAO JATO SOLIDO P/ INSTALACAO PREDIAL COMBATE A INCENDIO ENGATE RAPIDO 2 1/2" X | UN | 78,55
13MM
00020967 | ESGUICHO EM LATAO JATO SOLIDO P/ INSTALACAO PREDIAL COMBATE A INCENDIO ENGATE RAPIDO 2 1/2" X | UN | 81,10
16MM
00020968 | ESGUICHO EM LATAO JATO SOLIDO P/ INSTALACAO PREDIAL COMBATE A INCENDIO ENGATE RAPIDO 2 1/2" X | UN | 78,55
19MM
00011359 | ESMERILHADEIRA ANGULAR ELETRICA BOSH MOD. GWB 23-180 1361-0, 8500 RPM, 2300W P/ DISCO | UN | 700,00
DESBASTE/CORTE D = 7"**CAIXA**"
00010761 | ESMERILHADEIRA ELETRICA INDUSTRIAL PORTATIL | H | 0,40
00002757 | ESPALHADOR DE AGREGADOS REBOCAVEL TIPO DOSADOR C/ 4 PNEUS, TIPO CONSMAQ EA, LARGURA 3,66M OU | H | 5,11
SIMILAR
00002402 | ESPARGIDOR DE ASFALTO PRESSURIZADO, CIFALI MOD. HEM-2500 C/ TANQUE DE 2500L, REBOCAVEL, | UN | 55.992,06
PNEUMATICO C/ MOTOR A GASOLINA 3,4HP**CAIXA**
00020219 | ESPARGIDOR DE ASFALTO PRESSURIZADO, FERLEX MOD 2403, C/ TANQUE 2400L, REBOCAVEL, PNEUMATICO, C/ | UN | 54.000,00
MOTOR A GASOLINA 5,5HP **CAIXA**
00011186 | ESPELHO CRISTAL E = 4 MM | M2 | 121.33 | 2008-09-01
00007549 | ESPELHO EM PVC 4X2" | UN | 1,18
00007551 | ESPELHO EM PVC 4X4" | UN | 2,59
00011557 | ESPELHO P/ FECHADURA EXTERNA EMBUTIR - ACAB PADRAO MEDIO | PAR | 41,23
00011558 | ESPELHO P/ FECHADURA EXTERNA EMBUTIR - LINHA POPULAR | PAR | 35,81
00002760 | ESPOLETA DE MICRORETARDO C/ 5 M DE FIO | UN | 7,99
00002761 | ESPOLETA ELETRICA - 2M | UN | 8,76
00011428 | ESPOLETA ELETRICA N.8 FIO DE COBRE C/ 3,0M | UN | 8,62
00002759 | ESPOLETA SIMPLES | UN | 0,55
00011614 | ESPUMA DE POLIURETANO E=20 A 25MM TEMP DE TRABALHO -50 A +100 GC DENS 29 A 35KG/M3 | M2 | 20,80
00020059 | ESQUADRO EXTERNO MR PVC AQUAPLUV D = 125MM | UN | 19,60
00020060 | ESQUADRO INTERNO MR PVC AQUAPLUV D = 125MM | UN | 22,91
00002803 | ESTACA 'H' - 6" X 6", INCLUSIVE CRAVACAO | M | 97,56
00002802 | ESTACA "I" - 10" X 4 5/8" DUPLO, INCLUSIVE CRAVACAO | M | 104,43
00002801 | ESTACA "I" - 10" X 4 5/8" SIMPLES - 37.80KG, INCLUSIVE CRAVACAO | M | 100,99
00002804 | ESTACA "I" - 12" X 5 1/4" DUPLO, INCLUSIVE CRAVACAO | M | 118,18
00002806 | ESTACA "I" - 12" X 5 1/4" SIMPLES, INCLUSIVE CRAVACAO | M | 104,43
00002771 | ESTACA CONCRETO ARMADO CENTRIFUGADO D = 20CM INCLUSIVE CRAVACAO E EMENDAS 25 A 30T | M | 131,61
00002766 | ESTACA CONCRETO ARMADO CENTRIFUGADO D = 28CM INCLUSIVE CRAVACAO E EMENDAS 30 A 40T | M | 147,76
00002772 | ESTACA CONCRETO ARMADO CENTRIFUGADO D = 33CM INCLUSIVE CRAVACAO E EMENDAS 60 A 75T | M | 230,31
00002773 | ESTACA CONCRETO ARMADO CENTRIFUGADO D = 38CM INCLUSIVE CRAVACAO E EMENDAS 75 A 90T | M | 282,59
00002764 | ESTACA CONCRETO ARMADO CENTRIFUGADO D = 42CM INCLUSIVE CRAVACAO E EMENDAS 90 A 115T | M | 343,15
00002765 | ESTACA CONCRETO ARMADO CENTRIFUGADO D = 60CM INCLUSIVE CRAVACAO E EMENDAS 170 A 230T | M | 542,98
00002763 | ESTACA CONCRETO PRE-MOLDADO INCLUSIVE CRAVACAO E EMENDAS - 20T | M | 109,00
00011411 | ESTACA CONCRETO PRE-MOLDADO INCLUSIVE CRAVACAO E EMENDAS 130T | M | 419,04
00002774 | ESTACA CONCRETO PRE-MOLDADO INCLUSIVE CRAVACAO E EMENDAS 16 X 16CM - 25T | M | 114,77
00011412 | ESTACA CONCRETO PRE-MOLDADO INCLUSIVE CRAVACAO E EMENDAS 170T | M | 561,15
00002775 | ESTACA CONCRETO PRE-MOLDADO INCLUSIVE CRAVACAO E EMENDAS 18 X 18CM - 32T | M | 145,33
00002778 | ESTACA CONCRETO PRE-MOLDADO INCLUSIVE CRAVACAO E EMENDAS 23 X 23CM - 50T | M | 199,83
| PREÇOS DE INSUMOS | Página: | 49 / 146
Mês de Coleta: | 05/2008 Pesquisa: IBGE
Localidade: | JOAO PESSOA Encargos Sociais (%): 125,00
Código | Descriçao do Insumo | Unid | Preço
Mediano (R$)
00002776 | ESTACA CONCRETO PRE-MOLDADO INCLUSIVE CRAVACAO E EMENDAS 26 X 26CM - 62T | M | 218,40
00002777 | ESTACA CONCRETO PRE-MOLDADO INCLUSIVE CRAVACAO E EMENDAS 30 X 30CM - 80T | M | 261,24
00011413 | ESTACA CONCRETO PRE-MOLDADO INCLUSIVE CRAVACAO E EMENDAS 35T | M | 154,62
00011414 | ESTACA CONCRETO PRE-MOLDADO INCLUSIVE CRAVACAO E EMENDAS 45T | M | 181,67
00011416 | ESTACA CONCRETO PRE-MOLDADO INCLUSIVE CRAVACAO E EMENDAS 75T | M | 250,13
00011417 | ESTACA CONCRETO PRE-MOLDADO INCLUSIVE CRAVACAO E EMENDAS 95T | M | 321,35
00011419 | ESTACA CONCRETO PRE-MOLDADO OCTOGONAL DN = 36CM INCL. EMENDAS 55 A 60T | M | 264,43
00002782 | ESTACA CONCRETO TIPO 'FRANKI' D = 300MM - 40T | M | 161,48
00002783 | ESTACA CONCRETO TIPO 'FRANKI' D = 350MM - 55T | M | 181,67
00002786 | ESTACA CONCRETO TIPO 'FRANKI' D = 400MM - 75T | M | 209,93
00002784 | ESTACA CONCRETO TIPO 'FRANKI' D = 450MM - 95T | M | 322,96
00002785 | ESTACA CONCRETO TIPO 'FRANKI' D = 520MM - 130T | M | 383,52
00002781 | ESTACA CONCRETO TIPO 'FRANKI' D = 600MM - 170T | M | 444,07
00002780 | ESTACA CONCRETO TIPO 'FRANKI' D = 700MM - 220T | M | 585,37
00002798 | ESTACA PRANCHA ARMCO TIPO FLANGE-PRETA ESP = 4,7 MM 16 KG/M | M | 140,61
00011422 | ESTACA PRANCHA ARMCO USG-7 L=12PES(3,66M) FLANGE PRETA E=4,7MM 16KG/M | UN | 524,64
00011423 | ESTACA PRANCHA ARMCO USG-7 L=16PES(4,88M) NA-2C PRETA E=4,4MM 16KG/M | UN | 690,44
00011424 | ESTACA PRANCHA ARMCO USG-7 L=20PES(6,1M) NA-4C PRETA E=4,7MM 25KG/M | UN | 1.326,80
00011425 | ESTACA PRANCHA ARMCO USG-7 L=24PES(7,32M) NA-8C PRETA E=4,7MM 37KG/M | UN | 2.350,60
00000013 | ESTOPA | KG | 3,28
00000014 | ESTOPA OU CORDA ALCATROADA P/ JUNTA DE TUBOS CONCRETO/CERAMICO | KG | 1,68
00011429 | ESTOPIM DUPLO | M | 1,02
00002762 | ESTOPIM SIMPLES | M | 0,92
00021142 | ESTRIBO C/ PARAFUSO EM CHAPA DE FERRO FUNDIDO DE 2" X 3/16" X 35CM SECAO "U" PARA MADEIRAMENTO DE | UN | 12,34
TELHADO"
00012865 | ESTUCADOR | H | 5,47
00014284 | EXPLOSOR ELETRONICO AEE T9.A7 1000V | UN | 6,76
00011582 | EXTENSOR/HASTE DE COMANDO 25MM ALUMINIO | UN | 12,50
00010886 | EXTINTOR DE INCENDIO C/ CARGA DE AGUA PRESSURIZADA AP 10L | UN | 138,75
00010890 | EXTINTOR DE INCENDIO C/ CARGA DE PO QUIMICO SECO PQS 12KG | UN | 209,66
00010891 | EXTINTOR DE INCENDIO C/ CARGA DE PO QUIMICO SECO PQS 4KG | UN | 120,93
00010892 | EXTINTOR DE INCENDIO C/ CARGA DE PO QUIMICO SECO PQS 6KG | UN | 150,00
00020977 | EXTINTOR DE INCENDIO C/ CARGA DE PO QUIMICO SECO PQS 8KG | UN | 179,32
00010888 | EXTINTOR DE INCENDIO C/ CARGA GAS CARBONICO CO2 4KG | UN | 400,82
00010889 | EXTINTOR DE INCENDIO C/ CARGA GAS CARBONICO CO2 6KG | UN | 490,58
00015008 | EXTREMIDADE FOFO FLANGE E BOLSA JGS PN-10 DN 200 INCLUSIVE ANEL BORRACHA | UN | 306,35
00015009 | EXTREMIDADE FOFO FLANGE E BOLSA JGS PN-10 DN 250 INCLUSIVE ANEL BORRACHA | UN | 425,05
00015010 | EXTREMIDADE FOFO FLANGE E BOLSA JGS PN-10 DN 300 INCLUSIVE ANEL BORRACHA | UN | 539,13
00002947 | EXTREMIDADE FOFO FLANGE E BOLSA JGS PN-10 DN 350 INCLUSIVE ANEL BORRACHA | UN | 665,82
00002873 | EXTREMIDADE FOFO FLANGE E BOLSA JGS PN-10 DN 400 INCLUSIVE ANEL BORRACHA | UN | 588,52
00002946 | EXTREMIDADE FOFO FLANGE E BOLSA JGS PN-10 DN 500 INCLUSIVE ANEL BORRACHA | UN | 1.181,30
00002875 | EXTREMIDADE FOFO FLANGE E BOLSA JGS PN-10 DN 600 INCLUSIVE ANEL BORRACHA | UN | 1.604,98
00002877 | EXTREMIDADE FOFO FLANGE E BOLSA JGS PN-10 DN 800 INCLUSIVE ANEL BORRACHA | UN | 4.127,54
00002869 | EXTREMIDADE FOFO FLANGE E BOLSA JGS PN-10/16 DN 100 INCLUSIVE ANEL BORRACHA | UN | 107,00
00002870 | EXTREMIDADE FOFO FLANGE E BOLSA JGS PN-10/16 DN 150 INCLUSIVE ANEL BORRACHA | UN | 171,65
00002948 | EXTREMIDADE FOFO FLANGE E BOLSA JGS PN-10/16 DN 200 INCLUSIVE ANEL BORRACHA | UN | 216,25
00002871 | EXTREMIDADE FOFO FLANGE E BOLSA JGS PN-10/16 DN 250 INCLUSIVE ANEL BORRACHA | UN | 322,66
00002872 | EXTREMIDADE FOFO FLANGE E BOLSA JGS PN-10/16 DN 300 INCLUSIVE ANEL BORRACHA | UN | 414,64
00002868 | EXTREMIDADE FOFO FLANGE E BOLSA JGS PN-10/16/25 DN 80 INCLUSIVE ANEL BORRACHA | UN | 100,31
00002886 | EXTREMIDADE FOFO FLANGE E BOLSA JGS PN-16 DN 350 INCLUSIVE ANEL BORRACHA | UN | 708,09
00002943 | EXTREMIDADE FOFO FLANGE E BOLSA JGS PN-16 DN 400 INCLUSIVE ANEL BORRACHA | UN | 900,17
00002942 | EXTREMIDADE FOFO FLANGE E BOLSA JGS PN-16 DN 500 INCLUSIVE ANEL BORRACHA | UN | 1.385,64
00002888 | EXTREMIDADE FOFO FLANGE E BOLSA JGS PN-16 DN 600 INCLUSIVE ANEL BORRACHA | UN | 1.985,46
00002940 | EXTREMIDADE FOFO FLANGE E BOLSA JGS PN-25 DN 100 INCLUSIVE ANEL BORRACHA | UN | 145,78
| PREÇOS DE INSUMOS | Página: | 50 / 146
Mês de Coleta: | 05/2008 Pesquisa: IBGE
Localidade: | JOAO PESSOA Encargos Sociais (%): 125,00
Código | Descriçao do Insumo | Unid | Preço
Mediano (R$)
00002890 | EXTREMIDADE FOFO FLANGE E BOLSA JGS PN-25 DN 150 INCLUSIVE ANEL BORRACHA | UN | 234,10
00002939 | EXTREMIDADE FOFO FLANGE E BOLSA JGS PN-25 DN 200 INCLUSIVE ANEL BORRACHA | UN | 335,31
**CAIXA**
00002891 | EXTREMIDADE FOFO FLANGE E BOLSA JGS PN-25 DN 250 INCLUSIVE ANEL BORRACHA | UN | 475,07
00002938 | EXTREMIDADE FOFO FLANGE E BOLSA JGS PN-25 DN 300 INCLUSIVE ANEL BORRACHA | UN | 610,22
00002892 | EXTREMIDADE FOFO FLANGE E BOLSA JGS PN-25 DN 350 INCLUSIVE ANEL BORRACHA | UN | 834,92
00002937 | EXTREMIDADE FOFO FLANGE E BOLSA JGS PN-25 DN 400 INCLUSIVE ANEL BORRACHA | UN | 1.055,18
00002936 | EXTREMIDADE FOFO FLANGE E BOLSA JGS PN-25 DN 500 INCLUSIVE ANEL BORRACHA | UN | 1.540,65
00002894 | EXTREMIDADE FOFO FLANGE E BOLSA JGS PN-25 DN 600 INCLUSIVE ANEL BORRACHA | UN | 2.182,75
00002971 | EXTREMIDADE FOFO FLANGE E BOLSA JM PN-10 DN 350 | UN | 1.753,12
00002823 | EXTREMIDADE FOFO FLANGE E BOLSA JM PN-10 DN 400 | UN | 2.205,43
00002970 | EXTREMIDADE FOFO FLANGE E BOLSA JM PN-10 DN 500 | UN | 3.350,34
00002825 | EXTREMIDADE FOFO FLANGE E BOLSA JM PN-10 DN 600 | UN | 3.949,44
00002969 | EXTREMIDADE FOFO FLANGE E BOLSA JM PN-10 DN 700 | UN | 6.666,91
00002826 | EXTREMIDADE FOFO FLANGE E BOLSA JM PN-10 DN 800 | UN | 9.045,74
00002968 | EXTREMIDADE FOFO FLANGE E BOLSA JM PN-10 DN 900 | UN | 10.146,54
00002967 | EXTREMIDADE FOFO FLANGE E BOLSA JM PN-10 DN 1000 | UN | 13.818,55
00002827 | EXTREMIDADE FOFO FLANGE E BOLSA JM PN-10 DN 1200 | UN | 15.037,47
00002972 | EXTREMIDADE FOFO FLANGE E BOLSA JM PN-10/16 DN 300 | UN | 1.243,37
00002829 | EXTREMIDADE FOFO FLANGE E BOLSA JM PN-16 DN 350 | UN | 1.788,59
00002966 | EXTREMIDADE FOFO FLANGE E BOLSA JM PN-16 DN 400 | UN | 2.314,79
00002831 | EXTREMIDADE FOFO FLANGE E BOLSA JM PN-16 DN 500 | UN | 3.623,76
00002832 | EXTREMIDADE FOFO FLANGE E BOLSA JM PN-16 DN 600 | UN | 4.377,89
00002833 | EXTREMIDADE FOFO FLANGE E BOLSA JM PN-16 DN 700 | UN | 7.027,74
00002834 | EXTREMIDADE FOFO FLANGE E BOLSA JM PN-16 DN 800 | UN | 9.950,32
00002835 | EXTREMIDADE FOFO FLANGE E BOLSA JM PN-16 DN 900 | UN | 11.661,51
00002836 | EXTREMIDADE FOFO FLANGE E BOLSA JM PN-16 DN 1000 | UN | 15.434,30
00002837 | EXTREMIDADE FOFO FLANGE E BOLSA JM PN-16 DN 1200 | UN | 16.139,32
00002828 | EXTREMIDADE FOFO FLANGE E BOLSA JM PN-16 DN 300 | UN | 484,16
00002977 | EXTREMIDADE FOFO FLANGE E BOLSA JM PN-25 DN 300 | UN | 1.422,50
00003046 | EXTREMIDADE FOFO FLANGE E BOLSA JM PN-25 DN 350 | UN | 1.934,43
00002978 | EXTREMIDADE FOFO FLANGE E BOLSA JM PN-25 DN 400 | UN | 2.515,32
00002980 | EXTREMIDADE FOFO FLANGE E BOLSA JM PN-25 DN 500 | UN | 3.842,52
00003047 | EXTREMIDADE FOFO FLANGE E BOLSA JM PN-25 DN 600 | UN | 4.610,54
00002981 | EXTREMIDADE FOFO FLANGE E BOLSA JM PN-25 DN 700 | UN | 7.771,95
00002982 | EXTREMIDADE FOFO FLANGE E BOLSA JM PN-25 DN 800 | UN | 10.910,36
00002983 | EXTREMIDADE FOFO FLANGE E BOLSA JM PN-25 DN 900 | UN | 12.988,42
00002984 | EXTREMIDADE FOFO FLANGE E BOLSA JM PN-25 DN 1000 | UN | 16.704,42
00002985 | EXTREMIDADE FOFO FLANGE E BOLSA JM PN-25 DN 1200 | UN | 21.106,04
00002850 | EXTREMIDADE FOFO FLANGE E PONTA C/ ABA VEDACAO PN-16 DN 200 | UN | 695,93
00002959 | EXTREMIDADE FOFO FLANGE E PONTA C/ ABA VEDACAO PN-16 DN 250 | UN | 953,11
00002851 | EXTREMIDADE FOFO FLANGE E PONTA C/ ABA VEDACAO PN-16 DN 300 | UN | 1.134,65
00002954 | EXTREMIDADE FOFO FLANGE E PONTA C/ ABA VEDACAO PN-25 DN 100 | UN | 484,16
00002842 | EXTREMIDADE FOFO FLANGE E PONTA C/ABA VEDACAO PN-10 DN 350 | UN | 1.592,50
00002843 | EXTREMIDADE FOFO FLANGE E PONTA C/ABA VEDACAO PN-10 DN 400 | UN | 1.741,31
00002964 | EXTREMIDADE FOFO FLANGE E PONTA C/ABA VEDACAO PN-10 DN 500 | UN | 2.808,89
00002844 | EXTREMIDADE FOFO FLANGE E PONTA C/ABA VEDACAO PN-10 DN 600 | UN | 3.197,78
00002963 | EXTREMIDADE FOFO FLANGE E PONTA C/ABA VEDACAO PN-10 DN 700 | UN | 4.859,37
00002962 | EXTREMIDADE FOFO FLANGE E PONTA C/ABA VEDACAO PN-10 DN 800 | UN | 5.557,94
00002845 | EXTREMIDADE FOFO FLANGE E PONTA C/ABA VEDACAO PN-10 DN 900 | UN | 6.779,93
00002961 | EXTREMIDADE FOFO FLANGE E PONTA C/ABA VEDACAO PN-10 DN 1000 | UN | 7.248,60
00002846 | EXTREMIDADE FOFO FLANGE E PONTA C/ABA VEDACAO PN-10 DN 1200 | UN | 12.524,34
00002839 | EXTREMIDADE FOFO FLANGE E PONTA C/ABA VEDACAO PN-10/16 DN 150 | UN | 465,82
00002840 | EXTREMIDADE FOFO FLANGE E PONTA C/ABA VEDACAO PN-10/16 DN 200 | UN | 695,93
| PREÇOS DE INSUMOS | Página: | 51 / 146
Mês de Coleta: | 05/2008 Pesquisa: IBGE
Localidade: | JOAO PESSOA Encargos Sociais (%): 125,00
Código | Descriçao do Insumo | Unid | Preço
Mediano (R$)
00002965 | EXTREMIDADE FOFO FLANGE E PONTA C/ABA VEDACAO PN-10/16 DN 250 | UN | 953,11
00002841 | EXTREMIDADE FOFO FLANGE E PONTA C/ABA VEDACAO PN-10/16 DN 300 | UN | 1.119,53
00002960 | EXTREMIDADE FOFO FLANGE E PONTA C/ABA VEDACAO PN-10/16/25 DN 80 | UN | 234,49
00002838 | EXTREMIDADE FOFO FLANGE E PONTA C/ABA VEDACAO PN-10/16/25 DN 100 | UN | 321,78
00002958 | EXTREMIDADE FOFO FLANGE E PONTA C/ABA VEDACAO PN-16 DN 350 | UN | 1.610,44
00002852 | EXTREMIDADE FOFO FLANGE E PONTA C/ABA VEDACAO PN-16 DN 400 | UN | 1.741,31
00002853 | EXTREMIDADE FOFO FLANGE E PONTA C/ABA VEDACAO PN-16 DN 500 | UN | 3.260,59
00002957 | EXTREMIDADE FOFO FLANGE E PONTA C/ABA VEDACAO PN-16 DN 600 | UN | 4.084,77
00002854 | EXTREMIDADE FOFO FLANGE E PONTA C/ABA VEDACAO PN-16 DN 700 | UN | 6.077,74
00002956 | EXTREMIDADE FOFO FLANGE E PONTA C/ABA VEDACAO PN-16 DN 800 | UN | 7.099,33
00002855 | EXTREMIDADE FOFO FLANGE E PONTA C/ABA VEDACAO PN-16 DN 900 | UN | 8.018,00
00002856 | EXTREMIDADE FOFO FLANGE E PONTA C/ABA VEDACAO PN-16 DN 1000 | UN | 10.665,88
00002955 | EXTREMIDADE FOFO FLANGE E PONTA C/ABA VEDACAO PN-16 DN 1200 | UN | 13.664,71
00002859 | EXTREMIDADE FOFO FLANGE E PONTA C/ABA VEDACAO PN-25 DN 150 | UN | 695,93
00002860 | EXTREMIDADE FOFO FLANGE E PONTA C/ABA VEDACAO PN-25 DN 200 | UN | 756,41
00002953 | EXTREMIDADE FOFO FLANGE E PONTA C/ABA VEDACAO PN-25 DN 250 | UN | 953,11
00002952 | EXTREMIDADE FOFO FLANGE E PONTA C/ABA VEDACAO PN-25 DN 300 | UN | 1.225,44
00002861 | EXTREMIDADE FOFO FLANGE E PONTA C/ABA VEDACAO PN-25 DN 350 | UN | 2.067,69
00002862 | EXTREMIDADE FOFO FLANGE E PONTA C/ABA VEDACAO PN-25 DN 400 | UN | 2.047,65
00002951 | EXTREMIDADE FOFO FLANGE E PONTA C/ABA VEDACAO PN-25 DN 500 | UN | 3.519,03
00002863 | EXTREMIDADE FOFO FLANGE E PONTA C/ABA VEDACAO PN-25 DN 600 | UN | 4.791,46
00002864 | EXTREMIDADE FOFO FLANGE E PONTA C/ABA VEDACAO PN-25 DN 700 | UN | 6.681,07
00002865 | EXTREMIDADE FOFO FLANGE E PONTA C/ABA VEDACAO PN-25 DN 800 | UN | 8.243,71
00002950 | EXTREMIDADE FOFO FLANGE E PONTA C/ABA VEDACAO PN-25 DN 900 | UN | 9.315,06
00002949 | EXTREMIDADE FOFO FLANGE E PONTA C/ABA VEDACAO PN-25 DN 1000 | UN | 12.386,81
00002866 | EXTREMIDADE FOFO FLANGE E PONTA C/ABA VEDACAO PN-25 DN 1200 | UN | 16.063,41
00002899 | EXTREMIDADE FOFO FLANGE E PONTA P/ JE / JM PN-10 DN 250 | UN | 399,04
00002933 | EXTREMIDADE FOFO FLANGE E PONTA P/ JE / JM PN-10 DN 300 | UN | 461,46
00002900 | EXTREMIDADE FOFO FLANGE E PONTA P/ JE / JM PN-10 DN 350 | UN | 838,40
00002901 | EXTREMIDADE FOFO FLANGE E PONTA P/ JE / JM PN-10 DN 400 | UN | 818,14
00002902 | EXTREMIDADE FOFO FLANGE E PONTA P/ JE / JM PN-10 DN 450 | UN | 1.249,55
00002903 | EXTREMIDADE FOFO FLANGE E PONTA P/ JE / JM PN-10 DN 500 | UN | 1.474,24
00002932 | EXTREMIDADE FOFO FLANGE E PONTA P/ JE / JM PN-10 DN 600 | UN | 1.998,76
00002931 | EXTREMIDADE FOFO FLANGE E PONTA P/ JE / JM PN-10 DN 700 | UN | 4.458,31
00002904 | EXTREMIDADE FOFO FLANGE E PONTA P/ JE / JM PN-10 DN 800 | UN | 5.111,79
00002905 | EXTREMIDADE FOFO FLANGE E PONTA P/ JE / JM PN-10 DN 900 | UN | 5.843,58
00002930 | EXTREMIDADE FOFO FLANGE E PONTA P/ JE / JM PN-10 DN 1000 | UN | 6.491,82
00002906 | EXTREMIDADE FOFO FLANGE E PONTA P/ JE / JM PN-10 DN 1200 | UN | 7.997,88
00002896 | EXTREMIDADE FOFO FLANGE E PONTA P/ JE / JM PN-10/16 DN 100 | UN | 93,63
00002897 | EXTREMIDADE FOFO FLANGE E PONTA P/ JE / JM PN-10/16 DN 150 | UN | 164,96
00002898 | EXTREMIDADE FOFO FLANGE E PONTA P/ JE / JM PN-10/16 DN 200 | UN | 243,00
00002908 | EXTREMIDADE FOFO FLANGE E PONTA P/ JE / JM PN-10/16/25 DN 80 | UN | 82,48
00002911 | EXTREMIDADE FOFO FLANGE E PONTA P/ JE / JM PN-16 DN 250 | UN | 555,67
00002928 | EXTREMIDADE FOFO FLANGE E PONTA P/ JE / JM PN-16 DN 300 | UN | 666,72
00002927 | EXTREMIDADE FOFO FLANGE E PONTA P/ JE / JM PN-16 DN 350 | UN | 838,40
00002912 | EXTREMIDADE FOFO FLANGE E PONTA P/ JE / JM PN-16 DN 400 | UN | 1.185,06
00002913 | EXTREMIDADE FOFO FLANGE E PONTA P/ JE / JM PN-16 DN 500 | UN | 1.757,44
00002914 | EXTREMIDADE FOFO FLANGE E PONTA P/ JE / JM PN-16 DN 600 | UN | 2.751,71
00002925 | EXTREMIDADE FOFO FLANGE E PONTA P/ JE / JM PN-16 DN 700 | UN | 4.458,33
00002915 | EXTREMIDADE FOFO FLANGE E PONTA P/ JE / JM PN-16 DN 800 | UN | 5.111,81
00002924 | EXTREMIDADE FOFO FLANGE E PONTA P/ JE / JM PN-16 DN 900 | UN | 5.843,60
00002923 | EXTREMIDADE FOFO FLANGE E PONTA P/ JE / JM PN-16 DN 1000 | UN | 6.587,03
00002916 | EXTREMIDADE FOFO FLANGE E PONTA P/ JE / JM PN-16 DN 1200 | UN | 9.120,38
| PREÇOS DE INSUMOS | Página: | 52 / 146
Mês de Coleta: | 05/2008 Pesquisa: IBGE
Localidade: | JOAO PESSOA Encargos Sociais (%): 125,00
Código | Descriçao do Insumo | Unid | Preço
Mediano (R$)
00002921 | EXTREMIDADE FOFO FLANGE E PONTA P/ JE / JM PN-25 DN 100 | UN | 130,11
00002918 | EXTREMIDADE FOFO FLANGE E PONTA P/ JE / JM PN-25 DN 150 | UN | 239,03
00002920 | EXTREMIDADE FOFO FLANGE E PONTA P/ JE / JM PN-25 DN 200 | UN | 351,00
00002919 | EXTREMIDADE FOFO FLANGE E PONTA P/ JE / JM PN-25 DN 250 | UN | 555,67
00002816 | EXTREMIDADE FOFO FLANGE E PONTA P/ JE / JM PN-25 DN 300 | UN | 666,72
00002817 | EXTREMIDADE FOFO FLANGE E PONTA P/ JE / JM PN-25 DN 350 | UN | 1.031,89
00002976 | EXTREMIDADE FOFO FLANGE E PONTA P/ JE / JM PN-25 DN 400 | UN | 1.185,06
00002975 | EXTREMIDADE FOFO FLANGE E PONTA P/ JE / JM PN-25 DN 500 | UN | 1.950,91
00002819 | EXTREMIDADE FOFO FLANGE E PONTA P/ JE / JM PN-25 DN 600 | UN | 2.789,33
00002820 | EXTREMIDADE FOFO FLANGE E PONTA P/ JE / JM PN-25 DN 700 | UN | 4.564,61
00002974 | EXTREMIDADE FOFO FLANGE E PONTA P/ JE / JM PN-25 DN 800 | UN | 5.557,94
00002973 | EXTREMIDADE FOFO FLANGE E PONTA P/ JE / JM PN-25 DN 900 | UN | 6.223,42
00002821 | EXTREMIDADE FOFO FLANGE E PONTA P/ JE / JM PN-25 DN 1000 | UN | 7.979,42
00002822 | EXTREMIDADE FOFO FLANGE E PONTA P/ JE / JM PN-25 DN 1200 | UN | 10.874,31
00002910 | EXTREMIDADE FOFO FLANGE E PONTA P/ JE/JM PN-16 DN 200 | UN | 351,00
00010780 | EXTREMIDADE P/ HIDROMETRO PVC C/ BUCHA LATAO CURTA 1/2" | UN | 5,78
00010781 | EXTREMIDADE P/ HIDROMETRO PVC C/ BUCHA LATAO CURTA 3/4" | UN | 7,73
00020108 | EXTREMIDADE P/ HIDROMETRO PVC LONGA 1/2" SEM BUCHA LATAO | UN | 3,10
00020109 | EXTREMIDADE P/ HIDROMETRO PVC LONGA 3/4" SEM BUCHA LATAO | UN | 4,63
00020106 | EXTREMIDADE P/ HIDROMETRO PVC SEM BUCHA DE LATAO CURTA 1/2" | UN | 3,06
00020107 | EXTREMIDADE P/ HIDROMETRO PVC SEM BUCHA DE LATAO CURTA 3/4" | UN | 3,52
00003073 | EXTREMIDADE PVC PBA NBR 10351 BF DN 100/ DE 110MM | UN | 116,85
00003068 | EXTREMIDADE PVC PBA NBR 10351 BF DN 50/ DE 60MM | UN | 55,00
00003074 | EXTREMIDADE PVC PBA NBR 10351 BF DN 75/ DE 85MM | UN | 93,04
00003076 | EXTREMIDADE PVC PBA NBR 10351 PF DN 100/ DE 110MM | UN | 104,79
00003072 | EXTREMIDADE PVC PBA NBR 10351 PF DN 50/ DE 60MM | UN | 46,54
00003075 | EXTREMIDADE PVC PBA NBR 10351 PF DN 75/ DE 85MM | UN | 83,86
00013836 | EXTRUSORA DE GUIAS E SARJETAS EM CONCRETO SIMPLES, PAVIMAK MOD. PK-620 (EQUIPAMENTO P/EXECUCAO | UN | 35.185,41
DE MEIO-FIO/SARJETAS POR EXTRUSAO DE CONCRETO)**CAIXA**
00003084 | FECHADURA BICO PAPAGAIO C/ CILINDRO P/ PORTA CORRER EXTERNA INCL CONCHAS - ACAB PADRAO MEDIO | CJ | 25,44
00011475 | FECHADURA BICO PAPAGAIO C/ CILINDRO P/ PORTA CORRER EXTERNA INCL CONCHAS - ACAB SUPERIOR (LINHA | CJ | 25,27
LUXO)
00011482 | FECHADURA BICO PAPAGAIO P/ PORTA CORRER INTERNA CHAVE BIPARTIDA - ACAB PADRAO MEDIO | CJ | 24,23
00011469 | FECHADURA C/ CILINDRO ACABAMENTO POLIDO OU CROMADO P/ MOVEIS | UN | 4,85
00003103 | FECHADURA C/ CILINDRO LATAO CROMADO P/ PORTA VIDRO TP AROUCA 2171-L OU EQUIV | UN | 21,92
00003081 | FECHADURA EMBUTIR EXTERNA (C/ CILINDRO) COMPLETA - ACAB PADRAO MEDIO | CJ | 28,71
00003089 | FECHADURA EMBUTIR EXTERNA (C/ CILINDRO) COMPLETA - ACAB SUPERIOR (LINHA LUXO) | CJ | 38,64
00003080 | FECHADURA EMBUTIR EXTERNA (C/ CILINDRO) COMPLETA - LINHA POPULAR | CJ | 21,50
00003083 | FECHADURA EMBUTIR EXTERNA C/ CILINDRO SEM ESPELHO E SEM MACANETA (SOMENTE A MAQUINA) | UN | 31,55
00003099 | FECHADURA EMBUTIR P/ PORTA DE BANHEIRO, COMPLETA - ACAB PADRAO MEDIO | CJ | 18,41
00003098 | FECHADURA EMBUTIR P/ PORTA DE BANHEIRO, COMPLETA - ACAB SUPERIOR (LINHA LUXO) | CJ | 15,44
00003097 | FECHADURA EMBUTIR P/ PORTA DE BANHEIRO, COMPLETA - LINHA POPULAR | CJ | 21,21
00003100 | FECHADURA EMBUTIR P/ PORTA DE BANHEIRO, SEM MACANETA, SEM ESPELHO | CJ | 15,23
00011480 | FECHADURA EMBUTIR REFORCADA (DE SEGURANCA) C/ CILINDRO P/ PORTA EXT, COMPLETA - ACAB PADRAO | CJ | 24,47
MEDI O
00011483 | FECHADURA EMBUTIR REFORCADA (DE SEGURANCA) C/ CILINDRO P/ PORTA EXT, COMPLETA - ACAB SUPERIOR | CJ | 34,96
(LINHA LUXO)
00011474 | FECHADURA EMBUTIR TIPO GORGES LA FONTE 1010 OU EQUIV CROMADA P/ ARMARIO | UN | 8,30
00011470 | FECHADURA EMBUTIR TIPO LA FONTE 119 CILINDRO CROMADA C/ LINGUETA P/ ARMARIO | UN | 5,44
00003093 | FECHADURA EMBUTIR TP GORGES (CHAVE GRANDE) P/PORTA INTERNA, COMPLETA - ACAB PADRAO MEDIO | CJ | 14,64
00003092 | FECHADURA EMBUTIR TP GORGES (CHAVE GRANDE) P/PORTA INTERNA, COMPLETA - LINHA LUXO | CJ | 47,36
00003090 | FECHADURA EMBUTIR TP GORGES (CHAVE GRANDE) P/PORTA INTERNA, COMPLETA - LINHA POPULAR | CJ | 15,14
00011476 | FECHADURA LA FONTE 1515-ST2-55MM TIPO GORGES P/ PORTA INTERNA (SOMENTE A MAQUINA, SEM ESPELHO E | UN | 44,88
SEM MACANETA)
00011478 | FECHADURA LA FONTE 330-ST-55MM C/ CILINDRO P/ PORTA EXT (SOMENTE A MAQUINA, SEM ESPELHO E SEM | UN | 38,52
MACANETA)
| PREÇOS DE INSUMOS | Página: | 53 / 146
Mês de Coleta: | 05/2008 Pesquisa: IBGE
Localidade: | JOAO PESSOA Encargos Sociais (%): 125,00
Código | Descriçao do Insumo | Unid | Preço
Mediano (R$)
00011479 | FECHADURA LA FONTE 330-ST2-40MM C/ CILINDRO P/ PORTA EXT (SOMENTE A MAQUINA, SEM ESPELHO E SEM | UN | 32,10
MACANETA)
00011481 | FECHADURA LA FONTE 7070-ST2-40MM P/ PORTA DE BANHEIRO (SOMENTE A MAQUINA, SEM ESPELHO E SEM | UN | 18,17
MACA NETA)
00011473 | FECHADURA SOBREPOR C/ CILINDRO FERRO CROMADO OU PINTADO | UN | 17,89
00011484 | FECHADURA SOBREPOR C/ CILINDRO LATAO CROMADO OU POLIDO | UN | 41,24
00003082 | FECHADURA SOBREPOR FERRO PINTADO C/ MACANETA, CHAVE GRANDE TP HAGA 1137 OU EQUIV | CJ | 26,16
00011467 | FECHADURA SOBREPOR FERRO PINTADO CHAVE GRANDE | UN | 15,14
00011468 | FECHADURA TIPO LA FONTE 218 CILINDRO CROMADA P/ ARMARIO E GAVETA ESP ATE 20MM | UN | 4,18
00011477 | FECHADURA TUBULAR CILINDRO CENTRAL 70MM COMPLETA - TP LA FONTE 30 CR OU EQUIV | CJ | 32,40
00011461 | FECHO CHATO SOBREPOR FERRO ZINCADO/NIQUEL/GALV OU POLIDO - 5" | UN | 6,73
00003106 | FECHO CHATO SOBREPOR FERRO ZINCADO/NIQUEL/GALV OU POLIDO - 6" | UN | 7,94
00011540 | FECHO CHATO SOBREPOR FERRO ZINCADO/NIQUEL/GALV OU POLIDO - 8" | UN | 17,36
00003096 | FECHO CONCHA C/ ALAVANCA P/ PORTA OU JANELA CORRER | CJ | 26,25
00003111 | FECHO DE EMBUTIR (TP UNHA) C/ ALAVANCA FERRO OU ACO CROMADO - 22CM | UN | 12,11
00003108 | FECHO DE EMBUTIR (TP UNHA) C/ ALAVANCA LATAO CROMADO - 22CM | UN | 26,69
00003105 | FECHO DE EMBUTIR (TP UNHA) C/ ALAVANCA LATAO CROMADO - 40CM | UN | 29,47
00011458 | FECHO SEGURANCA TP BATOM LATAO CROMADO P/ PORTA EXT | UN | 18,23
00004083 | FEITOR OU ENCARREGADO GERAL | H | 7,07
00002693 | FELTRO ASFALTICO | M2 | 7,09
00004033 | FELTRO ASFALTICO 15 LIBRAS TIPO VITFELTRO 15, ASFALTOS VITORIA OU EQUIV | M2 | 9,31
00011607 | FELTRO ONDALIT LARGURA = 1,00 M | M | 6,58
00025958 | FERRAMENTEIRO (CONTROLA AS FERRAMENTAS DA MONTAGEM DE ESTRUTURAS METÁLICAS) | H | 6,63
00014018 | FERRO GUSA LINGOTE 191 A2 40% SILICIO | KG | 1,17
00003107 | FERROLHO/FECHO/TARJETA ALUMINIO 3'' TIPO FERROLHO/FECHO/TARJETA P/ JAN / PORTA /PORTAO | UN | 6.41 | 2009-04-01
00011456 | FERROLHO/FECHO/TARJETA OU TRINCO PINO REDONDO 12" SOBREPOR FERRO ZINC/GALV OU POLIDO " | UN | 10,94
00003118 | FERROLHO/FECHO/TARJETA OU TRINCO PINO REDONDO 2" SOBREPOR FERRO CROMADO | UN | 1,22
00003119 | FERROLHO/FECHO/TARJETA OU TRINCO PINO REDONDO 2" SOBREPOR FERRO ZINC/GALV OU POLIDO | UN | 0,93
00003122 | FERROLHO/FECHO/TARJETA OU TRINCO PINO REDONDO 4" SOBREPOR FERRO ZINC/GALV OU POLIDO | UN | 4,34
00011543 | FERROLHO/FECHO/TARJETA OU TRINCO PINO REDONDO 4"(10CM) SOBREPOR LATAO CROMADO/POLIDO OU | UN | 14,65
OXIDADO
00003121 | FERROLHO/FECHO/TARJETA OU TRINCO PINO REDONDO 5" SOBREPOR FERRO ZINC/GALV OU POLIDO | UN | 6,81
00003120 | FERROLHO/FECHO/TARJETA OU TRINCO PINO REDONDO 6" SOBREPOR FERRO ZINC/GALV OU POLIDO | UN | 7,01
00011455 | FERROLHO/FECHO/TARJETA OU TRINCO PINO REDONDO 8" SOBREPOR FERRO ZINC/GALV OU POLIDO " | UN | 11,94
00025951 | FERTILIZANTE NPK - 10:10:10 | KG | 1,35
00003123 | FERTILIZANTE NPK - 4: 14: 8 | KG | 1,28
00021143 | FILLER (MAT DE ENCHIMENTO P/ MISTURAS BETUMINOSAS CONF EM-024/94 PASSANDO 100% PEN.40, 95% PEN.80 | T | 27,07
E 65% PEN.200)
00011894 | FILTRO CONCRETO PRE MOLDADO - 0,96 X 1,26 X 1,36 M | UN | 463,62
00003138 | FILTRO ESPIRALADO JAQUET S/TUB API 5A 600 F/M D = 6 5/8" | M | 1.164,52
00003136 | FILTRO ESPIRALADO JAQUET S/TUB API 5A 720 F/M D = 8 5/8" | M | 1.379,03
00013116 | FILTRO ESPIRALADO JAQUET S/TUB API 5A 840F/M D = 10 3/4" | M | 1.838,71
00003134 | FILTRO ESPIRALADO PERFIL V GALV D = 356 MM (14") | M | 1.654,84
00003124 | FILTRO ESPIRALADO PERFIL V GALV HIPER REFORCADO D = 152 MM (6") | M | 950,00
00003125 | FILTRO ESPIRALADO PERFIL V GALV HIPER REFORCADO D = 203 MM (8") | M | 1.428,07
00003130 | FILTRO ESPIRALADO PERFIL V GALV HIPER REFORCADO D = 254 MM (10") | M | 1.838,71
00003135 | FILTRO ESPIRALADO PERFIL V GALV HIPER REFORCADO D = 305 MM (12") | M | 2.433,23
00003128 | FILTRO ESPIRALADO PERFIL V GALV HIPER REFORCADO D = 356 MM (14") | M | 2.880,65
00003133 | FILTRO ESPIRALADO PERFIL V GALV REFORCADO D = 356 MM (14") | M | 1.991,93
00003139 | FILTRO ESPIRALADO PERFIL V GALV SUPER REFORCADO D = 152 MM (6") | M | 790,65
00003127 | FILTRO ESPIRALADO PERFIL V GALV SUPER REFORCADO D = 203 MM (8") | M | 1.189,03
00003131 | FILTRO ESPIRALADO PERFIL V GALV SUPER REFORCADO D = 254 MM (10") | M | 1.532,26
00003126 | FILTRO ESPIRALADO PERFIL V GALV SUPER REFORCADO D = 305 MM (12") | M | 2.022,58
00003129 | FILTRO ESPIRALADO PERFIL V GALV SUPER REFORCADO D = 356 MM (14") | M | 2.390,32
00013119 | FILTRO PARA POCO ARTESIANO TIPO NOLD EM ACO CARBONO 1020 CHAPA 4,25MM (3,16") D= 6" | M | 203,85
| PREÇOS DE INSUMOS | Página: | 54 / 146
Mês de Coleta: | 05/2008 Pesquisa: IBGE
Localidade: | JOAO PESSOA Encargos Sociais (%): 125,00
Código | Descriçao do Insumo | Unid | Preço
Mediano (R$)
00013120 | FILTRO PARA POCO ARTESIANO TIPO NOLD EM ACO CARBONO 1020 CHAPA 4,25MM (3,16") D= 8" | M | 266,62
00003137 | FILTRO PVC RIGIDO NERVURADO RANHURAS 0,75MM DIN 4925 STD D = 154 MM - 6" | M | 412,12
00003140 | FILTRO PVC RIGIDO NERVURADO RANHURAS 0,75MM DIN 4925 STD D = 206 MM - 8" | M | 822,58
00003132 | FILTRO PVC RIGIDO NERVURADO RANHURAS 0,75MM DIN 4925 STD D = 250 MM - 10" | M | 1.441,18
00014146 | FINCAPINO C 22 LONGO | CENTO | 75,00
00014127 | FIO COBRE NU DE 10 A 500MM2 600V | KG | 43,01
00014128 | FIO DE COBRE NU 1,5MM2 | KG | 0,70
00013389 | FIO DE COBRE NU 10MM2 | M | 4,53
00020057 | FIO DE COBRE NU 2,5MM2 | KG | 1,20
00020058 | FIO DE COBRE NU 4MM2 | KG | 1,90
00013253 | FIO DE COBRE NU 6MM2 | M | 2,82
00020244 | FIO P/ INSTAL. ELETRONICA (SOM) POLARIZADO BICOLOR 2 X 0,75MM2 | M | 1.39 | 2009-04-01
00000935 | FIO P/ TELEFONE DE COBRE BITOLA 0,6MM ISOLACAO EM PVC, POLIPROPILENO, 2 CONDUTORES | M | 0,53
00000934 | FIO P/ TELEFONE DE COBRE BITOLA 1,6MM ISOLACAO EM PVC, POLIPROPILENO, 2 CONDUTORES | M | 2,07
00000936 | FIO P/ TELEFONE DE COBRE BITOLA 1MM ISOLACAO EM PVC, POLIPROPILENO, 2 CONDUTORES | M | 1,06
00000941 | FIO RIGIDO, ISOLACAO EM PVC 450/750V 0,5MM2 | M | 0,27
00000942 | FIO RIGIDO, ISOLACAO EM PVC 450/750V 0,75MM2 | M | 0,35
00000938 | FIO RIGIDO, ISOLACAO EM PVC 450/750V 1,5MM2 | M | 0,55 | 2009-04-01
00000943 | FIO RIGIDO, ISOLACAO EM PVC 450/750V 1MM2 | M | 0,43
00000937 | FIO RIGIDO, ISOLACAO EM PVC 450/750V 10MM2 | M | 3,19
00000928 | FIO RIGIDO, ISOLACAO EM PVC 450/750V 16MM2 | M | 5,37
00000939 | FIO RIGIDO, ISOLACAO EM PVC 450/750V 2,5MM2 | M | 0,80
00000944 | FIO RIGIDO, ISOLACAO EM PVC 450/750V 4,0MM2 | M | 1,28
00000940 | FIO RIGIDO, ISOLACAO EM PVC 450/750V 6MM2 | M | 1,83
00011889 | FIO/CORDAO COBRE ISOLADO PARALELO OU TORCIDO 2 X 0,75MM2, TIPO PLASTIFLEX PIRELLI OU EQUIV | M | 1,09
00011890 | FIO/CORDAO COBRE ISOLADO PARALELO OU TORCIDO 2 X 1,5MM2, TIPO PLASTIFLEX PIRELLI OU EQUIV | M | 1,58
00011891 | FIO/CORDAO COBRE ISOLADO PARALELO OU TORCIDO 2 X 2,5MM2, TIPO PLASTIFLEX PIRELLI OU EQUIV | M | 2,23
00011892 | FIO/CORDAO COBRE ISOLADO PARALELO OU TORCIDO 2 X 4MM2, TIPO PLASTIFLEX PIRELLI OU EQUIV | M | 3,60
00000406 | FITA ACO INOX P/ CINTAR POSTE FUSIMEC/ERICSSON/ERIBAND OU SIM 0,8 X 19 MM (ROLO DE 30 M) | UN | 27,72
00012815 | FITA CREPE EM ROLOS 25MMX50M | UN | 4,87
00000407 | FITA DE ALUMINIO P/ PROTECAO DO CONDUTOR LARG 10MM | KG | 20,02
00020110 | FITA ISOLANTE ADESIVA ANTI-CHAMA EM ROLOS 19MM X 10M | UN | 3,51
00020111 | FITA ISOLANTE ADESIVA ANTI-CHAMA EM ROLOS 19MM X 20M | UN | 4,58
00021127 | FITA ISOLANTE ADESIVA ANTI-CHAMA EM ROLOS 19MM X 5M | UN | 0,90
00000404 | FITA ISOLANTE AUTO-FUSAO BT REF 3M OU SIMILAR | M | 1,36
00011619 | FITA OU CINTA DE CALDEACAO P/ MANTA BUTILICA | M | 1,91
00014152 | FITA PERFURADA 17MM EXTRA LEVE | UN | 38,91
00014153 | FITA PERFURADA 19MM LEVE | UN | 47,52
00014154 | FITA PERFURADA 25MM PESADA | UN | 120,87
00014151 | FITA RECARTILHADA EPAFLEX 17MM | UN | 37,02
00003146 | FITA VEDA ROSCA EM ROLOS 18MMX10M | UN | 1,50 | 2008-08-01
00003143 | FITA VEDA ROSCA EM ROLOS 18MMX25M | UN | 3,45
00003148 | FITA VEDA ROSCA EM ROLOS 18MMX50M | UN | 6,55
00004310 | FIXADOR ABA AUTO TRAVANTE P/ TELHA CANALETE 90 OU KALHETAO | UN | 1,78
00004311 | FIXADOR ABA SIMPLES P/ TELHA CANALETA 49 OU KALHETA | UN | 1,30
00004312 | FIXADOR ABA SIMPLES P/ TELHA CANALETA 90 OU KALHETAO | UN | 1,78
00011162 | FIXADOR DE CAL TIPO GLOBOFIX OU EQUIV | UN | 1,24
00013261 | FLANELA | M2 | 2,41
00003149 | FLANGE AVULSO FOFO S/ ROSCAS PN-10 DN 80 | UN | 55,54
00003150 | FLANGE AVULSO FOFO S/ ROSCAS PN-10 DN 100 | UN | 68,76
00003159 | FLANGE AVULSO FOFO S/ ROSCAS PN-10 DN 1000 | UN | 2.374,90
00003160 | FLANGE AVULSO FOFO S/ ROSCAS PN-10 DN 1200 | UN | 3.481,96
00003151 | FLANGE AVULSO FOFO S/ ROSCAS PN-10 DN 150 | UN | 126,94
| PREÇOS DE INSUMOS | Página: | 55 / 146
Mês de Coleta: | 05/2008 Pesquisa: IBGE
Localidade: | JOAO PESSOA Encargos Sociais (%): 125,00
Código | Descriçao do Insumo | Unid | Preço
Mediano (R$)
00003152 | FLANGE AVULSO FOFO S/ ROSCAS PN-10 DN200 | UN | 158,94
00003153 | FLANGE AVULSO FOFO S/ ROSCAS PN-10 DN250 | UN | 234,05
00003249 | FLANGE AVULSO FOFO S/ ROSCAS PN-10 DN300 | UN | 285,09
00003154 | FLANGE AVULSO FOFO S/ ROSCAS PN-10 DN350 | UN | 366,55
00003155 | FLANGE AVULSO FOFO S/ ROSCAS PN-10 DN400 | UN | 444,30
00003248 | FLANGE AVULSO FOFO S/ ROSCAS PN-10 DN500 | UN | 602,98
00003157 | FLANGE AVULSO FOFO S/ ROSCAS PN-10 DN600 | UN | 888,61
00003247 | FLANGE AVULSO FOFO S/ ROSCAS PN-10 DN700 | UN | 1.203,32
00003246 | FLANGE AVULSO FOFO S/ ROSCAS PN-10 DN800 | UN | 1.555,06
00003158 | FLANGE AVULSO FOFO S/ ROSCAS PN-10 DN900 | UN | 2.089,54
00003245 | FLANGE AVULSO FOFO S/ ROSCAS PN-16 DN 80 | UN | 55,54
00003162 | FLANGE AVULSO FOFO S/ ROSCAS PN-16 DN100 | UN | 71,41
00003239 | FLANGE AVULSO FOFO S/ ROSCAS PN-16 DN1000 | UN | 2.856,23
00003170 | FLANGE AVULSO FOFO S/ ROSCAS PN-16 DN1200 | UN | 4.807,99
00003244 | FLANGE AVULSO FOFO S/ ROSCAS PN-16 DN150 | UN | 126,94
00003163 | FLANGE AVULSO FOFO S/ ROSCAS PN-16 DN200 | UN | 158,68
00003243 | FLANGE AVULSO FOFO S/ ROSCAS PN-16 DN250 | UN | 230,09
00003242 | FLANGE AVULSO FOFO S/ ROSCAS PN-16 DN300 | UN | 285,62
00003164 | FLANGE AVULSO FOFO S/ ROSCAS PN-16 DN350 | UN | 423,15
00003165 | FLANGE AVULSO FOFO S/ ROSCAS PN-16 DN400 | UN | 510,95
00003241 | FLANGE AVULSO FOFO S/ ROSCAS PN-16 DN500 | UN | 681,26
00003167 | FLANGE AVULSO FOFO S/ ROSCAS PN-16 DN600 | UN | 974,56
00003240 | FLANGE AVULSO FOFO S/ ROSCAS PN-16 DN700 | UN | 1.344,01
00003168 | FLANGE AVULSO FOFO S/ ROSCAS PN-16 DN800 | UN | 1.856,55
00003169 | FLANGE AVULSO FOFO S/ ROSCAS PN-16 DN900 | UN | 2.179,73
00003237 | FLANGE AVULSO FOFO S/ ROSCAS PN-25 DN 80 | UN | 75,90
00003171 | FLANGE AVULSO FOFO S/ ROSCAS PN-25 DN100 | UN | 79,34
00003232 | FLANGE AVULSO FOFO S/ ROSCAS PN-25 DN1000 | UN | 3.739,81
00003180 | FLANGE AVULSO FOFO S/ ROSCAS PN-25 DN1200 | UN | 5.310,74
00003172 | FLANGE AVULSO FOFO S/ ROSCAS PN-25 DN150 | UN | 152,33
00003173 | FLANGE AVULSO FOFO S/ ROSCAS PN-25 DN200 | UN | 190,42
00003236 | FLANGE AVULSO FOFO S/ ROSCAS PN-25 DN250 | UN | 277,69
00003174 | FLANGE AVULSO FOFO S/ ROSCAS PN-25 DN300 | UN | 364,96
00003235 | FLANGE AVULSO FOFO S/ ROSCAS PN-25 DN350 | UN | 485,03
00003176 | FLANGE AVULSO FOFO S/ ROSCAS PN-25 DN450 | UN | 772,50
00003177 | FLANGE AVULSO FOFO S/ ROSCAS PN-25 DN500 | UN | 807,15
00003178 | FLANGE AVULSO FOFO S/ ROSCAS PN-25 DN600 | UN | 1.181,10
00003234 | FLANGE AVULSO FOFO S/ ROSCAS PN-25 DN700 | UN | 1.584,68
00003179 | FLANGE AVULSO FOFO S/ ROSCAS PN-25 DN800 | UN | 2.513,48
00003233 | FLANGE AVULSO FOFO S/ ROSCAS PN-25 DN900 | UN | 2.948,53
00003182 | FLANGE CEGO FOFO PN-10 DN 80 | UN | 56,46
00003183 | FLANGE CEGO FOFO PN-10 DN 100 | UN | 66,09
00003195 | FLANGE CEGO FOFO PN-10 DN 150 | UN | 87,96
00003230 | FLANGE CEGO FOFO PN-10 DN 200 | UN | 121,23
00003184 | FLANGE CEGO FOFO PN-10 DN 250 | UN | 205,44
00003185 | FLANGE CEGO FOFO PN-10 DN 300 | UN | 292,58
00003229 | FLANGE CEGO FOFO PN-10 DN 350 | UN | 376,44
00003228 | FLANGE CEGO FOFO PN-10 DN 400 | UN | 453,82
00003187 | FLANGE CEGO FOFO PN-10 DN 500 | UN | 1.221,62
00003188 | FLANGE CEGO FOFO PN-10 DN 600 | UN | 1.823,44
00003227 | FLANGE CEGO FOFO PN-10 DN 700 | UN | 2.209,69
00003189 | FLANGE CEGO FOFO PN-10 DN 800 | UN | 3.841,50
00003190 | FLANGE CEGO FOFO PN-10 DN 900 | UN | 4.024,14
| PREÇOS DE INSUMOS | Página: | 56 / 146
Mês de Coleta: | 05/2008 Pesquisa: IBGE
Localidade: | JOAO PESSOA Encargos Sociais (%): 125,00
Código | Descriçao do Insumo | Unid | Preço
Mediano (R$)
00003226 | FLANGE CEGO FOFO PN-10 DN 1000 | UN | 9.464,15
00003191 | FLANGE CEGO FOFO PN-10 DN 1200 | UN | 11.686,77
00003225 | FLANGE CEGO FOFO PN-16 DN 200 | UN | 161,56
00003224 | FLANGE CEGO FOFO PN-16 DN 250 | UN | 298,03
00003196 | FLANGE CEGO FOFO PN-16 DN 300 | UN | 329,39
00003197 | FLANGE CEGO FOFO PN-16 DN 350 | UN | 517,61
00003198 | FLANGE CEGO FOFO PN-16 DN 400 | UN | 520,73
00003223 | FLANGE CEGO FOFO PN-16 DN 500 | UN | 1.383,29
00003200 | FLANGE CEGO FOFO PN-16 DN 600 | UN | 2.021,02
00003201 | FLANGE CEGO FOFO PN-16 DN 700 | UN | 2.802,54
00003202 | FLANGE CEGO FOFO PN-16 DN 800 | UN | 4.215,77
00003203 | FLANGE CEGO FOFO PN-16 DN 900 | UN | 5.137,96
00003204 | FLANGE CEGO FOFO PN-16 DN 1000 | UN | 9.464,15
00003205 | FLANGE CEGO FOFO PN-16 DN 1200 | UN | 15.703,61
00003207 | FLANGE CEGO FOFO PN-25 DN 100 | UN | 69,03
00003208 | FLANGE CEGO FOFO PN-25 DN 150 | UN | 117,63
00003209 | FLANGE CEGO FOFO PN-25 DN 200 | UN | 175,98
00003221 | FLANGE CEGO FOFO PN-25 DN 250 | UN | 298,03
00003220 | FLANGE CEGO FOFO PN-25 DN 300 | UN | 423,49
00003210 | FLANGE CEGO FOFO PN-25 DN 350 | UN | 674,47
00003219 | FLANGE CEGO FOFO PN-25 DN 400 | UN | 729,05
00003218 | FLANGE CEGO FOFO PN-25 DN 500 | UN | 1.880,93
00003212 | FLANGE CEGO FOFO PN-25 DN 600 | UN | 2.586,95
00003217 | FLANGE CEGO FOFO PN-25 DN 700 | UN | 3.862,47
00003213 | FLANGE CEGO FOFO PN-25 DN 800 | UN | 5.461,35
00003216 | FLANGE CEGO FOFO PN-25 DN 900 | UN | 7.132,09
00003214 | FLANGE CEGO FOFO PN-25 DN 1000 | UN | 12.916,64
00003215 | FLANGE CEGO FOFO PN-25 DN 1200 | UN | 19.997,21
00020115 | FLANGE PVC AVULSO C/ FUROS P/ CONEXOES DE 110MM / DN 100MM | UN | 184,80
00020112 | FLANGE PVC AVULSO C/ FUROS P/ CONEXOES DE 60MM / DN 50MM | UN | 103,39
00020113 | FLANGE PVC AVULSO C/ FUROS P/ CONEXOES DE 75MM / DN 65MM | UN | 122,48
00020114 | FLANGE PVC AVULSO C/ FUROS P/ CONEXOES DE 85MM / DN 75MM | UN | 163,41
00020122 | FLANGE PVC AVULSO C/ FUROS P/ TUBOS DE 110MM / DN 100MM | UN | 159,31
00020119 | FLANGE PVC AVULSO C/ FUROS P/ TUBOS DE 60MM / DN 50MM | UN | 89,13
00020120 | FLANGE PVC AVULSO C/ FUROS P/ TUBOS DE 75MM / DN 65MM | UN | 99,77
00020121 | FLANGE PVC AVULSO C/ FUROS P/ TUBOS DE 85MM / DN 75MM | UN | 131,67
00020118 | FLANGE PVC AVULSO SEM FUROS P/ CONEXOES DE 110MM / DN 100MM | UN | 182,21
00020116 | FLANGE PVC AVULSO SEM FUROS P/ CONEXOES DE 75MM / DN 65MM | UN | 119,90
00020117 | FLANGE PVC AVULSO SEM FUROS P/ CONEXOES DE 85MM / DN 75MM | UN | 160,38
00020126 | FLANGE PVC AVULSO SEM FUROS P/ TUBOS DE 110MM / DN 100MM | UN | 159,31
00020123 | FLANGE PVC AVULSO SEM FUROS P/ TUBOS DE 60MM / DN 50MM | UN | 89,13
00020124 | FLANGE PVC AVULSO SEM FUROS P/ TUBOS DE 75MM / DN 65MM | UN | 99,77
00020125 | FLANGE PVC AVULSO SEM FUROS P/ TUBOS DE 85MM / DN 75MM | UN | 136,11
00003259 | FLANGE PVC C/ ROSCA SEXTAVADO S/FUROS REF. 1 1/2" | UN | 4,16
00003258 | FLANGE PVC C/ ROSCA SEXTAVADO S/FUROS REF. 1 1/4" | UN | 2,59
00003251 | FLANGE PVC C/ ROSCA SEXTAVADO S/FUROS REF. 1/2" | UN | 2,10
00003256 | FLANGE PVC C/ ROSCA SEXTAVADO S/FUROS REF. 1" | UN | 4,20
00003261 | FLANGE PVC C/ ROSCA SEXTAVADO S/FUROS REF. 2 1/2" | UN | 29,01
00003260 | FLANGE PVC C/ ROSCA SEXTAVADO S/FUROS REF. 2" | UN | 5,96
00003255 | FLANGE PVC C/ ROSCA SEXTAVADO S/FUROS REF. 3/4" | UN | 3,13
00003254 | FLANGE PVC C/ ROSCA SEXTAVADO S/FUROS REF. 3" | UN | 39,36
00003253 | FLANGE PVC C/ ROSCA SEXTAVADO S/FUROS REF. 4" | UN | 56,05
00003272 | FLANGE SEXTAVADO FERRO GALV ROSCA REF. 1 1/2" | UN | 10,27
| PREÇOS DE INSUMOS | Página: | 57 / 146
Mês de Coleta: | 05/2008 Pesquisa: IBGE
Localidade: | JOAO PESSOA Encargos Sociais (%): 125,00
Código | Descriçao do Insumo | Unid | Preço
Mediano (R$)
00003265 | FLANGE SEXTAVADO FERRO GALV ROSCA REF. 1 1/4" | UN | 7,32
00003262 | FLANGE SEXTAVADO FERRO GALV ROSCA REF. 1/2" | UN | 3,51
00003264 | FLANGE SEXTAVADO FERRO GALV ROSCA REF. 1" | UN | 5,78
00003267 | FLANGE SEXTAVADO FERRO GALV ROSCA REF. 2 1/2' | UN | 19,00
00003266 | FLANGE SEXTAVADO FERRO GALV ROSCA REF. 2" | UN | 13,46
00003263 | FLANGE SEXTAVADO FERRO GALV ROSCA REF. 3/4" | UN | 4,81
00003268 | FLANGE SEXTAVADO FERRO GALV ROSCA REF. 3" | UN | 28,62
00003271 | FLANGE SEXTAVADO FERRO GALV ROSCA REF. 4" | UN | 36,22
00003270 | FLANGE SEXTAVADO FERRO GALV ROSCA REF. 6" | UN | 50,42
00002714 | FOICE SEM CABO | UN | 9,33
00021113 | FOLHEADO MADEIRA CEDRO/VIROLA/CEREJEIRA/FREJO OU EQUIVALENTE PARA REVESTIMENTO DE | M2 | 10,42
COMPENSADO
00014599 | FORMA METALICA AUTO-VIBRATORIA C/ ANEL DE ACABAMENTO P/ TUBO CONCRETO ARMADO PRE-MOLDADO | UN | 5.262,79
JUNTA RIGADA PONTA/BOLSA OU MACHO/FEMEA DIAM 300MM, COMPRIM= 1,0 A 1,5M, LIDER
00014602 | FORMA METALICA AUTO-VIBRATORIA C/ ANEL DE ACABAMENTO P/ TUBO CONCRETO ARMADO PRE-MOLDADO | UN | 7.157,28
JUNTA RIGIDA PONTA/ BOLSA OU MACHO/FEMEA DIAM 600MM, COMPRAIMENTO 1,0 A 1,5 M, LIDER
00014601 | FORMA METALICA AUTO-VIBRATORIA C/ ANEL DE ACABAMENTO P/ TUBO CONCRETO ARMADO PRE-MOLDADO | UN | 5.000,78
JUNTA RIGIDA PONTA/BOLSA OU MACHO/FEMEA DIAM 500MM, COMPRIM= 1,0 A 1,5M, LIDER
00014600 | FORMA METALICA AUTO-VIBRATORIA C/ ANEL DE ACABAMENTO P/ TUBO CONCRETO ARMADO PRE-MOLDADO | UN | 4.805,52
JUNTA RIGIDA PONTA/BOLSA OU MAHO/FEMEA DIAM 400MM, COMPRIM= 1,0 A 1,5M, LIDER
00014614 | FORMA METALICA AUTO-VIBRATORIA P/ TUBO CONCRETO ARMADO PRE-MOLDADO JUNTA RIGIDA MACHO/ | UN | 11.666,43
FEMEA, DIAM 1500MM, COMPRIM= 1,0 A 1,5M, CSM
00014612 | FORMA METALICA AUTO-VIBRATORIA P/ TUBO CONCRETO ARMADO PRE-MOLDADO JUNTA RIGIDA MACHO/FEMEA, | UN | 8.516,33
DIAM 1000MM, COMPRIM= 1,0 A 1,5M, CSM
00014613 | FORMA METALICA AUTO-VIBRATORIA P/ TUBO CONCRETO ARMADO PRE-MOLDADO JUNTA RIGIDA MACHO/FEMEA, | UN | 11.100,21
DIAM 1200MM, COMPRIM= 1,0 A 1,5M, CSM
00014607 | FORMA METALICA AUTO-VIBRATORIA P/ TUBO CONCRETO ARMADO PRE-MOLDADO JUNTA RIGIDA MACHO/FEMEA, | UN | 5.154,92
DIAM 300MM COMPRIM= 1,0 A 1,5M, CSM
00014608 | FORMA METALICA AUTO-VIBRATORIA P/ TUBO CONCRETO ARMADO PRE-MOLDADO JUNTA RIGIDA MACHO/FEMEA, | UN | 4.807,89
DIAM 400MM, COMPRIM= 1,0 A 1,5M, CSM
00014609 | FORMA METALICA AUTO-VIBRATORIA P/ TUBO CONCRETO ARMADO PRE-MOLDADO JUNTA RIGIDA MACHO/FEMEA, | UN | 4.822,19
DIAM 500MM, COMPRIM= 1,0 A 1,5M CSM
00014610 | FORMA METALICA AUTO-VIBRATORIA P/ TUBO CONCRETO ARMADO PRE-MOLDADO JUNTA RIGIDA MACHO/FEMEA, | UN | 6.980,51
DIAM 600MM, COMPRIM= 1,0 A 1,5M, CSM
00014611 | FORMA METALICA AUTO-VIBRATORIA P/ TUBO CONCRETO ARMADO PRE-MOLDADO JUNTA RIGIDA MACHO/FEMEA, | UN | 7.752,71
DIAM 800MM COMPRIM= 1,0 A 1,5M, CSM
00014604 | FORMA METALICA AUTO-VIBRATORIA P/ TUBO CONCRETO ARMADO PRE-MOLDADO JUNTA RIGIDA PONTA/BOLSA, | UN | 8.692,16
DIAM 1000MM, COMPRIM= 1,0 A 1,5M, TRILLOR
00014605 | FORMA METALICA AUTO-VIBRATORIA P/ TUBO CONCRETO ARMADO PRE-MOLDADO JUNTA RIGIDA PONTA/BOLSA, | UN | 11.140,77
DIAM 1200MM, COMPRIM= 1,0 A 1,5M, TRILLOR
00014603 | FORMA METALICA AUTO-VIBRATORIA P/ TUBO CONCRETO ARMADO PRE-MOLDADO JUNTA RIGIDA PONTA/BOLSA, | UN | 7.900,17
DIAM 800MM, COMPRIM= 1,0 A 1,5M, TRILLOR
00014606 | FORMA METALICA AUTO-VIBRATORIA P/ TUBO CONCRETO ARMADO PRE-MOLDADO JUNTA RIGIDA | UN | 11.905,27
PONTA/BOLSA,DIAM 1500MM,COMPRIM= 1,0 A 1,5M,TRILLOR
00010814 | FORMICIDA GRANULADA MIREX | KG | 5,89
00003275 | FORRO C/ PLACAS LA-DE-VIDRO REVESTIDO FACE APARENTE C/ FILME PLASTICO GRAVADO, COR BRANCA TIPO | M2 | 51,11
SHEDISOL - 1,20 X 0,60M E = 15MM OU SANTA MARINA - 1,24 X 0,62 E=20MM (COLOCADO)
00003286 | FORRO DE MADEIRA CEDRINHO OU EQUIV C/ FRISO MACHO/FEMEA - DIMENSOES APROX 10 X 1CM (SEM COLOC) | M2 | 17,32
00003287 | FORRO DE MADEIRA IMBUIA OU EQUIV C/ FRISO MACHO/FEMEA - DIMENSOES APROX 10 X 1CM (SEM COLOC) | M2 | 40,75
00003285 | FORRO DE MADEIRA PINHO OU EQUIV C/ FRISO MACHO/FEMEA - DIMENSOES APROX 10 X 1CM (SEM COLOC) | M2 | 20,35
00003283 | FORRO DE MADEIRA PINUS OU EQUIV C/ FRISO MACHO/FEMEA - DIMENSOES APROX 10 X 1CM (SEM COLOC) | M2 | 8,50
00011586 | FORRO PARALINE 200/10 REGUAS ABERTAS LISAS PERFURADAS EM ACO GALV (COLOCADO) | M2 | 96,72
00011587 | FORRO PVC EM PLACAS LARG=10CM E=8MM COMP=6M LISO (INCL COLOCACAO) | M2 | 18,45
00011585 | FORRO TP FIBRAROC/EUCATEX - PLACAS 609 X 1234MM E=15MM PERFIL CARTOLA (COLOCADO) | M2 | 67,38
00003273 | FORRO TP PACOTE CHAPAS FIBRA MAD SOFT PINT BRANCA LISA484 X 2484MM E=12MM INCL SUSTENTACAO | M2 | 32,16
PERFIS "T" LEVE - COLOCADO"
00011583 | FORRO TP PACOTE CHAPAS FIBRA MAD SOFT PINT BRANCA TEXT 484 X 1234MM E=12MM INCL SUSTENTACAO | M2 | 78,59
PERFIS "T" LEVE - COLOCADO"
00011883 | FOSSA "IMHOFF" PARA 100 CONTRIBUINTES | UN | 3.242,68
00011884 | FOSSA "IMHOFF" PARA 150 CONTRIBUINTES | UN | 4.651,27
00011885 | FOSSA "IMHOFF" PARA 200 CONTRIBUINTES | UN | 5.727,11
00011886 | FOSSA "IMHOFF" PARA 30 CONTRIBUINTES | UN | 1.405,10
00011887 | FOSSA "IMHOFF" PARA 50 CONTRIBUINTES | UN | 1.700,00
| PREÇOS DE INSUMOS | Página: | 58 / 146
Mês de Coleta: | 05/2008 Pesquisa: IBGE
Localidade: | JOAO PESSOA Encargos Sociais (%): 125,00
Código | Descriçao do Insumo | Unid | Preço
Mediano (R$)
00011888 | FOSSA "IMHOFF" PARA 75 CONTRIBUINTES | UN | 2.196,98
00003277 | FOSSA SEPTICA CONCRETO PRE MOLDADO PARA 10 CONTRIBUINTES - 90 X 90 CM | UN | 448,66
00003281 | FOSSA SEPTICA CONCRETO PRE MOLDADO PARA 5 CONTRIBUINTES - 90 X 70 CM | UN | 348,96
00013877 | FRESADORA DE ASFALTO A FRIO L=1M 105KW (138HP) CIBER MODELO 1000CBA | UN | 1.828.884,33
00014576 | FRESADORA DE ASFALTO A FRIO L=2M 297KW (398HP) CIBER MODELO 2000DC | UN | 3.575.540,67
00007308 | FUNDO ANTICORROSIVO TIPO ZARCAO OU EQUIV | GL | 49,79
00007307 | FUNDO ANTICORROSIVO TIPO ZARCAO OU EQUIV | L | 13,83
00006089 | FUNDO PREPARADOR DE PAREDES(ACRILICO) | GL | 29,50
00006086 | FUNDO SINTETICO NIVELADOR BRANCO FOSCO PARA MADEIRA | GL | 25,64
00003291 | FURADEIRA DE IMPACTO ELETRICA INDUSTRIAL C/ MANDRIL DE 5/8" PORTATIL | H | 0,47
00012344 | FUSIVEL DIAZED 20A | UN | 0,75
00012343 | FUSIVEL DIAZED 35A | UN | 0,96
00012345 | FUSIVEL DIAZED 80A | UN | 1,33
00012346 | FUSIVEL FACA 100A - 250V FIXO | UN | 5,04
00012348 | FUSIVEL FACA 250 A 400A - 250V FIXO | UN | 12,98
00003302 | FUSIVEL NH 100A TAM. 00 | UN | 7,33
00003297 | FUSIVEL NH 125A TAM. 00 | UN | 7,55
00003294 | FUSIVEL NH 160A TAM. 00 | UN | 7,31
00003292 | FUSIVEL NH 20A TAM. 00 | UN | 7,85
00003298 | FUSIVEL NH 200A TAM. 01 | UN | 11,51
00003300 | FUSIVEL NH 250A TAM. 00 | UN | 8,94
00003301 | FUSIVEL NH 250A TAM. 01 | UN | 12,71
00003293 | FUSIVEL NH 36A TAM. 00 | UN | 7,63
00003295 | FUSIVEL NH 50A TAM. 00 | UN | 7,48
00003299 | FUSIVEL NH 63A TAM. 00 | UN | 7,48
00003296 | FUSIVEL NH 80A TAM. 00 | UN | 6,83
00012353 | FUSIVEL ROSCA 15A - 250V FIXO | UN | 1,20
00003304 | FUSIVEL TIPO CARTUCHO 100A - 250V | UN | 10,42
00013372 | FUSIVEL TIPO CARTUCHO 100A - 600V | UN | 17,03
00003303 | FUSIVEL TIPO CARTUCHO 30A - 250V | UN | 1,51
00003306 | FUSIVEL TIPO CARTUCHO 50A - 250V | UN | 2,90
00003305 | FUSIVEL TIPO CARTUCHO 60A - 250V | UN | 2,72
00013371 | FUSIVEL TIPO CARTUCHO 60A - 600V | UN | 7,94
00003309 | GABIAO CAIXA MALHA HEXAG 8 X 10CM FIO GALV/ZINC 2,7MM H=0,50M | M3 | 124,44
00011596 | GABIAO CAIXA MALHA HEXAG 8 X 10CM FIO GALV/ZINC 2,7MM - 2,0 X 1,0 X 0,5M | UN | 124,44
00011597 | GABIAO CAIXA MALHA HEXAG 8 X 10CM FIO GALV/ZINC 2,7MM - 2,0 X 1,0 X 1,0M | UN | 178,86
00011592 | GABIAO CAIXA MALHA HEXAG 8 X 10CM FIO 2,7MM REVESTIDO C/ PVC - 2,0 X 1,0 X 0,5M | UN | 148,56
00011593 | GABIAO CAIXA MALHA HEXAG 8 X 10CM FIO 2,7MM REVESTIDO C/ PVC - 2,0 X 1,0 X 1,0M | UN | 209,94
00003314 | GABIAO CAIXA MALHA HEXAG 8 X 10CM FIO 2,7MM REVESTIDO C/ PVC H=0,50M | M3 | 103,01
00003310 | GABIAO MANTA (COLCHAO) MALHA HEXAG 8 X 10CM FIO GALV/ZINC 2,2 A 2,4MM - 4,0 X 2,0 X 0,3M | M3 | 150,44
00011590 | GABIAO MANTA (COLCHAO) MALHA HEXAG 8 X 10CM FIO GALV/ZINC 2,2 A 2,4MM - 4,0 X 2,0 X 0,3M | UN | 393,87
00011591 | GABIAO MANTA/COLCHAO 6 X 8CM FIO GALV/ZINCADO 2,2MM 4 X 2 X 0,23M | UN | 528,69
00011588 | GABIAO MANTA/COLCHAO 6 X 8CM FIO 2MM REVESTIDO C/ PVC 4 X 2 X 0,23M | UN | 374,91
00011599 | GABIAO SACO MALHA 8 X 10CM FIO GALV/ZINCADO 2,7MM 4 X 0,65M | UN | 142,87
00003311 | GABIAO SACO MALHA 8 X 10CM FIO TELA 2,7MM | M3 | 102,06
00011594 | GABIAO SACO MALHA 8 X 10CM FIO 2,4MM REVESTIDO PVC 3 X 0,65M | UN | 112,53
00004315 | GANCHO CHATO EM FG L=110MM P/ RECOBRIMENTO=100MM SECAO 1/8X1/2" (3MMX12MM) P/ FIXAR TELHA | UN | 2,41
FIBROCIMENTO ONDULADA
00000402 | GANCHO SUSPENSAO OLHAL EM ACO GALV, ESPESSURA 16MM, ABERTURA 21MM | UN | 4,53
00012362 | GANCHO SUSPENSAO PORCA-OLHAL EM ACO GALV ESPESSURA 16MM, ABERTURA 21MM | UN | 2,45
00002715 | GARFO OU CADINHO CURVO, FORCADO, SEM CABO | UN | 7,87
00004226 | GAS DE COZINHA - GLP | KG | 3,20
00004222 | GASOLINA COMUM | L | 3,47
00004013 | GEOTEXTIL NAO TECIDO AGULHADO DE FILAMENTOS CONTINUOS 100% POLIESTER RT 09 P/ DRENAGEM TIPO | M2 | 3,34
| PREÇOS DE INSUMOS | Página: | 59 / 146
Mês de Coleta: | 05/2008 Pesquisa: IBGE
Localidade: | JOAO PESSOA Encargos Sociais (%): 125,00
Código | Descriçao do Insumo | Unid | Preço
Mediano (R$)
GEOTEXTIL NAO TECIDO AGULHADO DE FILAMENTOS CONTINUOS 100% POLIESTER RT 09 P/ DRENAGEM TIPO
BIDIM OU EQUIV
00004011 | GEOTEXTIL NAO TECIDO AGULHADO DE FILAMENTOS CONTINUOS 100% POLIESTER RT 10 TIPO BIDIM OU EQUIV | M2 | 4,41
00004021 | GEOTEXTIL NAO TECIDO AGULHADO DE FILAMENTOS CONTINUOS 100% POLIESTER RT 14 P/ DRENAGEM TIPO | M2 | 4,79
BIDIM OU EQUIV
00004019 | GEOTEXTIL NAO TECIDO AGULHADO DE FILAMENTOS CONTINUOS 100% POLIESTER RT 16 TIPO BIDIM OU EQUIV | M2 | 6,73
00004012 | GEOTEXTIL NAO TECIDO AGULHADO DE FILAMENTOS CONTINUOS 100% POLIESTER RT 21 TIPO BIDIM OU EQUIV | M2 | 8,24
00004020 | GEOTEXTIL NAO TECIDO AGULHADO DE FILAMENTOS CONTINUOS 100% POLIESTER RT 26 TIPO BIDIM OU EQUIV | M2 | 10,48
00004018 | GEOTEXTIL NAO TECIDO AGULHADO DE FILAMENTOS CONTINUOS 100% POLIESTER RT 31 TIPO BIDIM OU EQUIV | M2 | 12,80
00011360 | GERADOR MARCA TRAMONTINI OU SIMILAR , 4KVA A GASOLINA 8HP PORTATIL | UN | 4.161,69
00012872 | GESSEIRO | H | 5,47
00003315 | GESSO | KG | 0,22
00012297 | GLOBO ESFERICO DE PLASTICO TAMANHO MEDIO | UN | 7,11
00012299 | GLOBO ESFERICO DE VIDRO LISO TAMANHO GRANDE | UN | 19,73
00012298 | GLOBO ESFERICO DE VIDRO LISO TAMANHO MEDIO | UN | 7,53
00010474 | GOMALACA | KG | 12,93
00005092 | GONZO FERRO CROMADO EMBUTIR 1/2" P/ JANELA PIVOTANTE (CAPELINHA) | PAR | 20,62
00011462 | GONZO SOBREPOR LATAO P/ JANELA PIVOTANTE (CAPELINHA) | PAR | 11,98
00010701 | GRADE DE DISCO MARCA MARCHESAN (TATU) MOD. GA - 20X24" C/ 20 DISCOS, DIAM. 24" | UN | 21.297,29
00003318 | GRADE DE DISCO MECANICA MARCA MARCHESAN (TATU), MOD. 0102020128, GAM 20X24" C/ 20 DISCOS DE DIAM. | UN | 19.144,49
24", REBOCAVEL, A OLEO, C/PNEUS PARA TRANSPORTE.
00010702 | GRADE DE DISCO MECANICA MARCA MARCHESAN (TATU), MOD.GAM 24X24", REBOCAVELL, C/ 24 DISCOS DIAM 24", | UN | 20.927,03
A OLEO C/ PNEUS P/TRANSPORTE.
00010798 | GRADE DE DISCO 20 X 24" | H | 11,50
00000614 | GRADE DE PROTECAO FERRO CHATO (20 KG/M2) | M2 | 68,00
00000613 | GRADE DE PROTECAO FERRO REDONDO (22 KG/M2) | M2 | 79,33
00000612 | GRADE FERRO CHATO 1/4" X 1" L=25 CM (21 KG/M) | M | 119,34
00000611 | GRADE FERRO CHATO 1/4" X 5/8" L=25 CM (15 KG/M) | M | 96,33
00003324 | GRAMA BATATAIS EM PLACAS (NAO INCLUI PLANTIO) | M2 | 5,63
00003322 | GRAMA EM MUDAS OU LEIVAS (REGIONAL) EXCLUSIVE PLANTIO | M2 | 5,97
00003329 | GRAMA ESMERALDA EM ROLO | M2 | 9,01
00003325 | GRAMA FINA, JAPONESA, COREANA, ZOYSIA OU LOYSIA | M2 | 20,28
00003319 | GRAMA INGLESA OU SANTO AGOSTINHO | M2 | 10,14
00003323 | GRAMA SAO CARLOS OU CURITIBANA | M2 | 7,14
00005076 | GRAMPO DE ACO P/ FIXACAO CERCA DE ARAME FARPADO | KG | 7,74
00005077 | GRAMPO DE ACO P/ FIXACAO CERCA DE ARAME GALVANIZADO | KG | 7,23
00000422 | GRAMPO DE 15MM P/ CINTA DE FIXACAO DE CAIXA DE MEDICAO | UN | 5,57
00011837 | GRAMPO LINHA VIVA, DE ALUMINIO CABO PRINCIPAL ( 10 - 120MM2) DERIVACAO (10 - 70MM2) | UN | 23,95
00000426 | GRAMPO P/ HASTE DE ATERRAMENTO ATE 19MM CABO DE 10 A 25MM2 | UN | 1,31
00000415 | GRAMPO P/ HASTE DE ATERRAMENTO DE 1'', CABO 6 A 50MM2 | UN | 3,51
00000416 | GRAMPO P/ HASTE DE ATERRAMENTO DE 3/4", CABO 6 A 50MM2 | UN | 2,18
00000425 | GRAMPO P/ HASTE DE ATERRAMENTO DE 5/8", CABO 6 A 50MM2 | UN | 1,97
00001568 | GRAMPO PARALELO BIMETALICO P/ CABO 10MM2 C/ 1 PARAF | UN | 7,35
00001564 | GRAMPO PARALELO BIMETALICO P/ CABO 6 A 50MM2 C/ 2 PARAF | UN | 3,45
00001567 | GRAMPO PARALELO BIMETALICO P/ CABO 6MM2 C/ 1 PARAF | UN | 5,40
00011840 | GRAMPO PARALELO DE BRONZE PARA CABO 25MM2 | UN | 7,66
00011032 | GRAMPO U DE 5/8" N8 EM FG" | UN | 9,45
00004824 | GRANA DE MARMORE | KG | 0,24
00025930 | GRANALHA DE AÇO SELECIONADA, ANGULAR OU ESF?RICA, PARA JATEAMENTO - ESP=1MM | SC25KG | 76,00
00004787 | GRANILHA DE MARMORE BRANCO | KG | 0,42
00011794 | GRANITO AMENDOA POLIDO PARA BANCADA ESP = 2 CM | M2 | 203,33
00010840 | GRANITO AMENDOA POLIDO PARA PISO E = 2 CM | M2 | 125,00
00011795 | GRANITO CINZA POLIDO P/BANCADA E=2,5 CM | M2 | 149.88 | 2008-08-01
00010841 | GRANITO CINZA POLIDO PARA PISO E = 2 CM | M2 | 101,67
00010842 | GRANITO PRETO TIJUCA E = 2 CM PARA PISO | M2 | 158,33
| PREÇOS DE INSUMOS | Página: | 60 / 146
Mês de Coleta: | 05/2008 Pesquisa: IBGE
Localidade: | JOAO PESSOA Encargos Sociais (%): 125,00
Código | Descriçao do Insumo | Unid | Preço
Mediano (R$)
00011796 | GRANITO PRETO TIJUCA POLIDO PARA BANCADA ESP = 2 CM | M2 | 250,00
00004229 | GRAXA | KG | 8,26
00013818 | GRAXA DMA - 2EP | KG | 14,85
00011284 | GRELHA BOCA DE LOBO FOFO 95KG C/REQUADRO ARTICULADA 290 X 870MM P/CAIXA RALO CARGA MAXIMA | UN | 200,00
7.200KG P/CAPTACAO AGUA PLUVIAL
00011244 | GRELHA FOFO ARTICULADA C/ REQUADRO P/ CAIXA RALO 290 X 870MM 135KG CARGA MAX 1.000KG P/ CAPTACAO | UN | 251,85
AGUA PLUVIAL
00011245 | GRELHA FOFO C/ REQUADRO P/ CAIXA RALO 290 X 870MM 135KG CARGA MAX 10.000KG P/ CAPTACAO AGUA | UN | 232,59
PLUVIAL
00021048 | GRELHA FOFO P/ CANALETA 10 X 100 X 1000MM P/ GARAGEM E ESTACIONAMENTO | UN | 24,00
00011235 | GRELHA FOFO P/ CANALETA 15 X 150 X 1000MM P/ GARAGEM E ESTACIONAMENTO | UN | 34,07
00011236 | GRELHA FOFO P/ CANALETA 15 X 200 X 1000MM P/ GARAGEM E ESTACIONAMENTO | UN | 44,44
00021049 | GRELHA FOFO P/ CANALETA 15 X 250 X 1000MM P/ GARAGEM E ESTACIONAMENTO | UN | 66,67
00021050 | GRELHA FOFO P/ CANALETA 18 X 100 X 1000MM P/ GARAGEM E ESTACIONAMENTO | UN | 102,22
00021051 | GRELHA FOFO P/ CANALETA 18 X 300 X 1000MM P/ GARAGEM E ESTACIONAMENTO | UN | 88,89
00021052 | GRELHA FOFO P/ CANALETA 25 X 300 X 1000MM P/ GARAGEM E ESTACIONAMENTO | UN | 112,59
00021053 | GRELHA FOFO P/ CANALETA 25 X 400 X 1000MM P/ GARAGEM E ESTACIONAMENTO | UN | 113,78
00021054 | GRELHA FOFO P/ CANALETA 40 X 300 X 1000MM P/ GARAGEM E ESTACIONAMENTO | UN | 104,30
00021055 | GRELHA FOFO P/ CANALETA 40 X 400 X 1000MM P/ GARAGEM E ESTACIONAMENTO | UN | 121,19
00021056 | GRELHA FOFO P/ CANALETA 40 X 500 X 1000MM P/ GARAGEM E ESTACIONAMENTO | UN | 146,67
00021057 | GRELHA FOFO P/ CANALETA 50 X 550 X 1000MM P/ GARAGEM E ESTACIONAMENTO | UN | 132,00
00011731 | GRELHA PVC BRANCA QUADRADA 150X150MM | UN | 2,89
00011732 | GRELHA PVC CROMADA REDONDA 150MM | UN | 7,90
00013533 | GRUPO DE SOLDAGEM C/ GERADOR A DIESEL 18 HP, P/ SOLDA ELETRICA, SOBRE DUAS RODAS, BAMBOZZI | UN | 36.744,69
MOD.TN5, C/MOTOR 375A, **CAIXA**
00013333 | GRUPO DE SOLDAGEM C/ GERADOR A DIESEL 33HP P/ SOLDA ELETRICA, SOBRE 04 RODAS, BAMBOZZI, MOD.TN8, | UN | 41.760,80
C/MOTOR 4 CILINDROS 600A, **CAIXA**
00003331 | GRUPO DE SOLDAGEN C/ GERADOR A DIESEL 33HP P/ SOLDA ELETRICA, SOBRE RODAS, TIPO BAMBOZZI MOD. 0- | H | 4,00
375 A
00003348 | GRUPO GERADOR ACIMA DE * 125 ATE 180 KVA * DIESEL, REBOCAVEL, ACIONAMENTO MANUAL | H | 21,13
00003345 | GRUPO GERADOR ACIMA DE * 20 ATE 80KVA * DIESEL, REBOCAVEL, ACIONAMENTO MANUAL | H | 15,10
00003339 | GRUPO GERADOR ACIMA DE * 5 ATE 20KVA*, DIESEL, REBOCAVEL, ACIONAMENTO MANUAL | H | 8,05
00003346 | GRUPO GERADOR ACIMA DE * 80 ATE 125KVA * DIESEL, REBOCAVEL, ACIONAMENTO MANUAL | H | 20,07
RESERVATORIO 180L - MOD CSL 15/180 BRAVO
00013758 | GRUPO GERADOR ACIMA DE 180 ATE 220 KVA, DIESEL REBOCAVEL, ACIONAMENTO MANUAL | MES | 6.671,00
00013757 | GRUPO GERADOR ACIMA DE 220 ATE 330 KVA, DIESEL REBOCAVEL, ACIONAMENTO MANUAL | MES | 7.153,88
00013910 | GRUPO GERADOR C/ MOTOR DIESEL * 85 CV *, REBOCAVEL * 60 A 66 KVA * LEON HEIMER**CAIXA** | UN | 47.139,08
00025986 | GRUPO GERADOR COM SILENCIADOR, MOTOR A DIESEL DE 180 KVA (144 KW), CONSUMO 31,68 L/H | UN | 64.573,69
00025987 | GRUPO GERADOR COM SILENCIADOR, MOTOR A DIESEL DE 40/44 KVA (32/35 KW), CONSUMO 7,04 L/H | UN | 34.847,92
00013911 | GRUPO GERADOR ESTAC 125/145 KVA 165CV 1800RPM DIESEL | UN | 54.762,78
00025019 | GRUPO GERADOR ESTAC 150/170 KVA 210CV MOTOR DIESEL | UN | 67.712,11
00003352 | GRUPO GERADOR PORTATIL ATE * 5 KVA * C/ MOTOR A DIESEL OU GASOLINA | H | 4,38
00013909 | GRUPO GERADOR 1450W 110V CAP = 12V 3.44HP GASOL. | UN | 3.415,12
00014254 | GRUPO GERADOR 76/84 KVA DIESEL 85 HP ACIONAMENTO MANUAL, ESTACIONARIO | UN | 43.140,00
00011559 | GUIA LATAO CROMADO 3/4'' P/ PORTA/JAN CORRER | UN | 6,51
00010741 | GUINCHO DE ARRASTE MANUAL TIRFOR TUL-30, CAP. 3T, C/ 20M DE CABO DE ACO**CAIXA** | UN | 8.071,91
00010705 | GUINCHO ELETRICO DE COLUNA * 2,5 HP * C/ EMBREAGEM, TRIFASICO * CAP . 300KG *, MARCA VELOX**CAIXA** | UN | 4.434,69
00007370 | GUINCHO MANUAL DE ARRASTE CAP. * 2T * C/ 20M DE CABO DE ACO, TIPO TIRFOR TU-20 OU EQUIV | H | 0,91
00007373 | GUINCHO MANUAL DE ARRASTE CAP. * 3T * C/ 20M DE CABO DE ACO, TIPO TIRFOR OU EQUIV | H | 1,17
00003366 | GUINCHO TIPO MUNCK CAP * 5T * MONTADO EM CAMINHAO CARROCERIA ,OU EQUIV | H | 63,00
00003356 | GUINCHO TIPO MUNCK CAP * 6T * MONTADO EM CAMINHAO CARROCERIA, OU EQUIV | H | 63,00
00003372 | GUINDASTE AUTO-PROPELIDO, SOBRE PNEUS, C/ LANCA TELESCOPICA CAP * 10 T * TIPO HISTER, MADAL OU | H | 56,03
EQUIV (INCL MANUTENCAO/OPERACAO)
00003367 | GUINDASTE AUTO-PROPELIDO, SOBRE PNEUS, C/ LANCA TELESCOPICA CAP * 15T * (INCL | H | 81,00
MANUTENCAO/OPERACAO)
00010807 | GUINDASTE AUTO-PROPELIDO, SOBRE PNEUS, C/ LANCA TELESCOPICA CAP * 35T * (INCL | H | 105,06
MANUTENCAO/OPERACAO)
00013870 | GUINDASTE DE TORRE OU GRUA ASCENCIONAL CAP. 2,2T A 30M, LIEBHERR MOD 55.3HC, 55,5HP**CAIXA** | UN | 436.042,75
| PREÇOS DE INSUMOS | Página: | 61 / 146
Mês de Coleta: | 05/2008 Pesquisa: IBGE
Localidade: | JOAO PESSOA Encargos Sociais (%): 125,00
Código | Descriçao do Insumo | Unid | Preço
Mediano (R$)
00013871 | GUINDASTE DE TORRE OU GRUA ESTACIONARIO S/ SAPATAS H = 30M CAP. 1,2T A 30M, FM GRUAS MOD MI- | UN | 325.000,00
1230**CAIXA**
00013872 | GUINDASTE DE TORRE OU GRUA MOVEL, SOBRE TRILHOS H = 30M CAP. 1T A 30M, LIEBHERR MOD 30.3HC, | UN | 333.394,75
40HP**CAIXA**
00025952 | GUINDASTE HIDRAULICO AUTOPROPELIDO ROUGH TERRAIN CRENE, TEREX RT 230, COM LANÇA TELESCOPICA | UN | 647.608,56
DE 27 M, CAP 30 T, MOTOR DÍESEL, 97 KW, TRACAO 4 X 4 ( IMPORTADO )
00013869 | GUINDASTE HIDRAULICO AUTOPROPELIDO, SOBRE PNEUS C/ LANCA TRELICA, CAP. MAX. 30T | UN | 278.686,81
00003365 | GUINDASTE HIDRAULICO AUTOPROPELIDO, SOBRE PNEUS, POT. 121HP C/ LANCA TELESCOPICA, KOEHRING | UN | 291.550,00
BANTAM ES-488 TELEKRUISER NACIONAL, CAP MAXIMA 16T**CAIXA**
00010713 | GUINDASTE HIDRAULICO AUTOPROPELIDO, SOBRE PNEUS, POT. 45HP C/ LANCA TELESCOPICA, MADAL MD - 10A, | UN | 128.445,27
CAP. MAXIMA 10T**CAIXA**
00013225 | GUINDASTE HIDRAULICO AUTOPROPELIDO, SOBRE PNEUS, 140HP, C/ LANCA TELESCOPICA, KOEHRING BANTAM S | UN | 364.437,50
-628 TELEKRUISER, NACIONAL, CAP. MAXIMA 20T**CAIXA**
00025953 | GUINDASTE HIDRAULICO AUTOPROPELIDO, SOBRE RODAS, CAP ATÉ 100 T - TEREX AC 100. ( IMPORTADO ) | UN | 2.979.005,95
00025954 | GUINDASTE HIDRAULICO AUTOPROPELIDO, SOBRE RODAS, CAP ATÉ 55 T - TEREX AC 55 CITY ( IMPORTADO ) | UN | 1.613.628,23
00003357 | GUINDASTE TIPO MUNCK CAP * 2T * MONTADO EM CAMINHAO CARROCERIA OU EQUIV | H | 45,00
00003359 | GUINDASTE TIPO MUNCK CAP * 8T * MONTADO EM CAMINHAO CARROCERIA OU EQUIV | H | 72,00
00003362 | GUINDASTE TORRE OU GRUA ESTACIONARIA S/ SAPATAS H = 29M, 1200KG A 30M TIPO SITI AM - 1230 OU EQUIV | H | 25,88
00003363 | GUINDAUTO HIDRAULICO MADAL MD-1501, CARGA MAX 5,75T (A 2M) E 2,3T ( A 5M), ALT URA MAX = 7,9M, P/ | UN | 53.648,00
MONTAGEM SOBRE CHASSIS DE CAMINHAO**CAIXA**
00011611 | GUINDAUTO HIDRAULICO MADAL MD-15501, CARGA MAX 7,7 5,52M), ALTURA MAX = 8,64M, P/ | UN | 69.019,76
MONTAGEM SOBRE CHASSIS DE CAMINHAO**CAIXA**
00010712 | GUINDAUTO HIDRAULICO MADAL MD-6501, CARGA MAX 3,25T (A 2M) E 1,62T (A 4M), ALTURA MAX = 6,6M, P/ | UN | 23.122,82
MONTAGEM SOBRE CHASSIS DE CAMINHAO**CAIXA**
00007569 | HASTE ANCORA DE 16MM X 2,35MM (5/8" X 8") | UN | 13,92
00003383 | HASTE ANCORAMENTO 2400MM X 16MM (5/8") | UN | 17,40
00003373 | HASTE DE TERRA EM ACO REVESTIDO DE COBRE DN 1/2" X 3000MM | UN | 20,86
00003378 | HASTE DE TERRA EM ACO REVESTIDO DE COBRE DN 3/4" X 3000MM | UN | 31,39
00003376 | HASTE DE TERRA EM ACO REVESTIDO DE COBRE DN 3/4" X 3000MM C/ CONECTOR" | UN | 33,10
00021145 | HASTE DE TERRA EM ACO REVESTIDO DE COBRE DN 3/8'' X 3000MM | UN | 18,85
00003380 | HASTE DE TERRA EM ACO REVESTIDO DE COBRE DN 5/8'' X 3000MM C/ CONECTOR | UN | 22,48
00003379 | HASTE DE TERRA EM ACO REVESTIDO DE COBRE DN 5/8" X 3000MM | UN | 20,71
00011991 | HASTE DE TERRA TIPO CANTONEIRA GALVANIZADA L=2,00M | UN | 29,38
00012783 | HASTE PROLONGAMENTO FOFO C/ QUADRADO E BOCA DE CHAVE L = 1,0 M D = 1 | UN | 1.614,32
00012782 | HASTE PROLONGAMENTO FOFO C/ QUADRADO E BOCA DE CHAVE L = 1,0 M D = 1 1/8 | UN | 1.330,13
00012785 | HASTE PROLONGAMENTO FOFO C/ QUADRADO E BOCA DE CHAVE L = 1,0 M D = 2 | UN | 1.705,26
00012784 | HASTE PROLONGAMENTO FOFO C/ QUADRADO E BOCA DE CHAVE L = 1,0 M D = 2 | UN | 1.853,06
00003385 | HASTE PROLONGAMENTO FOFO C/ ROSCAS L=1,0M D = 1 1/8 | UN | 1.068,64
00003388 | HASTE PROLONGAMENTO FOFO C/ ROSCAS L=1,0M D = 1 3/4 | UN | 1.250,53
00003386 | HASTE PROLONGAMENTO FOFO C/ ROSCAS L=1,0M D = 2 | UN | 1.352,83
00003387 | HASTE PROLONGAMENTO FOFO C/ ROSCAS L=1,0M D = 2 1/2 | UN | 1.455,16
00011029 | HASTE RETA P/ GANCHO FG C/ ROSCA - 1/4" X 30CM - P/ FIXACAO TELHA METALICA - INCL PORCA E ARRUELAS DE | CJ | 0,74
VEDACAO
00004316 | HASTE RETA P/ GANCHO FG C/ ROSCA - 1/4" X 40CM - P/ FIXACAO TELHA FIBROC INCL PORCA SEXT ZINCO | UN | 1,48
00004313 | HASTE RETA P/ GANCHO FG C/ ROSCA - 5/16" X 35CM - P/ FIXACAO TELHA FIBROC - INCL PORCA E ARRUELAS DE | CJ | 2,04
VEDACAO
00004317 | HASTE RETA P/ GANCHO FG C/ ROSCA - 5/16" X 40CM - P/ FIXACAO TELHA FIBROC - INCL PORCA SEXT ZINCO | UN | 1,48
00004314 | HASTE RETA P/ GANCHO FG C/ ROSCA - 5/16" X 45CM - P/ FIXACAO TELHA FIBROC - INCL PORCA E ARRUELAS DE | CJ | 1,78
VEDACAO
00020062 | HASTE ZINCADA MR AQUAPLUV D = 125MM | UN | 5,31
00010815 | HERBICIDA ROUND UP | L | 10,80
00010816 | HERBICIDA SELETIVO TORDON 2,4D DOWAGROSCIENCES | L | 22,09
00010561 | HEXAMETAFOSFATO DE SODIO | KG | 2,40
00010922 | HIDRANTE COLUNA FOFO COMPLETO DN 80 C/REGISTRO CUNHA DE BORRACHA / CURVA / EXTREMIDADE / | UN | 2.249,62
TAMPA
00010921 | HIDRANTE COLUNA FOFO COMPLETO DN 100 C/REGISTRO CUNHA DE BORRACHA / CURVA / EXTREMIDADE / | UN | 2.529,00
TAMPA
00010923 | HIDRANTE SUBTERRANEO FERRO FUNDIDO C/ CURVA CURTA E CAIXA DN 75 MM | UN | 2.171,32
00010924 | HIDRANTE SUBTERRANEO FERRO FUNDIDO C/ CURVA LONGA E CAIXA DN 75 MM | UN | 2.334,44
00010652 | HIDRO-JATEADORA CONSMAQ MOD JT P/ DESOBSTRUCAO GALERIAS AGUAS PLUVIAIS C/ TANQUE 7M3, MONTADA | UN | 467.394,18
SOBRE CAMINHAO EQUIPADO C/ BOMBA TRIPLEX, VALVULA SEGURANCA, C/ MANGUEIRA DE 1"**CAIXA**"
| PREÇOS DE INSUMOS | Página: | 62 / 146
Mês de Coleta: | 05/2008 Pesquisa: IBGE
Localidade: | JOAO PESSOA Encargos Sociais (%): 125,00
Código | Descriçao do Insumo | Unid | Preço
Mediano (R$)
00007316 | HIDROFUGANTE INCOLOR P/ FACHADAS TP ACQUELLA OTTO BAUMGART OU EQUIV | L | 11,20
00012776 | HIDROMETRO W 12,5 L/S=45 M3/H | UN | 1.478,14
00012777 | HIDROMETRO W 20,8 L/S=75 M3/H | UN | 1.939,82
00012778 | HIDROMETRO W 3,3 L/S=12 M3/H | UN | 1.300,33
00012769 | HIDROMETRO 1,5 M3/H | UN | 78,60
00012770 | HIDROMETRO 10,0 M3/H DN 1" | UN | 335,77
00012771 | HIDROMETRO 2,0 M3/H | UN | 97,68
00012772 | HIDROMETRO 20,0 M3/H DN 1 1/2" | UN | 509,45
00012773 | HIDROMETRO 3,0 M3/H DN 1/2" MONOJATO | UN | 82,42
00012774 | HIDROMETRO 5 M3/H DN 3/4" | UN | 109,52
00012775 | HIDROMETRO 7,0 M3 | UN | 301,64
00013005 | HIPOCLORITO DE SODIO | KG | 0,64
00003391 | IGNITOR P/ LAMPADA VAPOR DE SODIO / VAPOR METALICO ATE 2000W T . PARTIDA 600 A 750V | UN | 24,16
00003389 | IGNITOR P/ LAMPADA VAPOR DE SODIO / VAPOR METALICO ATE 400W T . PARTIDA 3000 A 4500V | UN | 18,87
00003390 | IGNITOR P/ LAMPADA VAPOR DE SODIO / VAPOR METALICO ATE 400W T . PARTIDA 580 A 750V | UN | 19,26
00012873 | IMPERMEABILIZADOR | H | 5,47
00011608 | IMPERMEABILIZANTE ELASTICO BASE RESINA TERMOPLASTICA DENVER LP54 OU EQUIV | KG | 13,13
00000140 | IMPERMEABILIZANTE FLEXIVEL BASE ACRILICA TIPO IGOLFLEX BRANCO SIKA OU EQUIV P/ COBERTURA EM | KG | 18.78 | 2008-11-01
GERAL
00000141 | IMPERMEABILIZANTE FLEXIVEL BASE ELASTOMERO TP IGOLFLEX PRETO SIKA OU EQUIV P/ IMP EM GERAL | KG | 9.84 | 2008-11-01
00000151 | IMPERMEABILIZANTE INCOLOR P/ FACHADAS C/ SILICONE TP SUPER CONSERVADO 5 OU EQUIV | L | 11,42
00007325 | IMPERMEABILIZANTE P/ CONCRETO E ARGAMASSA TP VEDACIT OTTO BAUMGART OU EQUIV | KG | 5.81 | 2008-11-01
00007341 | IMUNIZANTE INCOLOR P/ MADEIRAS APARELHADAS TP PENETROL OTTO BAUMGART OU EQUIV | L | 13,39
00000158 | IMUNIZANTE P/ MADEIRAS BRUTAS TP CARBOLINEUM OU EQUIV | L | 9,69
00007340 | IMUNIZANTE P/MADEIRA TP PENTOX SUPER INCOLOR DA "MONTANA" | L | 14,95
00000133 | INCORPORADOR DE AR P/ CONCRETO E ARGAMASSA TIPO SIKA AER OU EQUIV | KG | 3,21
00010817 | INSETICIDA RESIDUAL DIMECRON 500 DA CIBA | L | 9,33
00012122 | INTERRUPTOR BIPOLAR (TECLA DUPLA) EMBUTIR 20A/250V C/ PLACA, TIPO SILENTOQUE PIAL OU EQUIV | UN | 13,11
00007546 | INTERRUPTOR EMBUTIR 4 POLOS USO INDUSTRIAL | UN | 321,29
00012127 | INTERRUPTOR INTERMEDIARIO (TECLA DUPLA) EMBUTIR 10A/250V C/ PLACA, TIPO SILENTOQUE PIAL OU EQUIV | UN | 12,19
NQUE DE ACO P/ TRANSP DE AGUA - CAPACIDADE 10,0M3
00007557 | INTERRUPTOR PARALELO EMBUTIR 10A/250V C/ PLACA, TIPO SILENTOQUE PIAL OU EQUIV | UN | 4.94 | 2008-11-01
00007563 | INTERRUPTOR PARALELO EMBUTIR 10A/250V S/ PLACA, TIPO SILENTOQUE PIAL OU EQUIV | UN | 3,72
00012113 | INTERRUPTOR PULSADOR P/ CAMPAINHA EMBUTIR 2A/250V C/ PLACA, TIPO SILENTOQUE PIAL OU EQUIV | UN | 4,23
00007555 | INTERRUPTOR SIMPLES EMBUTIR 10A/250V C/PLACA, TIPO SILENTOQUE PIAL OU EQUIV | UN | 3.76 | 2008-11-01
00007564 | INTERRUPTOR SIMPLES EMBUTIR 10A/250V S/PLACA, TIPO SILENTOQUE PIAL OU EQUIV | UN | 2,54
00012128 | INTERRUPTOR SOBREPOR 1 TECLA SIMPLES, TIPO SILENTOQUE PIAL OU EQUIV | UN | 2,69
00012129 | INTERRUPTOR SOBREPOR 2 TECLAS SIMPLES, TIPO SILENTOQUE PIAL OU EQUIV | UN | 4,82
00003406 | ISOLADOR DE PINO DE PORCELANA VIDRADA 15 KV | UN | 13,00
00003395 | ISOLADOR DE PINO DE PORCELANA VIDRADA 34,5KV | UN | 82,41
00003394 | ISOLADOR DE PORCELANA P/ SISTEMA 13,8KV | UN | 21,75
00003393 | ISOLADOR DE PORCELANA P/ SISTEMA 34,5KV | UN | 112,02
00003398 | ISOLADOR ROLDANA DE PORCELANA VIDRADA PIBT72X72 | UN | 4,01
00003405 | ISOLADOR SUSPENSO TIPO DISCO (GARFO OLHAL) PORCELANA VIDRADA 152MM | UN | 84,26
00012364 | ISOLADOR TENSAO P/ 15KV - 6" DISCO CAVILHA | UN | 52,16
00012365 | ISOLADOR TIPO CARRETILHA - MARROM 72 X 72 MM | UN | 4,17
00013346 | ISOLADOR 76MM X 79MM ROLDANA-PORCELANA VITRIFICADA | UN | 4,37
00011615 | ISOPOR E = 1CM - PLACA 100X50CM P/ JUNTA DILATACAO | M2 | 2,26
00003408 | ISOPOR E = 2CM - PLACA 120X60CM | M2 | 3,97
00003409 | ISOPOR E = 5CM | M2 | 11,01
00000594 | JANELA ALUMINIO CORRER SERIE 25 FLS P/ VIDRO C/ BANDEIRA VENEZIANA 160 X 110CM | M2 | 243,54
00000598 | JANELA ALUMINIO CORRER SERIE 25 FLS P/ VIDRO C/ BANDEIRA VIDRO 160 X 110CM | M2 | 212.54 | 2008-11-01
00000597 | JANELA ALUMINIO CORRER SERIE 25 FLS P/ VIDRO S/ BANDEIRA 160CM X 110CM | M2 | 201,54
| PREÇOS DE INSUMOS | Página: | 63 / 146
Mês de Coleta: | 05/2008 Pesquisa: IBGE
Localidade: | JOAO PESSOA Encargos Sociais (%): 125,00
Código | Descriçao do Insumo | Unid | Preço
Mediano (R$)
00000596 | JANELA ALUMINIO CORRER SERIE 25 VENEZIANA C/ BANDEIRA 160 X 110CM | M2 | 278,40
00000595 | JANELA ALUMINIO CORRER SERIE 25 VENEZIANA S/ BANDEIRA 160 X 110CM | M2 | 212,43
00000601 | JANELA ALUMINIO SERIE 25 TP MAXIM AIR 90 X 110CM | M2 | 219.16 | 2009-04-01
00000607 | JANELA CANTONEIRA DE FERRO 5/8" X 1/8" CORRER 2 FLS P/ VIDR O 120 X 120CM | M2 | 106,50
00000605 | JANELA CANTONEIRA DE FERRO 5/8" X 1/8" CORRER 2 FLS TP GRADE 100 X 120CM | M2 | 136,00
00011194 | JANELA CHAPA DOBRADA ACO C/ ADICAO DE COBRE PRE-ZINCADO CORRER FOLHAS 1/2 VIDRO/VENEZIANA 150 X | M2 | 149,28
120CM
00011193 | JANELA CHAPA DOBRADA ACO C/ ADICAO DE COBRE PRE-ZINCADO CORRER VENEZIANA 150 X 120CM | M2 | 174,00
00000622 | JANELA CHAPA DOBRADA ACO C/ ADICAO DE COBRE PRE-ZINCADO CORRER 100 X 120CM | UN | 191,82
00000606 | JANELA CHAPA DOBRADA ACO C/ ADICAO DE COBRE PRE-ZINCADO CORRER 2 FLS P/ VIDRO 150 X 120CM | M2 | 160,60
00011197 | JANELA CHAPA DOBRADA ACO C/ ADICAO DE COBRE PRE-ZINCADO CORRER 2 FLS P/ VIDRO 150 X 120CM | UN | 160,60
00011199 | JANELA CHAPA DOBRADA ACO C/ ADICAO DE COBRE PRE-ZINCADO CORRER 4 FLS COM DIVISAO HORIZONTAL P/ | UN | 395,89
VIDRO 150 X 120CM
00011226 | JANELA CHAPA DOBRADA ACO C/ ADICAO DE COBRE PRE-ZINCADO CORRER 4 FLS SEM DIVISAO HORIZONTAL P/ | UN | 378,24
VIDRO 150 X 120CM
00011227 | JANELA CHAPA DOBRADA ACO C/ ADICAO DE COBRE PRE-ZINCADO CORRER 4 FLS SEM DIVISAO HORIZONTAL P/ | UN | 485,50
VIDRO 200 X 120CM
00000608 | JANELA FERRO CORRER 2 FLS TP VENEZIANA LINHA POPULAR 120 X 120CM | M2 | 137,57
00000623 | JANELA FERRO TP MAXIM AIR | M2 | 122,97
00003430 | JANELA MADEIRA REGIONAL 1A ABRIR TP ALMOFADA C/ GUARNICAO | M2 | 159,04
00003431 | JANELA MADEIRA REGIONAL 1A ABRIR TP ALMOFADA C/ GUARNICAO 150 X 150CM | UN | 322,62
00003436 | JANELA MADEIRA REGIONAL 1A ABRIR TP ALMOFADA C/ GUARNICAO 200 X 150CM | UN | 430,54
00003432 | JANELA MADEIRA REGIONAL 1A ABRIR TP ALMOFADA C/ GUARNICAO 240 X 150CM | UN | 516,88
00003428 | JANELA MADEIRA REGIONAL 1A ABRIR TP VENEZIANA | M2 | 142,00
00003434 | JANELA MADEIRA REGIONAL 1A ABRIR TP VENEZIANA / VIDRO | M2 | 204,48
00003419 | JANELA MADEIRA REGIONAL 1A CORRER / FOLHA P/ VIDRO C/ GUANICAO BANDEIRA P/ VIDRO | M2 | 124,39
00003418 | JANELA MADEIRA REGIONAL 1A CORRER / FOLHA P/ VIDRO C/ GUARNICAO / BANDEIRA VENEZIANA | M2 | 170,40
00003438 | JANELA MADEIRA REGIONAL 1A CORRER / FOLHA P/ VIDRO C/ GUARNICAO S/ BANDEIRA | M2 | 124,96
00003424 | JANELA MADEIRA REGIONAL 1A TP PIVOTANTE S/ VENEZIANA C/ GUARNICAO | M2 | 90,08
00003433 | JANELA MADEIRA REGIONAL 2A ABRIR TP VENEZIANA / VIDRO | M2 | 147,68
00003421 | JANELA MADEIRA REGIONAL 2A DUPLA C/ GUILHOTINA E ABRIR VENEZIANA 1,20 X 1,20M / GUARNICAO | M2 | 108,86
00003422 | JANELA MADEIRA REGIONAL 2A TP GUILHOTINA C/ GUARNICAO | M2 | 169,26
00003429 | JANELA MADEIRA REGIONAL 3A ABRIR TP VENEZIANA | M2 | 89,88
00003435 | JANELA MADEIRA REGIONAL 3A ABRIR TP VENEZIANA / VIDRO | M2 | 194,26
00003420 | JANELA MADEIRA REGIONAL 3A CORRER / FOLHA P/ VIDRO C/ VENEZIANA ABRIR/ GUARNICAO S/ BANDEIRA | M2 | 204,48
00003417 | JANELA MADEIRA REGIONAL1A CORRER P/ VIDRO C/ GUARNICAO 120 X 150CM S/ BANDEIRA | UN | 181,76
00003423 | JANELA MADEIRA TP MAXIM AIR C/ GUARNICAO | M2 | 102,24
00000624 | JANELA MAXIM AIR/ CHAPA DOBRADA ACO C/ ADICAO DE COBRE PRE-ZINCADO 60 X 80CM | M2 | 277,99
00025964 | JARDINEIRO | H | 5,26
00025955 | JATEADORA DE AREIA PNEUMATICO, PRESSAO MAX 100 LB/POL2, SOBRE CHASSIS COM RODAS | UN | 7.940,55
00021118 | JOELHO CPVC (AQUATHERM) 90 SOLDAVEL 15 MM | UN | 0,87
00003446 | JOELHO FERRO GALV 45G ROSCA 1 1/2' | UN | 10,14
00003445 | JOELHO FERRO GALV 45G ROSCA 1 1/4' | UN | 8,41
00003441 | JOELHO FERRO GALV 45G ROSCA 1/2" | UN | 2,42
00003444 | JOELHO FERRO GALV 45G ROSCA 1" | UN | 5,18
00012402 | JOELHO FERRO GALV 45G ROSCA 2.1/2" | UN | 23,96
00003447 | JOELHO FERRO GALV 45G ROSCA 2" | UN | 12,75
00003442 | JOELHO FERRO GALV 45G ROSCA 3/4" | UN | 3,64
00003448 | JOELHO FERRO GALV 45G ROSCA 3" | UN | 31,10
00003449 | JOELHO FERRO GALV 45G ROSCA 4" | UN | 60,49
00012403 | JOELHO FERRO GALV 90G C/ REDUCAO ROSCA 1 1/4"X1" | UN | 6,05
00003468 | JOELHO FERRO GALV 90G C/ REDUCAO ROSCA 1 1/2"X1" | UN | 8,51
00003465 | JOELHO FERRO GALV 90G C/ REDUCAO ROSCA 1 1/2"X3/4" | UN | 8,68
00003463 | JOELHO FERRO GALV 90G C/ REDUCAO ROSCA 1"X1/2" | UN | 3,85
00003464 | JOELHO FERRO GALV 90G C/ REDUCAO ROSCA 1"X3/4" | UN | 3,74
| PREÇOS DE INSUMOS | Página: | 64 / 146
Mês de Coleta: | 05/2008 Pesquisa: IBGE
Localidade: | JOAO PESSOA Encargos Sociais (%): 125,00
Código | Descriçao do Insumo | Unid | Preço
Mediano (R$)
00003466 | JOELHO FERRO GALV 90G C/ REDUCAO ROSCA 2 1/2"X2" | UN | 25,95
00003467 | JOELHO FERRO GALV 90G C/ REDUCAO ROSCA 2"X1 1/2" | UN | 13,80
00003462 | JOELHO FERRO GALV 90G C/ REDUCAO ROSCA 3/4"X1/2" | UN | 2,67
00003443 | JOELHO FERRO GALV 90G ROSCA MACHO/FEMEA 1" | UN | 6,20
00003473 | JOELHO FERRO GALV 90G ROSCA MACHO/FEMEA 1 1/2" | UN | 10,35
00003474 | JOELHO FERRO GALV 90G ROSCA MACHO/FEMEA 1 1/4" | UN | 9,37
00003450 | JOELHO FERRO GALV 90G ROSCA MACHO/FEMEA 1/2" | UN | 3,19
00003453 | JOELHO FERRO GALV 90G ROSCA MACHO/FEMEA 2 1/2" | UN | 25,99
00003452 | JOELHO FERRO GALV 90G ROSCA MACHO/FEMEA 2" | UN | 15,59
00003451 | JOELHO FERRO GALV 90G ROSCA MACHO/FEMEA 3/4" | UN | 4,06
00003454 | JOELHO FERRO GALV 90G ROSCA MACHO/FEMEA 3" | UN | 33,37
00003458 | JOELHO FERRO GALV 90G ROSCA 1 1/2" | UN | 9,05
00003457 | JOELHO FERRO GALV 90G ROSCA 1 1/4" | UN | 6,33
00003455 | JOELHO FERRO GALV 90G ROSCA 1/2" | UN | 1,71
00003472 | JOELHO FERRO GALV 90G ROSCA 1" | UN | 4,13
00003470 | JOELHO FERRO GALV 90G ROSCA 2 1/2" | UN | 26,70
00003471 | JOELHO FERRO GALV 90G ROSCA 2" | UN | 13,86
00003456 | JOELHO FERRO GALV 90G ROSCA 3/4" | UN | 3,04
00003459 | JOELHO FERRO GALV 90G ROSCA 3" | UN | 36,22
00003469 | JOELHO FERRO GALV 90G ROSCA 4" | UN | 63,70
00003460 | JOELHO FERRO GALV 90G ROSCA 5" | UN | 160,63
00003461 | JOELHO FERRO GALV 90G ROSCA 6" | UN | 200,18
00012475 | JOELHO FOFO 45 GR DN 100 INCL ANEL BORRACHA P/ESGOTO PREDIAL | UN | 38,95
00012473 | JOELHO FOFO 45 GR DN 50 INCL ANEL BORRACHA P/ESGOTO PREDIAL | UN | 21,45
00012474 | JOELHO FOFO 45 GR DN 75 INCL ANEL BORRACHA P/ESGOTO PREDIAL | UN | 28,15
00015027 | JOELHO FOFO 45GR DN 150 INCL. ANEL BORRACHA LH PREDIAL TRADICIONAL P/INSTALACAO ESGOTO PREDIAL | UN | 72,77
00012476 | JOELHO FOFO 87 GR DN 50 INCL ANEL BORRACHA P/ESGOTO PREDIAL | UN | 27,28
00015028 | JOELHO FOFO 87GR C/VISITA DN 100 INCL. ANEL BORRACHA LH PREDIAL TRADICIONAL P/INSTALACAO ESGOTO | UN | 69,47
PREDIAL
00015030 | JOELHO FOFO 87GR DN 100 INCL. ANEL BORRACHA LH PREDIAL TRADICIONAL P/INSTALACAO ESGOTO PREDIAL | UN | 61,49
00015031 | JOELHO FOFO 87GR DN 150 INCL. ANEL BORRACHA LH PREDIAL TRADICIONAL P/INSTALACAO ESGOTO PREDIAL | UN | 89,30
00015029 | JOELHO FOFO 87GR DN 75 INCL. ANEL BORRACHA LH PREDIAL TRADICIONAL P/INSTALACAO ESGOTO PREDIAL | UN | 42,51
00012628 | JOELHO PVC AQUAPLUV 60G D = 88 MM | UN | 9,27
00012629 | JOELHO PVC AQUAPLUV 90G D = 88 MM | UN | 10,86
00010835 | JOELHO PVC C/ BOLSA E ANEL P/ ESG PREDIAL 90G DN 40MM X 1.1/2" | UN | 1,13
00010836 | JOELHO PVC C/ VISITA P/ ESG PREDIAL 90G DN 100 X 50MM | UN | 6,03
00003475 | JOELHO PVC C/ROSCA 45G P/ AGUA FRIA PREDIAL 1/2" | UN | 1,00
00003492 | JOELHO PVC C/ROSCA 45G P/ AGUA FRIA PREDIAL 1 1/2" | UN | 6,49
00003491 | JOELHO PVC C/ROSCA 45G P/ AGUA FRIA PREDIAL 1 1/4" | UN | 3,95
00003485 | JOELHO PVC C/ROSCA 45G P/ AGUA FRIA PREDIAL 1" | UN | 3,24
00003493 | JOELHO PVC C/ROSCA 45G P/ AGUA FRIA PREDIAL 2" | UN | 9,49
00003534 | JOELHO PVC C/ROSCA 45G P/AGUA FRIA PREDIAL 3/4" | UN | 1,29
00003481 | JOELHO PVC C/ROSCA 90G P/ AGUA FRIA PREDIAL 1 1/2" | UN | 5,37
00003510 | JOELHO PVC C/ROSCA 90G P/ AGUA FRIA PREDIAL 1 1/4" | UN | 5,01
00003482 | JOELHO PVC C/ROSCA 90G P/ AGUA FRIA PREDIAL 1" | UN | 1,50
00003508 | JOELHO PVC C/ROSCA 90G P/ AGUA FRIA PREDIAL 2" | UN | 11,41
00003505 | JOELHO PVC C/ROSCA 90G P/ AGUA FRIA PREDIAL 3/4" | UN | 0,84
00003543 | JOELHO PVC C/ROSCA 90G P/AGUA FRIA PREDIAL 1/2" | UN | 0,61
00020127 | JOELHO PVC LEVE 45G DN 125MM | UN | 23,55
00020128 | JOELHO PVC LEVE 45G DN 150MM | UN | 27,92
00020129 | JOELHO PVC LEVE 45G DN 200MM | UN | 51,03
00020130 | JOELHO PVC LEVE 90G DN 125MM | UN | 25,89
00020131 | JOELHO PVC LEVE 90G DN 150MM | UN | 29,29
00020132 | JOELHO PVC LEVE 90G DN 200MM | UN | 82,45
| PREÇOS DE INSUMOS | Página: | 65 / 146
Mês de Coleta: | 05/2008 Pesquisa: IBGE
Localidade: | JOAO PESSOA Encargos Sociais (%): 125,00
Código | Descriçao do Insumo | Unid | Preço
Mediano (R$)
00020151 | JOELHO PVC SERIE R P/ ESG PREDIAL 45G DN 100MM | UN | 9,18
00020152 | JOELHO PVC SERIE R P/ ESG PREDIAL 45G DN 150MM | UN | 28,50
00020148 | JOELHO PVC SERIE R P/ ESG PREDIAL 45G DN 40MM | UN | 1,82
00020149 | JOELHO PVC SERIE R P/ ESG PREDIAL 45G DN 50MM | UN | 2,76
00020150 | JOELHO PVC SERIE R P/ ESG PREDIAL 45G DN 75MM | UN | 6,50
00020159 | JOELHO PVC SERIE R P/ ESG PREDIAL 90G C/ VISITA 100 X 75M M | UN | 16,58
00020157 | JOELHO PVC SERIE R P/ ESG PREDIAL 90G DN 100 MM | UN | 11,21
00020158 | JOELHO PVC SERIE R P/ ESG PREDIAL 90G DN 150 MM | UN | 41,76
00020154 | JOELHO PVC SERIE R P/ ESG PREDIAL 90G DN 40MM | UN | 2.18 | 2008-11-01
00020155 | JOELHO PVC SERIE R P/ ESG PREDIAL 90G DN 50MM | UN | 3.44 | 2008-11-01
00020156 | JOELHO PVC SERIE R P/ ESG PREDIAL 90G DN 75MM | UN | 6,76
00003516 | JOELHO PVC SOLD 45G BB P/ ESG PREDIAL DN 40MM | UN | 0,71
00003512 | JOELHO PVC SOLD 45G P/ AGUA FRIA PRED 110 MM | UN | 69,39
00003499 | JOELHO PVC SOLD 45G P/ AGUA FRIA PRED 20 MM | UN | 0,29
00003500 | JOELHO PVC SOLD 45G P/ AGUA FRIA PRED 25 MM | UN | 0,55
00003501 | JOELHO PVC SOLD 45G P/ AGUA FRIA PRED 32 MM | UN | 1,34
00003502 | JOELHO PVC SOLD 45G P/ AGUA FRIA PRED 40 MM | UN | 1,97
00003503 | JOELHO PVC SOLD 45G P/ AGUA FRIA PRED 50 MM | UN | 2,50
00003477 | JOELHO PVC SOLD 45G P/ AGUA FRIA PRED 60 MM | UN | 8,76
00003478 | JOELHO PVC SOLD 45G P/ AGUA FRIA PRED 75 MM | UN | 21,34
00003525 | JOELHO PVC SOLD 45G P/AGUA FRIA PRED 85 MM | UN | 24,21
00003528 | JOELHO PVC SOLD 45G PB P/ ESG PREDIAL DN 100MM | UN | 2,82
00003518 | JOELHO PVC SOLD 45G PB P/ ESG PREDIAL DN 50MM | UN | 1,18
00003519 | JOELHO PVC SOLD 45G PB P/ ESG PREDIAL DN 75MM | UN | 2,58
00003517 | JOELHO PVC SOLD 90G BB P/ ESG PREDIAL DN 40MM | UN | 0,61
00003515 | JOELHO PVC SOLD 90G C/BUCHA DE LATAO 20MM X 1/2" | UN | 2,08
00003524 | JOELHO PVC SOLD 90G C/BUCHA DE LATAO 25MM X 3/4" | UN | 2,68
00003530 | JOELHO PVC SOLD 90G P/ AGUA FRIA PREDIAL 110 MM | UN | 75,92
00003529 | JOELHO PVC SOLD 90G P/ AGUA FRIA PREDIAL 25 MM | UN | 0,26
00003511 | JOELHO PVC SOLD 90G P/ AGUA FRIA PREDIAL 75 MM | UN | 28,95
00003513 | JOELHO PVC SOLD 90G P/ AGUA FRIA PREDIAL 85 MM | UN | 32,63
00003542 | JOELHO PVC SOLD 90G P/AGUA FRIA PREDIAL 20 MM | UN | 0,21
00003536 | JOELHO PVC SOLD 90G P/AGUA FRIA PREDIAL 32 MM | UN | 0,68
00003535 | JOELHO PVC SOLD 90G P/AGUA FRIA PREDIAL 40 MM | UN | 1,58
00003540 | JOELHO PVC SOLD 90G P/AGUA FRIA PREDIAL 50 MM | UN | 1,84
00003539 | JOELHO PVC SOLD 90G P/AGUA FRIA PREDIAL 60 MM | UN | 8,97
00003520 | JOELHO PVC SOLD 90G PB P/ ESG PREDIAL DN 100MM | UN | 3.33 | 2008-11-01
00003526 | JOELHO PVC SOLD 90G PB P/ ESG PREDIAL DN 50MM | UN | 0,92
00003509 | JOELHO PVC SOLD 90G PB P/ ESG PREDIAL DN 75MM | UN | 2,24
00003521 | JOELHO PVC SOLD/ROSCA 90G P/AGUA FRIA PRED 20MM X 1/2" | UN | 0,58
00003522 | JOELHO PVC SOLD/ROSCA 90G P/AGUA FRIA PRED 25MM X 3/4" | UN | 1.09 | 2008-11-01
00003497 | JOELHO REDUCAO 90 PVC ROSCA E BUCHA DE LATAO 3/4" X 1/2" | UN | 2,86
00003498 | JOELHO REDUCAO 90G PVC C/ ROSCA P/AGUA FRIA PREDIAL 1"X3/4" | UN | 1,53
00003496 | JOELHO REDUCAO 90G PVC C/ ROSCA P/AGUA FRIA PREDIAL 3/4"X1/2" | UN | 0,95
00020147 | JOELHO REDUCAO 90G PVC SOLD C/ BUCHA DE LATAO 25MM X 1/2" | UN | 2,26
00003532 | JOELHO REDUCAO 90G PVC SOLD C/ BUCHA DE LATAO 32MM X 3/4" | UN | 5.97 | 2008-11-01
00003533 | JOELHO REDUCAO 90G PVC SOLD P/AGUA FRIA PREDIAL 25 MM X 20 MM | UN | 0,76
00003538 | JOELHO REDUCAO 90G PVC SOLD P/AGUA FRIA PREDIAL 32 MM X 25 MM | UN | 1,00
00003531 | JOELHO REDUCAO 90G PVC SOLD/ROSCA P/AGUA FRIA PREDIAL 25MM X 1/2" | UN | 0,74
00003527 | JOELHO REDUCAO 90G PVC SOLD/ROSCA P/AGUA FRIA PREDIAL 32MM X 3/4" | UN | 3,74
00003489 | JOELHO90 PVC C/ROSCA E BUCHA LATAO 3/4" | UN | 3,58
00020240 | JOGO DE FERRAGEM P/ BASCULANTE DE MADEIRA - GONZOS, TRANQ., CORRENTES | JG | 16,96
00020242 | JOGO DE FERRAGEM P/ JANELA CORRER EM FERRO CROMADO - TRILHO, RODIZIO, TRINCOS | JG | 14,95
| PREÇOS DE INSUMOS | Página: | 66 / 146
Mês de Coleta: | 05/2008 Pesquisa: IBGE
Localidade: | JOAO PESSOA Encargos Sociais (%): 125,00
Código | Descriçao do Insumo | Unid | Preço
Mediano (R$)
00020243 | JOGO DE FERRAGEM P/ JANELA CORRER EM FERRO NIQUELADO - TRILHO, RODIZIO, TRINCOS | JG | 19,38
00020241 | JOGO DE FERRAGEM P/ JANELA CORRER EM LATAO CROMADO- TRILHO, RODIZIO, TRINCOS | JG | 29,68
00003104 | JOGO DE FERRAGENS CROMADAS P/ PORTA DE VIDRO TEMPERADO, UMA FOLHA COMPOSTA: DOBRADICA | CJ | 158,68
SUPERIOR (101) E INFERIOR (103),TRINCO (502), FECHADURA (520),CONTRA FECHADURA (531),COM CAPUCHINHO
00012032 | JOGO TRANQUETA LATAO CROMADO TIPO 203 LA FONTE P/ FECHADURA PORTA BANHEIRO | JG | 13,67
00012030 | JOGO TRANQUETA LATAO CROMADO TIPO 303 LA FONTE P/ FECHADURA PORTA BANHEIRO | JG | 9,59
00003545 | JUNCAO CERAMICA45G ESG BBP DN100X100 | UN | 7,88
00003572 | JUNCAO CERAMICA45G ESG BBP DN150X100 | UN | 7,88
00003573 | JUNCAO CERAMICA45G ESG BBP DN150X150 | UN | 9,72
00003546 | JUNCAO CERAMICA45G ESG BBP DN200X100 | UN | 13,07
00003574 | JUNCAO CERAMICA45G ESG BBP DN200X150 | UN | 16,53
00003552 | JUNCAO CERAMICA45G ESG BBP DN200X200 | UN | 23,32
00003551 | JUNCAO CERAMICA45G ESG BBP DN250X100 | UN | 21,39
00003575 | JUNCAO CERAMICA45G ESG BBP DN250X150 | UN | 25,87
00003576 | JUNCAO CERAMICA45G ESG BBP DN250X200 | UN | 36,87
00003577 | JUNCAO CERAMICA45G ESG BBP DN250X250 | UN | 52,68
00003578 | JUNCAO CERAMICA45G ESG BBP DN300X100 | UN | 31,00
00003579 | JUNCAO CERAMICA45G ESG BBP DN300X150 | UN | 38,23
00003580 | JUNCAO CERAMICA45G ESG BBP DN300X200 | UN | 58,47
00003550 | JUNCAO CERAMICA45G ESG BBP DN300X250 | UN | 65,10
00003581 | JUNCAO CERAMICA45G ESG BBP DN300X300 | UN | 69,05
00003582 | JUNCAO CERAMICA45G ESG BBP DN350X100 | UN | 58,23
00003547 | JUNCAO CERAMICA45G ESG BBP DN350X150 | UN | 71,79
00003583 | JUNCAO CERAMICA45G ESG BBP DN350X200 | UN | 102,28
00003584 | JUNCAO CERAMICA45G ESG BBP DN350X250 | UN | 120,09
00003564 | JUNCAO CERAMICA45G ESG BBP DN350X300 | UN | 124,65
00003561 | JUNCAO CERAMICA45G ESG BBP DN350X350 | UN | 129,64
00003565 | JUNCAO CERAMICA45G ESG BBP DN375X100 | UN | 60,89
00003566 | JUNCAO CERAMICA45G ESG BBP DN375X150 | UN | 75,10
00003567 | JUNCAO CERAMICA45G ESG BBP DN375X200 | UN | 106,99
00003568 | JUNCAO CERAMICA45G ESG BBP DN375X250 | UN | 121,61
00003569 | JUNCAO CERAMICA45G ESG BBP DN375X300 | UN | 127,69
00003570 | JUNCAO CERAMICA45G ESG BBP DN375X350 | UN | 133,77
00003548 | JUNCAO CERAMICA45G ESG BBP DN375X375 | UN | 135,60
00003571 | JUNCAO CERAMICA45G ESG BBP DN400X100 | UN | 76,62
00003563 | JUNCAO CERAMICA45G ESG BBP DN400X150 | UN | 94,47
00003562 | JUNCAO CERAMICA45G ESG BBP DN400X200 | UN | 134,56
00003553 | JUNCAO CERAMICA45G ESG BBP DN400X250 | UN | 152,01
00003554 | JUNCAO CERAMICA45G ESG BBP DN400X300 | UN | 159,61
00003555 | JUNCAO CERAMICA45G ESG BBP DN400X350 | UN | 167,21
00003556 | JUNCAO CERAMICA45G ESG BBP DN400X375 | UN | 168,73
00003557 | JUNCAO CERAMICA45G ESG BBP DN400X400 | UN | 173,94
00003558 | JUNCAO CERAMICA45G ESG BBP DN45G 0X100 | UN | 113,01
00003559 | JUNCAO CERAMICA45G ESG BBP DN45G 0X150 | UN | 139,35
00003560 | JUNCAO CERAMICA45G ESG BBP DN45G 0X200 | UN | 198,48
00003549 | JUNCAO CERAMICA45G ESG BBP DN45G 0X250 | UN | 215,86
00020139 | JUNCAO DUPLA PVC SERIE R P/ ESG PREDIAL DN 100MM | UN | 27,29
00003668 | JUNCAO DUPLA PVC SOLD P/ ESG PREDIAL DN 100MM | UN | 13,13
00003656 | JUNCAO DUPLA PVC SOLD P/ ESG PREDIAL DN 75MM | UN | 6,61
00003593 | JUNCAO FERRO GALV 45 ROSCA 1 1/2" | UN | 21,82
00003588 | JUNCAO FERRO GALV 45 ROSCA 1 1/4" | UN | 16,26
00003585 | JUNCAO FERRO GALV 45 ROSCA 1/2" | UN | 4,06
00003587 | JUNCAO FERRO GALV 45 ROSCA 1" | UN | 10,97
00003590 | JUNCAO FERRO GALV 45 ROSCA 2 1/2" | UN | 52,82
| PREÇOS DE INSUMOS | Página: | 67 / 146
Mês de Coleta: | 05/2008 Pesquisa: IBGE
Localidade: | JOAO PESSOA Encargos Sociais (%): 125,00
Código | Descriçao do Insumo | Unid | Preço
Mediano (R$)
00003589 | JUNCAO FERRO GALV 45 ROSCA2" | UN | 35,70
00003586 | JUNCAO FERRO GALV 45 ROSCA3/4" | UN | 7,47
00003592 | JUNCAO FERRO GALV 45 ROSCA3" | UN | 80,56
00003591 | JUNCAO FERRO GALV 45 ROSCA4" | UN | 139,04
00003632 | JUNCAO FOFO45 GR C/FLANGES PN 10/16/25 DN 50X50 | UN | 108,19
00003638 | JUNCAO FOFO45 GR C/FLANGES PN-10 DN 400X300 | UN | 1.903,35
00003604 | JUNCAO FOFO45 GR C/FLANGES PN-10 DN 400X400 | UN | 2.575,17
00003595 | JUNCAO FOFO45 GR C/FLANGES PN-10/16 DN 100X 80 | UN | 235,61
00003607 | JUNCAO FOFO45 GR C/FLANGES PN-10/16 DN 100X100 | UN | 261,65
00003596 | JUNCAO FOFO45 GR C/FLANGES PN-10/16 DN 150X100 | UN | 279,00
00003635 | JUNCAO FOFO45 GR C/FLANGES PN-10/16 DN 150X150 | UN | 457,61
00003597 | JUNCAO FOFO45 GR C/FLANGES PN-10/16 DN 200X100 | UN | 656,47
00003639 | JUNCAO FOFO45 GR C/FLANGES PN-10/16 DN 200X150 | UN | 712,33
00003598 | JUNCAO FOFO45 GR C/FLANGES PN-10/16 DN 200X200 | UN | 764,00
00003599 | JUNCAO FOFO45 GR C/FLANGES PN-10/16 DN 250X150 | UN | 913,10
00003600 | JUNCAO FOFO45 GR C/FLANGES PN-10/16 DN 250X200 | UN | 963,82
00003601 | JUNCAO FOFO45 GR C/FLANGES PN-10/16 DN 250X250 | UN | 1.274,84
00003602 | JUNCAO FOFO45 GR C/FLANGES PN-10/16 DN 300X200 | UN | 1.166,68
00003603 | JUNCAO FOFO45 GR C/FLANGES PN-10/16 DN 300X300 | UN | 1.666,76
00003637 | JUNCAO FOFO45 GR C/FLANGES PN-10/16/25 DN 80X 80 | UN | 192,56
00003608 | JUNCAO FOFO45 GR C/FLANGES PN-16 DN 200X100 | UN | 656,47
00003609 | JUNCAO FOFO45 GR C/FLANGES PN-16 DN 200X150 | UN | 712,33
00003610 | JUNCAO FOFO45 GR C/FLANGES PN-16 DN 200X200 | UN | 764,00
00003634 | JUNCAO FOFO45 GR C/FLANGES PN-16 DN 250X150 | UN | 1.005,64
00003611 | JUNCAO FOFO45 GR C/FLANGES PN-16 DN 250X200 | UN | 1.061,50
00003612 | JUNCAO FOFO45 GR C/FLANGES PN-16 DN 250X250 | UN | 1.274,83
00003613 | JUNCAO FOFO45 GR C/FLANGES PN-16 DN 300X200 | UN | 1.512,14
00003633 | JUNCAO FOFO45 GR C/FLANGES PN-16 DN 300X300 | UN | 2.270,26
00003614 | JUNCAO FOFO45 GR C/FLANGES PN-16 DN 400X300 | UN | 2.247,70
00003615 | JUNCAO FOFO45 GR C/FLANGES PN-16 DN 400X400 | UN | 2.813,34
00003617 | JUNCAO FOFO45 GR C/FLANGES PN-25 DN 100X100 | UN | 261,65
00003629 | JUNCAO FOFO45 GR C/FLANGES PN-25 DN 150X100 | UN | 502,82
00003618 | JUNCAO FOFO45 GR C/FLANGES PN-25 DN 150X150 | UN | 457,61
00003619 | JUNCAO FOFO45 GR C/FLANGES PN-25 DN 200X100 | UN | 726,30
00003628 | JUNCAO FOFO45 GR C/FLANGES PN-25 DN 200X150 | UN | 782,17
00003620 | JUNCAO FOFO45 GR C/FLANGES PN-25 DN 200X200 | UN | 1.005,65
00003627 | JUNCAO FOFO45 GR C/FLANGES PN-25 DN 250X150 | UN | 1.103,42
00003621 | JUNCAO FOFO45 GR C/FLANGES PN-25 DN 250X200 | UN | 1.173,25
00003626 | JUNCAO FOFO45 GR C/FLANGES PN-25 DN 250X250 | UN | 1.274,83
00003622 | JUNCAO FOFO45 GR C/FLANGES PN-25 DN 300X200 | UN | 1.511,84
00003625 | JUNCAO FOFO45 GR C/FLANGES PN-25 DN 300X300 | UN | 2.270,26
00003623 | JUNCAO FOFO45 GR C/FLANGES PN-25 DN 400X300 | UN | 3.051,50
00003624 | JUNCAO FOFO45 GR C/FLANGES PN-25 DN 400X400 | UN | 3.398,83
00015037 | JUNCAO FOFO45 GR DN 100X100 INCL ANEIS BORRACHA LH PREDIAL TRADICIO- NAL P/INSTALACAO ESGOTO | UN | 96,73
PREDIAL
00015035 | JUNCAO FOFO 45 GR DN 100X50 INCL ANEIS BORRACHA LH PREDIAL TRADICIONALP/INSTALACAO ESGOTO | UN | 57,45
PREDIAL
00015036 | JUNCAO FOFO 45 GR DN 100X75 INCL ANEIS BORRACHA LH PREDIAL TRADICIONALP/INSTALACAO ESGOTO | UN | 77,91
PREDIAL
00015039 | JUNCAO FOFO 45 GR DN 150X100 INCL ANEIS BORRACHA LH PREDIAL TRADICIO- NAL P/INSTALACAO ESGOTO | UN | 127,56
PREDIAL
00015040 | JUNCAO FOFO 45 GR DN 150X150 INCL ANEIS BORRACHA LH PREDIAL TRADICIO- NAL P/INSTALACAO ESGOTO | UN | 161,75
PREDIAL
00015038 | JUNCAO FOFO 45 GR DN 150X75 INCL ANEIS BORRACHA LH PREDIAL TRADICIONALP/INSTALACAO ESGOTO | UN | 98,22
PREDIAL
00015032 | JUNCAO FOFO 45 GR DN 50X50 INCL ANEIS BORRACHA LH PREDIAL TRADICIONAL P/INSTALACAO ESGOTO | UN | 44,26
PREDIAL
| PREÇOS DE INSUMOS | Página: | 68 / 146
Mês de Coleta: | 05/2008 Pesquisa: IBGE
Localidade: | JOAO PESSOA Encargos Sociais (%): 125,00
Código | Descriçao do Insumo | Unid | Preço
Mediano (R$)
00015033 | JUNCAO FOFO 45 GR DN 75X50 INCL ANEIS BORRACHA LH PREDIAL TRADICIONAL P/INSTALACAO ESGOTO | UN | 50,85
PREDIAL
00015034 | JUNCAO FOFO 45 GR DN 75X75 INCL ANEIS BORRACHA LH PREDIAL TRADICIONAL P/INSTALACAO ESGOTO | UN | 62,98
PREDIAL
00015041 | JUNCAO FOFO 45 GR DUPLA DN 100X100 INCL ANEIS BORRACHA LH PREDIAL TRA-DICIONAL P/INSTALACAO | UN | 106,45
ESGOTO PREDIAL
00010908 | JUNCAO INVERTIDA PVC SOLD P/ ESG PREDIAL REDUCAO 100 X 50MM | UN | 5,63
00010909 | JUNCAO INVERTIDA PVC SOLD P/ ESG PREDIAL REDUCAO 100 X 75MM | UN | 9,29
00003669 | JUNCAO INVERTIDA PVC SOLD P/ ESG PREDIAL REDUCAO 75 X 50MM | UN | 3,63
00010911 | JUNCAO INVERTIDA PVC SOLD P/ ESG PREDIAL 75MM | UN | 12,58
00010865 | JUNCAO PVC PBA NBR 10251 P/ REDE AGUA BBB DN 50/DE 60 MM | UN | 11,83
00003666 | JUNCAO PVC SOLD 45G P/ ESG PREDIAL DN 40MM | UN | 1,29
00003653 | JUNCAO PVC 45G NBR 10569 P/ REDE COLET ESG JE BBB DN 100MM | UN | 12,30
00003649 | JUNCAO PVC 45G NBR 10569 P/ REDE COLET ESG JE BBB DN 150MM | UN | 24,39
00003651 | JUNCAO PVC 45G NBR 10569 P/ REDE COLET ESG JE BBB DN 200MM | UN | 40,49
00003650 | JUNCAO PVC 45G NBR 10569 P/ REDE COLET ESG JE BBB DN 250MM | UN | 118,01
00003645 | JUNCAO PVC 45G NBR 10569 P/ REDE COLET ESG JE BBB DN 300MM | UN | 193,03
00003646 | JUNCAO PVC 45G NBR 10569 P/ REDE COLET ESG JE BBB DN 350MM | UN | 283,81
00003647 | JUNCAO PVC 45G NBR 10569 P/ REDE COLET ESG JE BBB DN 400MM | UN | 385,30
00012625 | JUNCAO PVC 60G AQUAPLUV 88 MM | UN | 12,70
00020134 | JUNCAO SIMPLES PVC LEVE 125MM | UN | 55,03
00020136 | JUNCAO SIMPLES PVC LEVE 150MM | UN | 61,50
00003670 | JUNCAO SIMPLES PVC P/ ESG PREDIAL DN 100X100MM | UN | 7,47
00003659 | JUNCAO SIMPLES PVC P/ ESG PREDIAL DN 100X50MM | UN | 4,39
00003660 | JUNCAO SIMPLES PVC P/ ESG PREDIAL DN 100X75MM | UN | 7,76
00003662 | JUNCAO SIMPLES PVC P/ ESG PREDIAL DN 50X50MM | UN | 2,84
00003661 | JUNCAO SIMPLES PVC P/ ESG PREDIAL DN 75X50MM | UN | 4,45
00003658 | JUNCAO SIMPLES PVC P/ ESG PREDIAL DN 75X75MM | UN | 5,66
00020144 | JUNCAO SIMPLES PVC SERIE R P/ESG PREDIAL DN 100 X 100MM | UN | 20,53
00020143 | JUNCAO SIMPLES PVC SERIE R P/ESG PREDIAL DN 100 X 75MM | UN | 21,53
00020145 | JUNCAO SIMPLES PVC SERIE R P/ESG PREDIAL DN 150 X 100MM | UN | 53,08
00020146 | JUNCAO SIMPLES PVC SERIE R P/ESG PREDIAL DN 150 X 150MM | UN | 54,92
00020140 | JUNCAO SIMPLES PVC SERIE R P/ESG PREDIAL DN 40MM | UN | 3,68
00020141 | JUNCAO SIMPLES PVC SERIE R P/ESG PREDIAL DN 50MM | UN | 5,68
00020142 | JUNCAO SIMPLES PVC SERIE R P/ESG PREDIAL DN 75 X 75MM | UN | 13,47
00020138 | JUNCAO SIMPLES REDUCAO PVC LEVE C/ BOLSA P/ ANEL 150 X 100MM | UN | 23,68
00020137 | JUNCAO SIMPLES REDUCAO PVC LEVE C/ BOLSA P/ ANEL 150 X 75MM | UN | 20,71
00014157 | JUNCAO2 GARRAS P/ INST. APARENTE | UN | 2,75
00003655 | JUNCAO45G PVC C/ ROSCA 1 1/2" | UN | 7,46
00003657 | JUNCAO45G PVC C/ ROSCA 1 1/4" | UN | 6,31
00003654 | JUNCAO45G PVC C/ ROSCA 1/2" | UN | 3,16
00003663 | JUNCAO45G PVC C/ ROSCA 1" | UN | 3,95
00003665 | JUNCAO45G PVC C/ ROSCA 2" | UN | 13,36
00003664 | JUNCAO45G PVC C/ ROSCA 3/4" | UN | 3,66
00013364 | JUNTA DE VIDRO H=20MM E=3MM | M | 0,88
00003677 | JUNTA DILATACAO ELASTICA (PVC) P/ CONCRETO (FUGENBAND) M-350/6 PRESSAO ATE 70 MCA | M | 134,37
00003674 | JUNTA DILATACAO ELASTICA (PVC) P/ CONCRETO (FUGENBAND) O-120/3 PRESSAO ATE 2 MCA | M | 22,17
00003681 | JUNTA DILATACAO ELASTICA (PVC) P/ CONCRETO (FUGENBAND) O-220/6 PRESSAO ATE 30 MCA | M | 54,96
00003676 | JUNTA DILATACAO ELASTICA (PVC) P/ CONCRETO (FUGENBAND) O-350/10 PRESSAO ATE 100 MCA | M | 155,45
00011618 | JUNTA DILATACAO ELASTICA (PVC) P/ CONCRETO (FUGENBAND) O-350/10-I PRESSAO ATE 100 MCA | M | 182,40
00003679 | JUNTA DILATACAO ELASTICA (PVC) P/ CONCRETO (FUGENBAND) O-350/6 PRESSAO ATE 70 MCA | M | 146,13
00003678 | JUNTA DILATACAO JEENE JJ0813M (-5/+10MM) - INCL EXEC/LABIOS POLIMERICOS | M | 12,05
00014804 | JUNTA DILATACAO JEENE JJ0820TB (-16/+25MM) - INCL EXEC/LABIOS POLIMERICOS | M | 61,41
00014077 | JUNTA DILATACAO JEENE JJ1525QN (-10/+20MM) - INCL EXEC/LABIOS POLIMERICOS | M | 43,71
NAL 3,9 T - IMPACTO DINAMICO 3,33T**CAIXA**
| PREÇOS DE INSUMOS | Página: | 69 / 146
Mês de Coleta: | 05/2008 Pesquisa: IBGE
Localidade: | JOAO PESSOA Encargos Sociais (%): 125,00
Código | Descriçao do Insumo | Unid | Preço
Mediano (R$)
00003672 | JUNTA DILATACAO PLASTICA P/ PISO H=10MM E=4,0MM | M | 0,43
00003671 | JUNTA DILATACAO PLASTICA P/ PISO H=20MM E=3,0MM | M | 0,51
00003673 | JUNTA DILATACAO PLASTICA P/ PISO H=25MM E=4,0MM | M | 0,56
00003718 | JUNTA GIBAULT FOFO DN 50 | UN | 73,23
00003719 | JUNTA GIBAULT FOFO DN 80 | UN | 75,72
00003720 | JUNTA GIBAULT FOFO DN 100 | UN | 77,00
00003721 | JUNTA GIBAULT FOFO DN 150 | UN | 132,61
00003722 | JUNTA GIBAULT FOFO DN 200 | UN | 222,46
00003723 | JUNTA GIBAULT FOFO DN 250 | UN | 235,30
00003724 | JUNTA GIBAULT FOFO DN 300 | UN | 316,76
00003725 | JUNTA GIBAULT FOFO DN 350 | UN | 462,02
00003728 | JUNTA GIBAULT FOFO DN 400 | UN | 517,63
00003726 | JUNTA GIBAULT FOFO DN 500 | UN | 782,87
00003727 | JUNTA GIBAULT FOFO DN 600 | UN | 1.189,28
00011617 | JUNTA LATAO P/ PISO H =15MM E=3MM | KG | 20,40
00006092 | JUNTA PLASTICA DE VEDACAO - BISNAGA 250G | KG | 19,44
00020266 | KIT ACESSORIOS PLASTICO P/ BANHEIRO - PAPELEIRA, SABONETEIRA E CABIDE | UN | 17,78
00003729 | KIT CAVALETE PVC C/ REGISTRO DE ESFERA 1/2" | UN | 25,13
00000063 | KIT CAVALETE PVC C/ REGISTRO 3/4" | UN | 27,54
00002599 | KIT-EMENDA C1 1 1/4" P/ DUTOS TIPO KANAFLEX | UN | 12,93
00002600 | KIT-EMENDA C1 2" P/ DUTOS TIPO KANAFLEX | UN | 16,10
00002607 | KIT-EMENDA C1 3" P/ DUTOS TIPO KANAFLEX | UN | 19,67
00002601 | KIT-EMENDA C1 4" P/ DUTOS TIPO KANAFLEX | UN | 25,39
00002606 | KIT-EMENDA C1 5" P/ DUTOS TP KANAFLEX | UN | 31,21
00002602 | KIT-EMENDA C1 6" P/ DUTOS TIPO KANAFLEX | UN | 37,72
00002603 | KIT-EMENDA C2 2" P/ DUTOS TIPO KANAFLEX | UN | 16,65
00002605 | KIT-EMENDA C2 3" P/ DUTOS TIPO KANAFLEX | UN | 19,50
00002604 | KIT-EMENDA C2 4" P/ DUTOS TIPO KANAFLEX | UN | 27,74
00002598 | KIT-EMENDA C2 5" P/ DUTOS TIPO KANAFLEX | UN | 32,33
00002608 | KIT-EMENDA C2 6" P/ DUTOS TIPO KANAFLEX | UN | 35,15
00003412 | LA DE VIDRO E = 2,5CM - PLACA 120 X 60CM | M2 | 12,21
00003413 | LA DE VIDRO E = 5MM | M2 | 22,34
00011168 | LACA INCOLOR CONCENTRADA PARA MADEIRA | GL | 35,41
00020188 | LADRILHO CERAMICO ANTI-DERRAPANTE 11 X 24CM | M2 | 14,01
00003734 | LADRILHO HIDRAULICO LISO 20 X 20CM COR NATURAL | M2 | 16,76
00003731 | LADRILHO HIDRAULICO 20 X 20CM - LISO COR NATURAL | M2 | 17,50
00003733 | LADRILHO HIDRAULICO 20 X 20CM - LISO 2 CORES | M2 | 19,36
00003735 | LADRILHO HIDRAULICO 25 X 25CM - LISO COR NATURAL | M2 | 21,67
00003732 | LADRILHO HIDRAULICO 30 X 30CM - LISO COR NATURAL | M2 | 25,99
00011644 | LAJE CONCR ARMAD PREMOLD CIRCULAR P/ TRANSICAO POCO VISITA DN 1200MM, C/ FURO DN 600 MM | UN | 138,51
00011645 | LAJE CONCR ARMAD PREMOLD CIRCULAR P/ TRANSICAO POCO VISITA DN 900 MM, C/ FURO DN 600 MM | UN | 91,43
00011646 | LAJE CONCR ARMAD PREMOLD CIRCULAR P/TAMPA POCO VISITA DN 700 MM, ESP =10 CM | UN | 39,06
00011647 | LAJE EXCENTRICA CONC ARM PRE-MOLDADO DN 1,00M FURO=0,53M E=12CM | UN | 126,86
00011648 | LAJE EXCENTRICA CONC ARM PRE-MOLDADO DN 1,10M FURO=0,60M E=12CM | UN | 128,00
00011649 | LAJE EXCENTRICA CONC ARM PRE-MOLDADO DN 1,20M FURO=0,53M E=12CM | UN | 134,40
00011650 | LAJE EXCENTRICA CONC ARM PRE-MOLDADO DN 1,50M FURO=0,53M E=15CM | UN | 153,14
00003736 | LAJE PRE-MOLDADA DE FORRO CONVENCIONAL SOBRECARGA 100KG/M2 VAO ATE 3,50M | M2 | 16,00
00003741 | LAJE PRE-MOLDADA DE FORRO CONVENCIONAL SOBRECARGA 100KG/M2 VAO ATE 4,50M | M2 | 18,29
00003745 | LAJE PRE-MOLDADA DE FORRO CONVENCIONAL SOBRECARGA 100KG/M2 VAO ATE 5,00M | M2 | 19,43
00003742 | LAJE PRE-MOLDADA DE FORRO TRELICADA SOBRECARGA 100KG/M2 VAO ATE 6,00M | M2 | 28,57
00003743 | LAJE PRE-MOLDADA DE PISO CONVENCIONAL SOBRECARGA 200KG/M2 VAO ATE 3,50M | M2 | 17,14
00003744 | LAJE PRE-MOLDADA DE PISO CONVENCIONAL SOBRECARGA 200KG/M2 VAO ATE 4,50M | M2 | 18,74
00003739 | LAJE PRE-MOLDADA DE PISO CONVENCIONAL SOBRECARGA 200KG/M2 VAO ATE 5,00M | M2 | 20,57
| PREÇOS DE INSUMOS | Página: | 70 / 146
Mês de Coleta: | 05/2008 Pesquisa: IBGE
Localidade: | JOAO PESSOA Encargos Sociais (%): 125,00
Código | Descriçao do Insumo | Unid | Preço
Mediano (R$)
00003747 | LAJE PRE-MOLDADA DE PISO CONVENCIONAL SOBRECARGA 350KG/M2 VAO ATE 3,50M | M2 | 20,80
00003737 | LAJE PRE-MOLDADA DE PISO CONVENCIONAL SOBRECARGA 350KG/M2 VAO ATE 4,50M | M2 | 21,71
00003738 | LAJE PRE-MOLDADA DE PISO CONVENCIONAL SOBRECARGA 350KG/M2 VAO ATE 5,00M | M2 | 22,63
00003748 | LAJE PRE-MOLDADA DE PISO TRELICADA SOBRECARGA 100KG/M2 VAO ATE 7,00M | M2 | 34,29
00003746 | LAJE PRE-MOLDADA DE PISO TRELICADA SOBRECARGA 200KG/M2 VAO ATE 6,00M | M2 | 34,70
00003740 | LAJE PRE-MOLDADA DE PISO TRELICADA SOBRECARGA 200KG/M2 VAO ATE 7,00M | M2 | 41,14
00013650 | LAJE TRELICADA P/ FORRO ,H=10CM P/ APOIO SIMPLES , VAO LIVRE DE 4,00M | M2 | 18,06
00013651 | LAJE TRELICADA P/ PISO , H=10CM , P/ APOIO SIMPLES , SOBRECARGA DE 200 KG/M2 , VAO LIVRE MAXIMO DE | M2 | 18,29
5,70M
00013652 | LAJE TRELICADA P/ PISO , H=12CM , P/ APOIO SIMPLES , SOBRECARGA DE 200 KG/M2 , VAO LIVRE MAXIMO DE | M2 | 27,43
5,70M
00013423 | LAJE TRELICADA P/ PISO , H=16CM , P/ APOIO SIMPLES , SOBRECARGA DE 200 KG/M2 , VAO LIVRE MAXIMO DE | M2 | 32,87
4,75M
00013424 | LAJE TRELICADA P/ PISO , H=20CM , P/ APOIO SIMPLES , SOBRECARGA DE 200 KG/M2 , VAO LIVRE MAXIMO DE | M2 | 41,26
9,50M
00013425 | LAJE TRELICADA P/ PISO , H=25CM , P/ APOIO SIMPLES , SOBRECARGA DE 200 KG/M2 , VAO LIVRE MAXIMO DE | M2 | 44,80
8,30M
00013426 | LAJE TRELICADA P/ PISO , H=30CM , P/ APOIO SIMPLES , SOBRECARGA DE 200 KG/M2 , VAO LIVRE MAXIMO DE | M2 | 51,20
12,65M
00013250 | LAJOTA CERAMICA 20 X 30 CM PARA LALE PRE-MOLDADA (TIPO VOLTERRANA) | UN | 0,43
00011641 | LAJOTA CERAMICA 20 X 30CM P/ LAJE PRE-MOLDADA (TIPO VOLTERRANA) | M2 | 6,80
00021106 | LAMBRIS DE ALUMINIO | KG | 21,45
00003753 | LAMPADA FLUORESCENTE 20W | UN | 4,43
00003754 | LAMPADA FLUORESCENTE 40W | UN | 4,43
00012207 | LAMPADA FLUORESCENTE 85W | UN | 9,68
00003763 | LAMPADA INCANDESCENTE 100W | UN | 1,33
00012203 | LAMPADA INCANDESCENTE 150W | UN | 1,92
00012202 | LAMPADA INCANDESCENTE 200W | UN | 2,41
00012200 | LAMPADA INCANDESCENTE 300W | UN | 10,29
00012201 | LAMPADA INCANDESCENTE 40W | UN | 1,03
00003764 | LAMPADA INCANDESCENTE 60W | UN | 1,03
00003755 | LAMPADA MISTA 160W BASE E - 27 | UN | 12,77
00003750 | LAMPADA MISTA 250W BASE E - 27 | UN | 16,73
00003756 | LAMPADA MISTA 500W BASE E - 40 | UN | 37,46
00012214 | LAMPADA VAPOR MERCURIO 125W | UN | 12,12
00003749 | LAMPADA VAPOR MERCURIO 250W | UN | 24,00
00003751 | LAMPADA VAPOR MERCURIO 400W | UN | 36,15
00003760 | LAMPADA VAPOR MERCURIO 700W | UN | 217,83
00003752 | LAMPADA VAPOR METALICO 400W BASE E-40 | UN | 100,98
00012216 | LAMPADA VAPOR SODIO 150W | UN | 35,14
00003757 | LAMPADA VAPOR SODIO 250W | UN | 40,08
00003758 | LAMPADA VAPOR SODIO 400W | UN | 47,93
00014145 | LATAO CHAPA LAMINADA 1.20X0.60M ESP=3.5MM | KG | 30,54
00014144 | LATAO EM BARRA RETANGULAR | KG | 23,70
00000746 | LAVADORA DE ALTA PRESSAO ( LAVA-JATO) PARA AGUA FRIA DE 140 A 1900 LIBRAS , VAZAO DE 150 A 600 | UN | 1.160,00
LITROS/HORA ,MODELO KARCHER HD 655 S OU SIMILAR (ELETROLIX,WAP..)
00011696 | LAVATORIO (OU CUBA) DE SOBREPOR | UN | 29,16
00010426 | LAVATORIO LOUCA BRANCA C/ COLUNA MEDINDO 45 X 55CM OU EQUIV - PADRAO MEDIO | UN | 46.48 | 2008-11-01
00010425 | LAVATORIO LOUCA BRANCA SUSPENSO 29,5 X 39,0CM OU EQUIV-PADRAO POPULAR | UN | 20,20
00010431 | LAVATORIO LOUCA COR C/ COLUNA MEDINDO 45 X 55CM OU EQUIV - PADRAO MEDIO | UN | 45,67
00010429 | LAVATORIO LOUCA COR SUSPENSO 29,5 X 39CM OU EQUIV - PADRAO POPULAR | UN | 21,79
00020269 | LAVATORIO/CUBA DE EMBUTIR OVAL LOUCA BRANCA 35 X 50CM OU EQUIV SEM LADRAO - PADRAO MEDIO | UN | 26,48
00020270 | LAVATORIO/CUBA DE EMBUTIR OVAL LOUCA COR 35 X 50CM OU EQUIV SEM LADRAO - PADRAO MEDIO | UN | 27,00
00010427 | LAVATORIO/CUBA DE SOBREPOR OVAL LOUCA BRANCA 50 X 55CM OU EQUIV - C/ LADRAO - PADRAO ALTO | UN | 25,96
00010428 | LAVATORIO/CUBA DE SOBREPOR OVAL LOUCA COR 50 X 55CM OU EQUIV - C/ LADRAO - PADRAO ALTO | UN | 26,82
00010853 | LETRA ACO INOX H = 20 CM CHAPA 22 | UN | 62,56
00005093 | LEVANTADOR LATAO FUNDIDO CROMADO PESO MINIMO 35G P/ JAN GUILHOTINA | PAR | 8,42
| PREÇOS DE INSUMOS | Página: | 71 / 146
Mês de Coleta: | 05/2008 Pesquisa: IBGE
Localidade: | JOAO PESSOA Encargos Sociais (%): 125,00
Código | Descriçao do Insumo | Unid | Preço
Mediano (R$)
00013323 | LIMPADORA A JATO/VACUO PRESSAO P/LIMPEZA ESG PUBL./INDUSTRIAL CONSMAQ SF OU EQUIV. , MONTADA | UN | 211.735,24
SOBRE CAMINHAO EQUI. C/EXAUSTOR-COMPRESSOR,TANQUE CILINDRICO DE ABERTURA,SISTEMA SEPARACAO
LIQUIDOS
00006071 | LIMPADORA A VACUO CONSMAQ MOD. SF P/ LIMPEZA SANITARIA/INDUSTRIAL C/ EXAUSTOR-COMPRESSOR, | UN | 310.339,73
TANQUE C/LINDRICO C/PORTA DE ABERTURA TOTAL, C/SISTEMA DE SEPARACAO LIQUIDOS, MONTADA SOBRE
CAMINHAO**CAIXA**
00010653 | LIMPADORA DE SUCCAO C/ ASPIRADORA MECANICA USIMECA MOD US-8600, CAP 8,6 M3, P/ LIMPEZA | UN | 310.339,73
GALERIAS/ESGS**CAIXA**
00006091 | LIQUIDO P/ BRILHO BASE PVA (INTERIORES/EXTERIORES) | L | 6,57
00003768 | LIXA P/ FERRO | UN | 1,15
00003767 | LIXA P/ PAREDE OU MADEIRA | UN | 0,26 | 2009-04-01
00013192 | LIXADEIRA ANGULAR P/ CONCRETO BOSCH MOD. GBR 14C 1373.7, ELETRICA 1.400W | UN | 2.341,62
00003290 | LIXADEIRA ELETRICA INDUSTRIAL P/ CORTE OU DESGASTE DIAM 7" PORTATIL | H | 0,42
00003777 | LONA PLASTICA PRETA | M2 | 0,53
00003779 | LONA PLASTICA PRETA L = 8M | M | 3,69
00006124 | LUBRIFICADOR | H | 5,50
00012268 | LUMINARIA ABERTA P/ ILUMINACAO PUBLICA, CORPO REFLETOR EM ALUMINIO FUNDIDO, PORTA LAMPADA E27 | UN | 42,83
COM BRACO METALICO DE 1,50M
00003798 | LUMINARIA ABERTA P/ ILUMINACAO PUBLICA, TIPO X-57 PETERCO OU EQUIV | UN | 25,26
00003805 | LUMINARIA ABERTA P/ ILUMINACAO PUBLICA, TIPO X-68 PETERCO OU EQUIV, C/ LAMPADA MISTA 160W | UN | 29,01
00003806 | LUMINARIA AQUATIC PIAL REF. 60456 BRANCA | UN | 87,50
00014646 | LUMINARIA CALHA EM CHAPA ACO SOBREPOR C/ 1 LAMPADA FLUORESCENTE 40W (COMPLETA, INCL. REATOR | UN | 34,36
AFP PARTIDA RAPIDA 127V E LAMPADA)
00012243 | LUMINARIA CALHA SOBREPOR CHAPA DE ACO P/ 4 LAMPADAS FLUORESCENTES 4OW (NAO INCLUI REATOR E | UN | 17,70
LAMP)
00003788 | LUMINARIA CALHA SOBREPOR EM CHAPA ACO C/ 1 LAMPADA FLUORESCENTE 20W (COMPLETA, INCL. REATOR | UN | 27,20
PART RAPIDA E LAMPADA)
00003780 | LUMINARIA CALHA SOBREPOR EM CHAPA ACO C/ 1 LAMPADA FLUORESCENTE 40W - (COMPLETA, INCL. REATOR | UN | 31,10
PART RAPIDA E LAMPADA)
00003811 | LUMINARIA CALHA SOBREPOR EM CHAPA ACO C/ 2 LAMPADAS FLUORESCENTES 20W TIPO TMS 500 PHILIPS OU | UN | 43,85
EQUIV (COMPLETA, INCL. REAT PART RAP+LAMP+SUP)
00003799 | LUMINARIA CALHA SOBREPOR EM CHAPA ACO C/ 2 LAMPADAS FLUORESCENTES 40W (COMPLETA, INCL REATOR | UN | 46,13
PART RAPIDA E LAMPADAS)
00003812 | LUMINARIA CALHA SOBREPOR EM CHAPA ACO C/ 3 LAMPADAS FLUORESCENTES 2OW (COMPLETA, INCL. REATOR | UN | 70,00
PART RAPIDA LAMPADAS)
00003786 | LUMINARIA CALHA SOBREPOR EM CHAPA ACO C/ 3 LAMPADAS FLUORESCENTES 4OW (COMPLETA, INCL. REATOR | UN | 66,46
PART RAPIDA E LAMPADAS)
00003785 | LUMINARIA CALHA SOBREPOR EM CHAPA ACO C/ 4 LAMPADAS FLUORESCENTES 20W (COMPLETA, INCL. REATOR | UN | 73,17
PART RAPIDA E LAMPADAS)
00003784 | LUMINARIA CALHA SOBREPOR EM CHAPA ACO C/ 4 LAMPADAS FLUORESCENTES 40W (COMPLETA, INCL. REATOR | UN | 85,19
PART RAPIDA E LAMPADAS)
00012230 | LUMINARIA CALHA SOBREPOR EM CHAPA ACO P/ 1 LAMPADA FLUORESCENTE 20W (NAO INCLUI REATOR E | UN | 5,80
LAMPADA)
00012231 | LUMINARIA CALHA SOBREPOR EM CHAPA ACO P/ 1 LAMPADA FLUORESCENTE 40W (NAO INCLUI REATOR E LAMP) | UN | 8,29
00012232 | LUMINARIA CALHA SOBREPOR EM CHAPA ACO P/ 2 LAMPADAS FLUORESCENTES 2OW (NAO INCLUI REATOR E | UN | 5,44
LAMPADAS)
00012239 | LUMINARIA CALHA SOBREPOR EM CHAPA ACO P/ 2 LAMPADAS FLUORESCENTES 40W (NAO INCLUI REATOR E | UN | 10,57
LAMP)
00012240 | LUMINARIA CALHA SOBREPOR EM CHAPA ACO P/ 3 LAMPADAS FLUORESCENTES 20W (NAO INCLUI REATOR E | UN | 9,97
LAMP)
00012241 | LUMINARIA CALHA SOBREPOR EM CHAPA ACO P/ 3 LAMPADAS FLUORESCENTES 40W (NAO INCLUI REATOR E | UN | 14,80
LAMP)
00012242 | LUMINARIA CALHA SOBREPOR EM CHAPA ACO P/ 4 LAMPADAS FLUORESCENTES 20W (NAO INCLUI REATOR E | UN | 10,81
LAMP)
00012271 | LUMINARIA DUPLA P/SINALIZACAO, TIPO WETZEL AS-2/110 OU EQUIV | UN | 110,62
00012244 | LUMINARIA EMBUTIDA WETZEL REF. IPT 31/1 | UN | 68,91
00012245 | LUMINARIA ESMALTADA COR ALUMINIO PETERCO Y.25/1 | UN | 47,98
00013382 | LUMINARIA FECHADA P/ ILUMINACAO PUBLICA, TIPO ABL 50/F OU EQUIV, P/ LAMPADA A VAPOR DE MERCURIO | UN | 117,87
400W
00003787 | LUMINARIA FECHADA P/ ILUMINACAO PUBLICA, TIPO X-35 PETERCO OU EQUIV, (COMPLETA, INCL. LAMPADA | UN | 200,38
VAPOR MERCURIO 400W)
00012265 | LUMINARIA PHILLIPS PARA LAMPADA DE 400 W MODELO HDK 47240064 OU EQUIVALENTE | UN | 220,93
00012266 | LUMINARIA PHILLIPS TIPO SPOT | UN | 7,92
00003803 | LUMINARIA PLAFONIER SOBREPOR ARO/BASE METALICA C/ GLOBO ESFERICO VIDRO LEITOSO BOCA 10CM DIAM | UN | 16,32
20CM P/ 1 LAMP INCAND, INCL SOQUETE PORCELANA
| PREÇOS DE INSUMOS | Página: | 72 / 146
Mês de Coleta: | 05/2008 Pesquisa: IBGE
Localidade: | JOAO PESSOA Encargos Sociais (%): 125,00
Código | Descriçao do Insumo | Unid | Preço
Mediano (R$)
00013841 | LUMINARIA PLAFONIER SOBREPOR C/ GLOBO CHATO VIDRO BOCA 10CM INCL BASE/ARO METALICA OU PLASTICO | UN | 24,30
C/ SOQUETE P/ 1 LAMP INCAND 60W - LINHA POPULAR
00003807 | LUMINARIA PROVA DE TEMPO E GASES, TIPO YLC-16/1 CASTIMETAL OU EQUIV, C/ LAMPADA INCANDESCENTE DE | UN | 66,99
100W
00003793 | LUMINARIA PROVA DE TEMPO E GASES, TIPO YLC-16/2 CASTIMETAL OU EQUIV (COMPLETA, INCL. LAMPADA | UN | 86,25
INCANDESCENTE DE 200W)
00003794 | LUMINARIA PROVA DE TEMPO E GASES, TIPO YLC-16/3 CASTIMETAL OU EQUIV (COMPLETA, INCL. LAMPADA | UN | 111,52
INCANDESCENTE DE 300W)
00012267 | LUMINARIA PROVA DE TEMPO PETERCO Y.31/1 | UN | 63,47
00003941 | LUVA C/BOLSAS FOFO JGS DN 80 INCLUSIVE ANEL BORRACHA | UN | 94,40
00003942 | LUVA C/BOLSAS FOFO JGS DN 100 INCLUSIVE ANEL BORRACHA | UN | 99,00
00003943 | LUVA C/BOLSAS FOFO JGS DN 150 INCLUSIVE ANEL BORRACHA | UN | 132,95
00003944 | LUVA C/BOLSAS FOFO JGS DN 200 INCLUSIVE ANEL BORRACHA | UN | 191,30
00003945 | LUVA C/BOLSAS FOFO JGS DN 250 INCLUSIVE ANEL BORRACHA | UN | 272,32
00003946 | LUVA C/BOLSAS FOFO JGS DN 300 INCLUSIVE ANEL BORRACHA | UN | 352,19
00003947 | LUVA C/BOLSAS FOFO JGS DN 350 INCLUSIVE ANEL BORRACHA | UN | 481,94
00003948 | LUVA C/BOLSAS FOFO JGS DN 400 INCLUSIVE ANEL BORRACHA | UN | 570,05
00003949 | LUVA C/BOLSAS FOFO JGS DN 500 INCLUSIVE ANEL BORRACHA | UN | 892,29
00003982 | LUVA C/BOLSAS FOFO JGS DN 600 INCLUSIVE ANEL BORRACHA | UN | 1.609,91
00003819 | LUVA CERAMICA P/ REDE ESG BB DN 100MM | UN | 6,57
00003820 | LUVA CERAMICA P/ REDE ESG BB DN 150MM | UN | 6,57
00003821 | LUVA CERAMICA P/ REDE ESG BB DN 200MM | UN | 10,67
00003814 | LUVA CERAMICA P/ REDE ESG BB DN 250MM | UN | 16,81
00003822 | LUVA CERAMICA P/ REDE ESG BB DN 300MM | UN | 25,81
00003823 | LUVA CERAMICA P/ REDE ESG BB DN 350MM | UN | 34,96
00003815 | LUVA CERAMICA P/ REDE ESG BB DN 400MM | UN | 47,12
00003816 | LUVA CERAMICA P/ REDE ESG BB DN 450MM | UN | 63,85
00003813 | LUVA CERAMICA P/ REDE ESG BB DN 75MM | UN | 6,08
00012731 | LUVA COBRE SEM ANEL DE SOLDA REF. 600 D = 104 MM | UN | 105,52
00012723 | LUVA COBRE SEM ANEL DE SOLDA REF. 600 D = 15 MM | UN | 1,02
00012724 | LUVA COBRE SEM ANEL DE SOLDA REF. 600 D = 22 MM | UN | 1,83
00012725 | LUVA COBRE SEM ANEL DE SOLDA REF. 600 D = 28 MM | UN | 3,59
00012726 | LUVA COBRE SEM ANEL DE SOLDA REF. 600 D = 35 MM | UN | 8,76
00012727 | LUVA COBRE SEM ANEL DE SOLDA REF. 600 D = 42 MM | UN | 12,42
00012728 | LUVA COBRE SEM ANEL DE SOLDA REF. 600 D = 54 MM | UN | 19,02
00012729 | LUVA COBRE SEM ANEL DE SOLDA REF. 600 D = 66 MM | UN | 56,55
00012730 | LUVA COBRE SEM ANEL DE SOLDA REF. 600 D = 79 MM | UN | 77,80
00003953 | LUVA CORRER FOFO JM DN 80 | UN | 141,60
00003978 | LUVA CORRER FOFO JM DN 100 | UN | 177,92
00003977 | LUVA CORRER FOFO JM DN 150 | UN | 257,80
00003954 | LUVA CORRER FOFO JM DN 200 | UN | 377,61
00003976 | LUVA CORRER FOFO JM DN 250 | UN | 580,94
00012517 | LUVA CORRER FOFO JM DN 300 | UN | 729,80
00003956 | LUVA CORRER FOFO JM DN 350 | UN | 965,81
00003975 | LUVA CORRER FOFO JM DN 400 | UN | 1.103,78
00003957 | LUVA CORRER FOFO JM DN 500 | UN | 1.826,33
00012518 | LUVA CORRER FOFO JM DN 600 | UN | 2.196,68
00003959 | LUVA CORRER FOFO JM DN 700 | UN | 3.661,30
00003960 | LUVA CORRER FOFO JM DN 800 | UN | 4.725,39
00003961 | LUVA CORRER FOFO JM DN 900 | UN | 5.961,26
00012516 | LUVA CORRER FOFO JM DN 1000 | UN | 7.946,99
00003963 | LUVA CORRER FOFO JM DN 1200 | UN | 9.987,82
00003840 | LUVA CORRER PVC DEFOFO JE DN 100 | UN | 69,08
00003838 | LUVA CORRER PVC DEFOFO JE DN 150 | UN | 90,56
00003844 | LUVA CORRER PVC DEFOFO JE DN 200 | UN | 129,21
| PREÇOS DE INSUMOS | Página: | 73 / 146
Mês de Coleta: | 05/2008 Pesquisa: IBGE
Localidade: | JOAO PESSOA Encargos Sociais (%): 125,00
Código | Descriçao do Insumo | Unid | Preço
Mediano (R$)
00003839 | LUVA CORRER PVC DEFOFO JE DN 250 | UN | 236,45
00003843 | LUVA CORRER PVC DEFOFO JE DN 300 | UN | 342,41
00003833 | LUVA CORRER PVC JE NBR 10569 P/ REDE COLET ESG DN 100MM | UN | 7,35
00003834 | LUVA CORRER PVC JE NBR 10569 P/ REDE COLET ESG DN 125MM | UN | 22,01
00003835 | LUVA CORRER PVC JE NBR 10569 P/ REDE COLET ESG DN 150MM | UN | 28,66
00003836 | LUVA CORRER PVC JE NBR 10569 P/ REDE COLET ESG DN 200MM | UN | 44,30
00003830 | LUVA CORRER PVC JE NBR 10569 P/ REDE COLET ESG DN 250MM | UN | 119,47
00003831 | LUVA CORRER PVC JE NBR 10569 P/ REDE COLET ESG DN 300MM | UN | 207,07
00003841 | LUVA CORRER PVC JE NBR 10569 P/ REDE COLET ESG DN 350MM | UN | 275,98
00003842 | LUVA CORRER PVC JE NBR 10569 P/ REDE COLET ESG DN 400MM | UN | 354,43
00020160 | LUVA CORRER PVC LEVE DN 150MM | UN | 25,10
00003848 | LUVA CORRER PVC P/ ESG PREDIAL DN 50MM | UN | 3,72
00003895 | LUVA CORRER PVC P/ ESG PREDIAL DN 75MM | UN | 5,69
00003893 | LUVA CORRER PVC P/ESG PREDIAL DN 100MM | UN | 11,90
00003900 | LUVA CORRER PVC P/TUBO ROSCAVEL P/AGUA FRIA PREDIAL 1.1/2" | UN | 12,72
00003846 | LUVA CORRER PVC P/TUBO ROSCAVEL P/AGUA FRIA PREDIAL 1/2" | UN | 4,50
00003886 | LUVA CORRER PVC P/TUBO ROSCAVEL P/AGUA FRIA PREDIAL 3/4'' | UN | 6,32
00003826 | LUVA CORRER PVC PBA NBR 10351 P/REDE AGUA DN 100 - 110MM | UN | 23,48
00003825 | LUVA CORRER PVC PBA NBR 10351 P/REDE AGUA DN 50 - 60MM | UN | 5,54
00003829 | LUVA CORRER PVC PBA NBR 10351 P/REDE AGUA DN 65 - 75MM | UN | 11,17
00003827 | LUVA CORRER PVC PBA NBR 10351 P/REDE AGUA DN 75 - 85MM | UN | 15,47
00020165 | LUVA CORRER PVC SERIE R P/ ESG PREDIAL 100MM | UN | 7,55
00020166 | LUVA CORRER PVC SERIE R P/ ESG PREDIAL 150MM | UN | 49,02
00020164 | LUVA CORRER PVC SERIE R P/ ESG PREDIAL 75MM | UN | 5,88
00003854 | LUVA CORRER PVC SOLD P/AGUA FRIA PREDIAL 20 MM | UN | 4,24
00003873 | LUVA CORRER PVC SOLD P/AGUA FRIA PREDIAL 25 MM | UN | 5,76
00003847 | LUVA CORRER PVC SOLD P/AGUA FRIA PREDIAL 50 MM | UN | 15,69
00012892 | LUVA COURO C/ SOLADO RASPA CANO CURTO | PAR | 3,50
00021119 | LUVA CPVC (AQUATHERM) SOLDAVEL 15MM | UN | 0,82
00021120 | LUVA DE TRANSICAO CPVC (AQUATHERM) SOLDAVEL 15MM X 1/2" | UN | 7,59
00020161 | LUVA DUPLA PVC LEVE DN 125MM | UN | 16,88
00020162 | LUVA DUPLA PVC LEVE DN 150MM | UN | 21,98
00020163 | LUVA DUPLA PVC LEVE DN 200MM | UN | 38,86
00002644 | LUVA FERRO GALV ELETROLITICO 1.1/2" P/ ELETRODUTO | UN | 0,85
00002639 | LUVA FERRO GALV ELETROLITICO 1.1/4" P/ ELETRODUTO | UN | 0,75
00002636 | LUVA FERRO GALV ELETROLITICO 1/2" P/ ELETRODUTO | UN | 0,40
00002638 | LUVA FERRO GALV ELETROLITICO 1" P/ ELETRODUTO | UN | 0,46
00002640 | LUVA FERRO GALV ELETROLITICO 2.1/2" P/ ELETRODUTO | UN | 3,43
00002637 | LUVA FERRO GALV ELETROLITICO 3/4" P/ ELETRODUTO | UN | 0,40
00002642 | LUVA FERRO GALV ELETROLITICO 3" P/ ELETRODUTO | UN | 4,35
00002641 | LUVA FERRO GALV ELETROLITICO 4" P/ ELETRODUTO | UN | 9,84
00002643 | LUVA FERRO GALV ELETROTILICO 2" P/ ELETRODUTO | UN | 1,57
00012404 | LUVA FERRO GALV ROSCA MACHO/FEMEA 3/4" | UN | 3,19
00003939 | LUVA FERRO GALV ROSCA 1.1/2" | UN | 6,48
00003911 | LUVA FERRO GALV ROSCA 1.1/4" | UN | 4,81
00003908 | LUVA FERRO GALV ROSCA 1/2" | UN | 1,58
00003910 | LUVA FERRO GALV ROSCA 1" | UN | 3,40
00003913 | LUVA FERRO GALV ROSCA 2.1/2' | UN | 18,67
00003912 | LUVA FERRO GALV ROSCA 2" | UN | 9,75
00003909 | LUVA FERRO GALV ROSCA 3/4" | UN | 2,31
00003914 | LUVA FERRO GALV ROSCA 3" | UN | 27,55
00003915 | LUVA FERRO GALV ROSCA 4' | UN | 40,79
00003916 | LUVA FERRO GALV ROSCA 5" | UN | 80,07
| PREÇOS DE INSUMOS | Página: | 74 / 146
Mês de Coleta: | 05/2008 Pesquisa: IBGE
Localidade: | JOAO PESSOA Encargos Sociais (%): 125,00
Código | Descriçao do Insumo | Unid | Preço
Mediano (R$)
00003917 | LUVA FERRO GALV ROSCA 6" | UN | 114,29
00015044 | LUVA FOFO C/BOLSAS DN 100 INCL. ANEL BORRACHA LH PREDIAL TRADICIONAL P/INSTALACAO ESGOTO PREDIAL | UN | 38,95
00015045 | LUVA FOFO C/BOLSAS DN 150 INCL. ANEL BORRACHA LH PREDIAL TRADICIONAL P/INSTALACAO ESGOTO PREDIAL | UN | 45,73
00015042 | LUVA FOFO C/BOLSAS DN 50 INCL. ANEL BORRACHA LH PREDIAL TRADICIONAL P/INSTALACAO ESGOTO PREDIAL | UN | 18,95
00015043 | LUVA FOFO C/BOLSAS DN 75 INCL. ANEL BORRACHA LH PREDIAL TRADICIONAL P/INSTALACAO ESGOTO PREDIAL | UN | 24,95
00003984 | LUVA FOFO MOD 01 P/HASTE PROLONGAMENTO D = 1 1/8 | UN | 795,77
00003985 | LUVA FOFO MOD 02 P/HASTE PROLONGAMENTO D = 1 3/4 | UN | 886,73
00003986 | LUVA FOFO MOD 03 P/HASTE PROLONGAMENTO D = 2 | UN | 1.557,49
00003987 | LUVA FOFO MOD 04 P/HASTE PROLONGAMENTO D = 2 1/2 | UN | 2.205,46
00002475 | LUVA P/ ELETRODUTO ESMALTADO PESADO 1.1/4" | UN | 1,50
00002473 | LUVA P/ ELETRODUTO ESMALTADO PESADO 1/2" | UN | 0,51
00002474 | LUVA P/ ELETRODUTO ESMALTADO PESADO 1" | UN | 0,94
00002478 | LUVA P/ ELETRODUTO ESMALTADO PESADO 2.1/2" | UN | 5,89
00002477 | LUVA P/ ELETRODUTO ESMALTADO PESADO 2" | UN | 3,07
00002481 | LUVA P/ ELETRODUTO ESMALTADO PESADO 3/4" | UN | 0,62
00002480 | LUVA P/ ELETRODUTO ESMALTADO PESADO 3" | UN | 6,18
00002479 | LUVA P/ ELETRODUTO ESMALTADO PESADO 4" | UN | 6,79
00002476 | LUVA P/ELETRODUTO ESMALTADO PESADO 1.1/2" | UN | 2,01
00003878 | LUVA PVC C/ROSCA P/AGUA FRIA PREDIAL 1.1/2" | UN | 2,48
00003877 | LUVA PVC C/ROSCA P/AGUA FRIA PREDIAL 1.1/4" | UN | 2,30
00003883 | LUVA PVC C/ROSCA P/AGUA FRIA PREDIAL 1/2" | UN | 0,48
00003876 | LUVA PVC C/ROSCA P/AGUA FRIA PREDIAL 1" | UN | 1,45
00003902 | LUVA PVC C/ROSCA P/AGUA FRIA PREDIAL 2.1/2" | UN | 7,40
00003879 | LUVA PVC C/ROSCA P/AGUA FRIA PREDIAL 2" | UN | 5,04
00003884 | LUVA PVC C/ROSCA P/AGUA FRIA PREDIAL 3/4" | UN | 0,74
00003880 | LUVA PVC C/ROSCA P/AGUA FRIA PREDIAL 3" | UN | 8,93
00003901 | LUVA PVC C/ROSCA P/AGUA FRIA PREDIAL 4" | UN | 14,95
00001898 | LUVA PVC DE PRESSAO P/ ELETRODUTO TIGREFLEX 16 | UN | 0,39
00001904 | LUVA PVC DE PRESSAO P/ ELETRODUTO TIGREFLEX 20 | UN | 0,41
00001899 | LUVA PVC DE PRESSAO P/ ELETRODUTO TIGREFLEX 25 | UN | 0,43
00001900 | LUVA PVC DE PRESSAO P/ ELETRODUTO TIGREFLEX 32 | UN | 0,68
00001893 | LUVA PVC ROSCAVEL P/ ELETRODUTO 1.1/2" | UN | 1,81
00001902 | LUVA PVC ROSCAVEL P/ ELETRODUTO 1.1/4" | UN | 1,45
00001901 | LUVA PVC ROSCAVEL P/ ELETRODUTO 1/2" | UN | 0,45
00001892 | LUVA PVC ROSCAVEL P/ ELETRODUTO 1" | UN | 0,86
00001907 | LUVA PVC ROSCAVEL P/ ELETRODUTO 2.1/2" | UN | 7,96
00001894 | LUVA PVC ROSCAVEL P/ ELETRODUTO 2'' | UN | 2,92
00001891 | LUVA PVC ROSCAVEL P/ ELETRODUTO 3/4" | UN | 0,69 | 2009-04-01
00001896 | LUVA PVC ROSCAVEL P/ ELETRODUTO 3'' | UN | 9,70
00001895 | LUVA PVC ROSCAVEL P/ ELETRODUTO 4'' | UN | 18,84
00003867 | LUVA PVC SOLD P/AGUA FRIA PREDIAL 110 MM | UN | 35,00
00003861 | LUVA PVC SOLD P/AGUA FRIA PREDIAL 20 MM | UN | 0,33
00003904 | LUVA PVC SOLD P/AGUA FRIA PREDIAL 25 MM | UN | 0,41
00003903 | LUVA PVC SOLD P/AGUA FRIA PREDIAL 32 MM | UN | 0,78
00003862 | LUVA PVC SOLD P/AGUA FRIA PREDIAL 40 MM | UN | 1,86
00003863 | LUVA PVC SOLD P/AGUA FRIA PREDIAL 50 MM | UN | 1,67
00003864 | LUVA PVC SOLD P/AGUA FRIA PREDIAL 60 MM | UN | 7,03
00003865 | LUVA PVC SOLD P/AGUA FRIA PREDIAL 75 MM | UN | 9,04
00003866 | LUVA PVC SOLD P/AGUA FRIA PREDIAL 85 MM | UN | 25,70
00003859 | LUVA PVC SOLDAVEL / ROSCA P/AGUA FRIA PREDIAL 20MM X 1/2" | UN | 0,56
00003906 | LUVA PVC SOLDAVEL / ROSCA P/AGUA FRIA PREDIAL 25MM X 3/4" | UN | 0,67
00003860 | LUVA PVC SOLDAVEL / ROSCA P/AGUA FRIA PREDIAL 32MM X 1" | UN | 1,97
00003905 | LUVA PVC SOLDAVEL / ROSCA P/AGUA FRIA PREDIAL 40MM X 1.1/4" | UN | 5,54
| PREÇOS DE INSUMOS | Página: | 75 / 146
Mês de Coleta: | 05/2008 Pesquisa: IBGE
Localidade: | JOAO PESSOA Encargos Sociais (%): 125,00
Código | Descriçao do Insumo | Unid | Preço
Mediano (R$)
00003871 | LUVA PVC SOLDAVEL / ROSCA P/AGUA FRIA PREDIAL 50MM X 1.1/2" | UN | 13,50
00003855 | LUVA PVC SOLDAVEL C/ BUCHA LATAO 20 MM X 1/2" | UN | 2,68
00003870 | LUVA PVC SOLDAVEL C/ BUCHA LATAO 25 MM X 3/4" | UN | 3,57
00012407 | LUVA REDUCAO FERRO GALV ROSCA MACHO/FEMEA 1.1/2" X 1" | UN | 7,06
00012408 | LUVA REDUCAO FERRO GALV ROSCA MACHO/FEMEA 1" X 1/2" | UN | 4,36
00012409 | LUVA REDUCAO FERRO GALV ROSCA MACHO/FEMEA 1" X 3/4" | UN | 4,36
00012410 | LUVA REDUCAO FERRO GALV ROSCA MACHO/FEMEA 3/4" X 1/2" | UN | 3,02
00003936 | LUVA REDUCAO FERRO GALV ROSCA 1.1/2" X 1.1/4" | UN | 6,37
00003922 | LUVA REDUCAO FERRO GALV ROSCA 1.1/2" X 1/2" | UN | 5,80
00003924 | LUVA REDUCAO FERRO GALV ROSCA 1.1/2" X 1" | UN | 6,46
00003923 | LUVA REDUCAO FERRO GALV ROSCA 1.1/2" X 3/4" | UN | 6,27
00003937 | LUVA REDUCAO FERRO GALV ROSCA 1.1/4" X 1/2" | UN | 4,68
00003921 | LUVA REDUCAO FERRO GALV ROSCA 1.1/4" X 1" | UN | 4,77
00003920 | LUVA REDUCAO FERRO GALV ROSCA 1.1/4" X 3/4" | UN | 4,68
00003938 | LUVA REDUCAO FERRO GALV ROSCA 1" X 1/2" | UN | 3,42
00003919 | LUVA REDUCAO FERRO GALV ROSCA 1" X 3/4" | UN | 3,47
00003927 | LUVA REDUCAO FERRO GALV ROSCA 2.1/2" X 1.1/2" | UN | 18,29
00003928 | LUVA REDUCAO FERRO GALV ROSCA 2.1/2" X 2" | UN | 18,29
00003926 | LUVA REDUCAO FERRO GALV ROSCA 2" X 1.1/2" | UN | 9,82
00003935 | LUVA REDUCAO FERRO GALV ROSCA 2" X 1.1/4" | UN | 9,80
00003925 | LUVA REDUCAO FERRO GALV ROSCA 2" X 1" | UN | 9,71
00012406 | LUVA REDUCAO FERRO GALV ROSCA 3/4" X 1/2" | UN | 2,31
00003929 | LUVA REDUCAO FERRO GALV ROSCA 3" X 1.1/2" | UN | 26,65
00003931 | LUVA REDUCAO FERRO GALV ROSCA 3" X 2.1/2" | UN | 26,65
00003930 | LUVA REDUCAO FERRO GALV ROSCA 3" X 2" | UN | 26,65
00003932 | LUVA REDUCAO FERRO GALV ROSCA 4" X 2.1/2" | UN | 39,79
00003933 | LUVA REDUCAO FERRO GALV ROSCA 4" X 2" | UN | 39,79
00003934 | LUVA REDUCAO FERRO GALV ROSCA 4" X 3" | UN | 40,47
00003907 | LUVA REDUCAO PVC C/ROSCA P/AGUA FRIA PREDIAL 1" X 3/4" | UN | 1,52
00003889 | LUVA REDUCAO PVC C/ROSCA P/AGUA FRIA PREDIAL 3/4" X 1/2" | UN | 1,12
00003872 | LUVA REDUCAO PVC SOLD P/AGUA FRIA PREDIAL 40 MM X 32 MM | UN | 1,75
00003868 | LUVA REDUCAO PVC SOLD P/AGUA FRIA PREDIAL 25 MM X 20 MM | UN | 0,60
00003869 | LUVA REDUCAO PVC SOLD P/AGUA FRIA PREDIAL 32 MM X 25 MM | UN | 1,49
00003850 | LUVA REDUCAO PVC SOLD P/AGUA FRIA PREDIAL 60 MM X 50 MM | UN | 3,98
00003874 | LUVA REDUCAO PVC SOLDAVEL / ROSCA C/ BUCHA LATAO 25MM X 1/2" | UN | 2,90
00003856 | LUVA REDUCAO PVC SOLDAVEL / ROSCA P/AGUA FRIA PREDIAL 25MM X 1/2" | UN | 0,97
00003899 | LUVA SIMPLES PVC P/ ESG PREDIAL DN 100MM | UN | 3,01
00003875 | LUVA SIMPLES PVC P/ ESG PREDIAL DN 50MM | UN | 1,45
00003898 | LUVA SIMPLES PVC P/ ESG PREDIAL DN 75MM | UN | 2,45
00003837 | LUVA SIMPLES PVC PBA JE NBR 10351 P/ REDE AGUA DN 100/DE 11 0MM | UN | 22,67
00003845 | LUVA SIMPLES PVC PBA JE NBR 10351 P/ REDE AGUA DN 50/DE 60M M | UN | 6,82
00011045 | LUVA SIMPLES PVC PBA JE NBR 10351 P/ REDE AGUA DN 75/DE 85 MM | UN | 12,36
00020170 | LUVA SIMPLES PVC SERIE R P/ESG PREDIAL 100MM | UN | 7,88
00020171 | LUVA SIMPLES PVC SERIE R P/ESG PREDIAL 150MM | UN | 19,26
00020167 | LUVA SIMPLES PVC SERIE R P/ESG PREDIAL 40MM | UN | 3,24
00020168 | LUVA SIMPLES PVC SERIE R P/ESG PREDIAL 50MM | UN | 4,28
00020169 | LUVA SIMPLES PVC SERIE R P/ESG PREDIAL 75MM | UN | 5,06
00003897 | LUVA SIMPLES PVC SOLD P/ ESG PREDIAL DN 40MM | UN | 0,71
00011519 | MACANETA ALAVANCA - ACAB PADRAO MEDIO | PAR | 3,78
00011520 | MACANETA ALAVANCA - LINHA POPULAR | PAR | 16,59
00011518 | MACANETA TIPO BOLA - ACAB SUPERIOR (LINHA LUXO) | PAR | 9,69
00004244 | MACARIQUEIRO | H | 16,96
00011834 | MADEIRA ANGELIM APARELHADA | M3 | 2.530,00
| PREÇOS DE INSUMOS | Página: | 76 / 146
Mês de Coleta: | 05/2008 Pesquisa: IBGE
Localidade: | JOAO PESSOA Encargos Sociais (%): 125,00
Código | Descriçao do Insumo | Unid | Preço
Mediano (R$)
00020199 | MADEIRA ANGELIM SERRADA 1A QUALIDADE NAO APARELHADA | M3 | 1.604,82
00003997 | MADEIRA DE LEI 1A QUALIDADE SERRADA NAO APARELHADA | M3 | 1.457,33
00011835 | MADEIRA IPE APARELHADA | M3 | 4.604,60
00004000 | MADEIRA IPE SERRADA 1A QUALIDADE NAO APARELHADA | M3 | 3.121,66
00020203 | MADEIRA JATOBA SERRADA 1A QUALIDADE NAO APARELHADA | M3 | 2.251,11
00003989 | MADEIRA LEI 1A QUALIDADE SERRADA APARELHADA | M3 | 2.300,00
00010564 | MADEIRA LEI 2A QUALIDADE SERRADA APARELHADA | M3 | 1.541,00
00010565 | MADEIRA LEI 3A QUALIDADE SERRADA APARELHADA | M3 | 1.219,00
00020197 | MADEIRA MASSARANDUBA SERRADA 1A QUALIDADE NAO APARELHADA | M3 | 2.110,41
00020202 | MADEIRA MOGNO SERRADA 1A QUALIDADE NAO APARELHADA | M3 | 5.319,98
00020200 | MADEIRA PEROBA SERRADA 1A QUALIDADE NAO APARELHADA | M3 | 2.070,95
00020198 | MADEIRA PINHO SERRADA 1A QUALIDADE NAO APARELHADA | M3 | 980,00
00004006 | MADEIRA PINHO SERRADA 3A QUALIDADE NAO APARELHADA | M3 | 457,24
00020201 | MADEIRA PINUS SERRADA 1A QUALIDADE NAO APARELHADA | M3 | 773,82
00004004 | MADEIRA 2A QUALIDADE SERRADA NAO APARELHADA | M3 | 1.101,95
00011836 | MADEIRA 2A QUALIDADE SERRADA NAO APARELHADA (TIPO VIROLA) | M3 | 805,56
00004007 | MANCAL INTERMEDIARIO FOFO MOD 01 P/ HASTE PROLONGAMENTO D =1 1/8 | UN | 1.568,84
00004010 | MANCAL INTERMEDIARIO FOFO MOD 02 P/ HASTE PROLONGAMENTO D =1 3/4 | UN | 1.591,58
00004008 | MANCAL INTERMEDIARIO FOFO MOD 03 P/ HASTE PROLONGAMENTO D = 2 | UN | 1.602,93
00004009 | MANCAL INTERMEDIARIO FOFO MOD 04 P/ HASTE PROLONGAMENTO D = 2 1/2 | UN | 1.614,32
00021028 | MANGUEIRA DE INCENDIO C/ CAPA SIMPLES TECIDA FIO POLIESTER TUBO INT BORRACHA SINT ABNT TP 1 P/ INST | UN | 141,37
PR, COMP C/ UNIOES E EMPAT INT LATAO C/ ENG RAP E ANEIS EXP P/ EMP MANG COBRE D = 1 1/2 L = 10M
00021029 | MANGUEIRA DE INCENDIO C/ CAPA SIMPLES TECIDA FIO POLIESTER TUBO INT BORRACHA SINT ABNT TP 1 P/ INST | UN | 187,50
PR, COMP C/ UNIOES E EMPAT INT LATAO C/ ENG RAP E ANEIS EXP P/ EMP MANG COBRE D = 1 1/2 L = 15M
00021030 | MANGUEIRA DE INCENDIO C/ CAPA SIMPLES TECIDA FIO POLIESTER TUBO INT BORRACHA SINT ABNT TP 1 P/ INST | UN | 222,19
PR, COMP C/ UNIOES E EMPAT INT LATAO C/ ENG RAP E ANEIS EXP P/ EMP MANG COBRE D = 1 1/2 L = 20M
00021031 | MANGUEIRA DE INCENDIO C/ CAPA SIMPLES TECIDA FIO POLIESTER TUBO INT BORRACHA SINT ABNT TP 1 P/ INST | UN | 267,67
PR, COMP C/ UNIOES E EMPAT INT LATAO C/ ENG RAP E ANEIS EXP P/ EMP MANG COBRE D = 1 1/2 L = 25M
00021032 | MANGUEIRA DE INCENDIO C/ CAPA SIMPLES TECIDA FIO POLIESTER TUBO INT BORRACHA SINT ABNT TP 1 P/ INST | UN | 325,88
PR, COMP C/ UNIOES E EMPAT INT LATAO C/ ENG RAP E ANEIS EXP P/ EMP MANG COBRE D = 1 1/2 L = 30M
00021033 | MANGUEIRA DE INCENDIO C/ CAPA SIMPLES TECIDA FIO POLIESTER TUBO INT BORRACHA SINT ABNT TP 1 P/ INST | UN | 259,88
PR, COMP C/ UNIOES E EMPAT INT LATAO C/ ENG RAP E ANEIS EXP P/ EMP MANG COBRE D = 2 1/2 L = 10M
00021034 | MANGUEIRA DE INCENDIO C/ CAPA SIMPLES TECIDA FIO POLIESTER TUBO INT BORRACHA SINT ABNT TP 1 P/ INST | UN | 387,21
PR, COMP C/ UNIOES E EMPAT INT LATAO C/ ENG RAP E ANEIS EXP P/ EMP MANG COBRE D = 2 1/2 L = 15M
00021035 | MANGUEIRA DE INCENDIO C/ CAPA SIMPLES TECIDA FIO POLIESTER TUBO INT BORRACHA SINT ABNT TP 1 P/ INST | UN | 457,12
PR, COMP C/ UNIOES E EMPAT INT LATAO C/ ENG RAP E ANEIS EXP P/ EMP MANG COBRE D = 2 1/2 L = 20M
00021036 | MANGUEIRA DE INCENDIO C/ CAPA SIMPLES TECIDA FIO POLIESTER TUBO INT BORRACHA SINT ABNT TP 1 P/ INST | UN | 545,74
PR, COMP C/ UNIOES E EMPAT INT LATAO C/ ENG RAP E ANEIS EXP P/ EMP MANG COBRE D = 2 1/2 L = 25M
00021037 | MANGUEIRA DE INCENDIO C/ CAPA SIMPLES TECIDA FIO POLIESTER TUBO INT BORRACHA SINT ABNT TP 1 P/ INST | UN | 643,97
PR, COMP C/ UNIOES E EMPAT INT LATAO C/ ENG RAP E ANEIS EXP P/ EMP MANG COBRE D = 2 1/2 L = 30M
00021038 | MANGUEIRA DE INCENDIO C/ CAPA SIMPLES TECIDA FIO POLIESTER TUBO INT BORRACHA SINT ABNT TP 1 P/ | M | 10,73
INSTALACOES PREDIAIS D = 1 1/2
00021039 | MANGUEIRA DE INCENDIO C/ CAPA SIMPLES TECIDA FIO POLIESTER TUBO INT BORRACHA SINT ABNT TP 1 P/ | M | 22,53
INSTALACOES PREDIAIS PR D = 2 1/2
00020185 | MANGUEIRA DE SUCCAO COR LARANJA ( P ESPIRAFLEX) PARA BOMBA DE DRENAGEM D - 40MM | M | 7,15
00020260 | MANGUEIRA P/ GAS 1/2" C/ 1M | UN | 4,55
00012898 | MANOMETRO - 0 A 10KGF/CM2 D=100MM - CONEXAO 1/2" BSP, RETO, CAIXA E ANEL EM ACO ESTAMPADO 1020, | UN | 50,14
ACABAMENTO EM PINTURA ELETROSTATICA EM EPOXI PRETO 0U EQUIV
00012899 | MANOMETRO 0 A 200PSI (0 A 14KGF/CM2) D=50MM - CONEXAO 1/4" BSP, RETO, CAIXA E ANEL EM ACO ESTAMPADO | UN | 36,13
1020, ACABAMENTO EM PINTURA ELETROSTATICA EM EPOXI PRETO
00004022 | MANTA BUTILICA E = 0,8 MM | M2 | 38,25
00004016 | MANTA IMPERMEABILIZANTE A BASE DE ASFALTO C/ POLIMEROS DE APP TIPO VIAPOL GLASS APP 3MM OU | M2 | 15,30
EQUIV
00011621 | MANTA IMPERMEABILIZANTE A BASE DE ASFALTO MODIFICADO C/ ELASTOMEROS DESBS TIPO TORODIM | M2 | 22,47
ALUMINIO E = 3MM VIAPOL OU EQUIV
00004014 | MANTA IMPERMEABILIZANTE A BASE DE ASFALTO MODIFICADO C/ POLIMEROS DE APP TIPO TORODIM APP 3MM | M2 | 20,37
VIAPOL OU EQUIV
00004015 | MANTA IMPERMEABILIZANTE A BASE DE ASFALTO MODIFICADO C/ POLIMEROS DE APP TIPO TORODIM 4MM | M2 | 24 | nov/08
VIAPOL OU EQUIV
00004017 | MANTA IMPERMEABILIZANTE A BASE DE ASFALTO MODIFICADO C/ POLIMEROS DE APP TIPO TORODIM 5MM | M2 | 25,42
VIAPOL OU EQUIV
00004023 | MANTA P/ IMPERMEABILIZACAO TIPO SIKADUR COMBIFLEX-SIKA | M2 | 78,59
| PREÇOS DE INSUMOS | Página: | 77 / 146
Mês de Coleta: | 05/2008 Pesquisa: IBGE
Localidade: | JOAO PESSOA Encargos Sociais (%): 125,00
Código | Descriçao do Insumo | Unid | Preço
Mediano (R$)
00025860 | MANTA TERMOPLÁSTICA, PEAD, GEOMEMBRANA LISA, E = 0,50 MM, NBR 15352 | M2 | 3,53
00025861 | MANTA TERMOPLÁSTICA, PEAD, GEOMEMBRANA LISA, E = 0,75 MM, NBR 15352 | M2 | 5,30
00025862 | MANTA TERMOPLÁSTICA, PEAD, GEOMEMBRANA LISA, E = 0,80 MM, NBR 15352 | M2 | 5,65
00025863 | MANTA TERMOPLÁSTICA, PEAD, GEOMEMBRANA LISA, E = 1,00 MM, NBR 15352 | M2 | 7,06
00025864 | MANTA TERMOPLÁSTICA, PEAD, GEOMEMBRANA LISA, E = 1,50 MM, NBR 15352 | M2 | 10,60
00025865 | MANTA TERMOPLÁSTICA, PEAD, GEOMEMBRANA LISA, E = 2,00 MM, NBR 15352 | M2 | 14,13
00025866 | MANTA TERMOPLÁSTICA, PEAD, GEOMEMBRANA LISA, E = 2,50 MM, NBR 15352 | M2 | 17,66
00025868 | MANTA TERMOPLÁSTICA, PEAD, GEOMEMBRANA TEXTURIZADA, E = 0,50 MM, NBR 15352 | M2 | 3,91
00025869 | MANTA TERMOPLÁSTICA, PEAD, GEOMEMBRANA TEXTURIZADA, E = 0,75 MM, NBR 15352 | M2 | 5,88
00025870 | MANTA TERMOPLÁSTICA, PEAD, GEOMEMBRANA TEXTURIZADA, E = 0,80 MM, NBR 15352 | M2 | 6,25
00025871 | MANTA TERMOPLÁSTICA, PEAD, GEOMEMBRANA TEXTURIZADA, E = 1,00 MM, NBR 15352 | M2 | 7,76
00025867 | MANTA TERMOPLÁSTICA, PEAD, GEOMEMBRANA TEXTURIZADA, E = 1,50 MM, NBR 15352 | M2 | 11,52
00025872 | MANTA TERMOPLÁSTICA, PEAD, GEOMEMBRANA TEXTURIZADA, E = 2,00 MM, NBR 15352 | M2 | 15,36
00025873 | MANTA TERMOPLÁSTICA, PEAD, GEOMEMBRANA TEXTURIZADA, E = 2,50 MM, NBR 15352 | M2 | 19,20
00014535 | MAQUINA (PRENSA HIDRAULICA) PMT-1000 P/ FABRICACAO DE TUBOS DE CONCRETO SIMPLES DN200 A DN600 X | UN | 29.242,62
1000 A 1500MM DE COMPR - MENEGOTTI
00014534 | MAQUINA (PRENSA) VIBRATORIA TIPO MBM-3 C/ MOTOR ELETRICO 2CV P/ FAB DE PISOS INTERTRAVADOS PAV'S E | UN | 8.041,25
BLOCOS DE CONCRETO - MENEGOTTI
00004037 | MAQUINA DE CORTAR ACO TIPO SOGEMAT OU EQUIV (MANUAL) | H | 4,59
00004035 | MAQUINA DE CORTAR ASFALTO/CONCRETO A GASOLINA POT * 10HP * C/ DISCO * ATE 20" * TIPO CLIPPER OU | H | 3,06
EQUIV (INCL MANUTENCAO/OPERACAO)
00011280 | MAQUINA DE CORTAR ASFALTO/CONCRETO TIPO CLIPPER C 84 C/ MOTOR MONTGOMERY A GASOLINA 8,25 HP C/ | UN | 11.200,00
DISCO ATE 20"**CAIXA**"
00014619 | MAQUINA DE CORTAR FERRO POLIKORTE MIP-18S COM MOTOR 10CV **CAIXA** | UN | 700,00
00004036 | MAQUINA DE DOBRAR ACO DIAM ATE 1 1/2" TIPO NEOCONDE OU EQUIV (MANUAL) | H | 4,59
00014647 | MAQUINA DEMARCADORA DE FAIXA DE TRAFEGO FX24B CONSMAQ,AUTOPROPELIDA, MOTOR DIESEL 24 HP | UN | 92.000,00
00013890 | MAQUINA DEMARCADORA DE FAIXA DE TRAFEGO FX44 CONSMAQ, AUTOPROPELIDA, MOTOR DIESEL 30 HP | UN | 146.441,92
00010764 | MAQUINA ELETRICA P/ POLIMENTO DE PISO | H | 2,22
00014574 | MAQUINA FRESADORA DE PAVIMENTACAO ASFALTICA WIRTGEN 1000C, 140HP | UN | 1.725.478,17
00010754 | MAQUINA JATO AREIA PNEUMATICA, 270 KG | H | 4,41
00020189 | MAQUINA JATO DE AREIA PNEUMATICA CAMARA DUPLA 1 SAIDA | H | 4,96
00020190 | MAQUINA JATO DE AREIA PNEUMATICA CAMARA DUPLA 2 SAIDA | H | 7,35
00020216 | MAQUINA P/ DESBOBINAR, ENDIREITAR E CORTAR ACO C/ MOTOR ELETRICO 2HP, MENEGOTTI MOD MCF**CAIXA** | UN | 3.315,40
00003335 | MAQUINA P/ SOLDA ELETRICA TIPO BAMBINA TIG 30 AC/DC DA BAMBOZZI OU EQUIV | H | 0,87
00012868 | MARCENEIRO | H | 5,47
00000191 | MARCO/ARO/BATENTE SIMPLES / GRADE CANTO 7 X 3,5CM P/ PORTA 0,60 A 1,20 X 2,10M MADEIRA REGIONAL 1A | JG | 33,96
00000195 | MARCO/ARO/BATENTE SIMPLES / GRADE CANTO 7 X 3,5CM P/ PORTA 0,60 A 1,20 X 2,10M MADEIRA REGIONAL 2A | JG | 29,02
00000194 | MARCO/ARO/BATENTE SIMPLES / GRADE CANTO 7 X 3CM P/ PORTA 0,60 A 1,20 X 2,10M MADEIRA REGIONAL 2A | JG | 28,27
00000190 | MARCO/ARO/BATENTE SIMPLES/ GRADE CANTO 7 X 3CM P/ PORTA 0,60 A 1,20 X 2,10M MADEIRA REGIONAL 1A | JG | 31,03
00011691 | MARMORE ACINZENTADO POLIDO P/ BANCADA E = 2,5CM | M2 | 135,10
00010628 | MARMORE ACINZENTADO POLIDO P/ DIVISORIA E = 3CM | M2 | 189,14
00010722 | MARMORE ACINZENTADO POLIDO P/ PISO 20 X 30CM E = 2CM | M2 | 76,00
00011692 | MARMORE BRANCO POLIDO P/ BANCADA E = 3CM | M2 | 159,59
00010629 | MARMORE BRANCO POLIDO P/ DIVISORIAS E = 3CM | M2 | 184,08
00010723 | MARMORE BRANCO POLIDO P/ PISO 20 X 30CM E = 2CM | M2 | 74,31
00004755 | MARMORISTA/GRANITEIRO | H | 5,47
00014531 | MARTELETE OU ROMPEDOR A AR COMPRIMIDO ATLAS COPCO TEX-22PS OU EQUIV | UN | 3.657,55
00004046 | MARTELETE OU ROMPEDOR PNEUMATICO ATLAS COPCO TEX-27PS, 27 A 29KG, 1000 IMPACTOS/MIN | UN | 5.316,21
00011616 | MARTELETE OU ROMPEDOR PNEUMATICO ATLAS COPCO TEX-32, 32,6KG, 1110 IMPACTOS/MIN | UN | 5.604,08
00004040 | MARTELETE OU ROMPEDOR PNEUMATICO TIPO ATLAS COPCO TEX-31 , 27 KG OU EQUIV | H | 2,50
00004044 | MARTELETE OU ROMPEDOR PNEUMATICO TIPO ATLAS COPCO TEX-32 32,6 KG OU EQUIV | H | 2,50
00004043 | MARTELETE OU ROMPEDOR PNEUMATICO TIPO ATLAS COPCO TEX-43,36 A 44 KG OU EQUIV | H | 2,57
00004045 | MARTELETE OU ROMPEDOR PNEUMATICO TIPO ATLAS COPCO 27 A 44KG INCLUSIVE CONJUNTO DE MANGUEIRAS | H | 2,81
( 2 X 15M)
00025956 | MARTELO DEMOLIDOR PNEUMÁTICO MANUAL, MARCA ATLAS COPCO, MODELO TEX-33KG, CONSUMO DE AR | UN | 6.203,73
90PCM
| PREÇOS DE INSUMOS | Página: | 78 / 146
Mês de Coleta: | 05/2008 Pesquisa: IBGE
Localidade: | JOAO PESSOA Encargos Sociais (%): 125,00
Código | Descriçao do Insumo | Unid | Preço
Mediano (R$)
00004054 | MASSA A OLEO P/ MADEIRAS - LATA DE 18 L | 18L | 92,95
00004052 | MASSA ACRILICA | 18L | 73,08
00004056 | MASSA ACRILICA P/ PAREDES INTERIOR/EXTERIOR | GL | 13,97
00004053 | MASSA BASE A OLEO | GL | 18,85
00007326 | MASSA BETUMINOSA P/ CONSERTO DE TRINCAS E CALHAS METALICAS TP CARBOPLASTICO 2 OTTO BAUMGART | KG | 19,01
OU EQUIV
00007328 | MASSA BETUMINOSA P/ IMPERMEABILIZACAO TP CARBOLASTICO NUM 1- OTTO BAUMGART OU EQUIV | KG | 18,91
00007323 | MASSA BETUMINOSA P/ ISOLAMENTOS, TIPO ISOLIT OTTO BAUMGART OU EQUIV | KG | 3,92
00004051 | MASSA CORRIDA A BASE LATEX PVA | 18L | 35,40
00004048 | MASSA CORRIDA A BASE LATEX PVA | L | 2.8 | 2009-04-01
00004047 | MASSA CORRIDA A BASE LATEX PVA | GL | 10,00
00004049 | MASSA EPOXI | L | 14,06
00011604 | MASSA EPOXI P/ REPAROS, TIPO DUREPOXI OU EQUIV, EMBALAGEM 250G | UN | 7,39
00001611 | MASSA P/ VEDACAO MONTACOL | KG | 39,33
00010498 | MASSA PARA VIDRO | KG | 2.33 | 2008-09-01
00001610 | MASSA PRONTA P/ VEDACAO TP CARBOLASTICO CINZA DA OTTO BAUMGART | KG | 22,17
00007317 | MASTIQUE BETUMINOSO P/ VEDACAO TP CARBOPLASTICO 3 OTTO BAUMGART OU EQUIV | KG | 10,15
00011622 | MASTIQUE ELASTICO BASE ALCATRAO/POLIURETANO TP SIKAFLEX T-68 OU EQUIV | KG | 41.64 | 2009-04-01
00007321 | MASTIQUE ELASTICO BASE SILICONE TP SILIFLEX OTTO BAUMGART OU EQUIV | KG | 74.17 | 2009-04-01
00000628 | MASTIQUE ELASTICO DE POLIURETANO DENVERJUNTA - DENVER | KG | 27,92
00000142 | MASTIQUE ELASTICO 1 COMPONENTE BASE POLIURETANO TP SIKAFLEX 1A OU EQUIV | 310ML | 41,77
00012357 | MASTRO SIMPLES GALV, C/ LUVA DE REDUCAO, DN 1 1/2" X 3,00M | UN | 78,94
00012358 | MASTRO SIMPLES GALV, C/ LUVA DE REDUCAO, DN 2'' X 3,00M | UN | 84,77
00011080 | MATERIAL FILTRANTE (PEDREGULHO) 15,4 A 9,6 MM | M3 | 649,76
00011079 | MATERIAL FILTRANTE (PEDREGULHO) 2,4 A 0,6 MM | M3 | 649,76
00011081 | MATERIAL FILTRANTE (PEDREGULHO) 25,4 A 15,4 MM | M3 | 649,76
00011082 | MATERIAL FILTRANTE (PEDREGULHO) 38,0 A 25,4 MM | M3 | 649,76
00011083 | MATERIAL FILTRANTE (PEDREGULHO) 4,8 A 2,4 MM | M3 | 649,76
00011084 | MATERIAL FILTRANTE (PEDREGULHO) 9,6 A 4,8 MM | M3 | 649,76
00004058 | MECANICO (PESADO) | H | 11,59
00012768 | MEDIDOR D = 2" | UN | 1.394,96
00012779 | MEDIDOR D = 3" | UN | 1.883,35
00012780 | MEDIDOR D = 4" | UN | 2.420,58
00013741 | MEDIDOR DE NIVEL ESTATICO E DINAMICO PARA POCO ARTESIANO COM CABO DE ACO REVESTIDO EM PVC | UN | 3.172,36
COMPRIM= DE 200M
00013587 | MEIA CANA MAD APARELHADA P/ FORRO PAULISTA 1" X 1" (PINUS) | M | 0,94
00003288 | MEIA CANA MAD P/ FORRO PAULISTA 1" X 1" (CEDRINHO OU EQUIV) | M | 1,63
00004064 | MEIO FIO RETO DE CONCRETO ( PADRAO DNER ) 1M | UN | 8,65
00004065 | MEIO FIO RETO DE CONCRETO 100 X 27 X 12CM | UN | 8,12
00004061 | MEIO FIO RETO DE CONCRETO 80 X 45 X 18 X 12CM | UN | 8,25
00010938 | MEIO PORTICO CONCRETO ARMADO PRE-MOLDADO TP PLR L=15M, H = 6M P/ GALPOES | UN | 1.866,20
00004062 | MEIO-FIO C/ SARJETA CONCRETO PRE MOLDADO 100 X 30 X 15CM | UN | 7,65
00004059 | MEIO-FIO OU GUIA DE CONCRETO PRE-MOLDADO 100 X 30 X 15 X 12CM | M | 8,65
00004392 | MEIO-FIO OU GUIA GRANITICO OU BASALTICO | M | 6,16
00001376 | MEMBRANA ASFALT MODIFICADA K 80 HEY'DI P/ OBTER MEMBRANA FLEXIV IMPERM | KG | 4,09
00007322 | MEMBRANA LIQUIDA P/ IMPERM. DE COBERTURA TIPO VEDAPREN OTTO BAUMGART OU EQUIV. BRANCO | KG | 16,00
00010608 | MESA VIBRATORIA MVM - 2,0 X 1,0M MOTOR ELETRICO 3CV - 2POLOS MARCA MENEGOTTI OU EQUIV | UN | 3.250,00
00004069 | MESTRE DE OBRAS | H | 9,18
00025972 | MICRO ESFERAS DE VIDRO TIPO I-B PRE-MIX (PADRÃO INFRAERO) - NBR 8169 | KG | 4,76
00025973 | MICRO ESFERAS DE VIDRO DO TIPO II-A - DROP-ON (PADRÃO INFRAERO) - NBR 8169 | KG | 4,76
00014665 | MICRO-TRATOR KUBOTA MF-14OF 13HP**CAIXA** | UN | 18.071,58
00014092 | MICRO-TRATOR TOBATA MB.15 NS (CORTADOR GRAMA)**CAIXA** | UN | 19.851,14
00011699 | MICTORIO ACO INOX 50 X50 X45CM | UN | 150,62
00011697 | MICTORIO COLETIVO ACO INOX 380 X 250MM | M | 184,36
| PREÇOS DE INSUMOS | Página: | 79 / 146
Mês de Coleta: | 05/2008 Pesquisa: IBGE
Localidade: | JOAO PESSOA Encargos Sociais (%): 125,00
Código | Descriçao do Insumo | Unid | Preço
Mediano (R$)
00011698 | MICTORIO COLETIVO ACO INOX 58 X 30CM | M | 237,15
00010432 | MICTORIO SIFONADO LOUCA BRANCA C/PERTENCES | UN | 66,60
00010430 | MICTORIO SIFONADO LOUCA COR C/PERTENCES | UN | 67,75
00011560 | MOLA FECHA PORTA P/ PORTA C/ LARGURA ATE 90CM | UN | 166,01
00011571 | MOLA FECHA PORTA P/ PORTA C/ LARGURA MAIOR QUE 100CM | UN | 174,40
00011561 | MOLA FECHA PORTA P/ PORTA C/ LARGURA 91 A 100CM | UN | 184,86
00011499 | MOLA HIDRAULICA DE PISO P/ VIDRO TEMPERADO 10MM | UN | 270,11
00002700 | MONTADOR | H | 7,96
00002701 | MONTADOR (TUBO ACO/EQUIPAMENTOS) | H | 7,96
00002437 | MONTADOR ELETROMECANICO | H | 10,69
00002703 | MONTADOR INDUSTRIAL | H | 11,50
00004716 | MOSAICO PORTUGUES | M2 | 24,42
00000730 | MOTOBOMBA AUTOESCORVANTE C/ MOTOR ELETRICO TRIFASICO 7,5CV BOCA IS 3 X 3" MARCA DANCOR SERIE | UN | 2.199,01
AAE MOD. 725 - TJM HM/ Q = 6M / 91,5M3 / H A 3 1M / 28,5 M3 /H**CAIXA**"
00000723 | MOTOBOMBA AUTOESCORVANTE P/ DRENAGEM BOCAIS 2 X 2" A GASOLINA 3,5CV MARCA BRANCO MOD. | UN | 1.188,07
710,HM/Q = 6M/33M3 / H A 36M/ 10M3 / H**CAIXA**"
00014252 | MOTOBOMBA AUTOESCORVANTE P/ DRENAGEM BOCAIS 3" X 2 1/2" MOTOR A GASOLINA * 7HP, HM/Q = 5M/25M3/H | UN | 3.298,52
A 45M/3M3/H *"
00000724 | MOTOBOMBA AUTOESCORVANTE ROTOR ABERTO C/ MOTOR A GASOLINA OU DI ESEL * 10,5CV * BOCAIS 3" X 4" * | UN | 8.856,54
HM/Q = 40 M/3,2M3/H A 90M/7,3M3/H*"
00000719 | MOTOBOMBA CENTRIFUGA BOCAIS 1 1/2" X 1" A GASOLINA 3,5CV MARC A BRANCO MOD. 715 HM/Q = 6M/16,8M3/H A | UN | 993,66
38M/6,6M 3/H**CAIXA**"
00000741 | MOTOBOMBA CENTRIFUGA ELETRICA MONOFASICA ATE 2CV P/ DRENAGEM, SAIDA 1 1/2" | H | 1,20
00000743 | MOTOBOMBA CENTRIFUGA ELETRICA TRIFASICA POTENCIA * 3 A 5CV * P/ DRENAGEM, SAIDA 2" HM = * 20 M *" | H | 1,24
00000744 | MOTOBOMBA CENTRIFUGA ELETRICA TRIFASICA POTENCIA > 5 ATE 10CV P / DRENAGEM, SAIDA 3", HM = * 20 M *" | H | 1,87
00000720 | MOTOBOMBA CENTRIFUGA P/ AGUA SUJA BOCAIS 3" X 2 1/2" C/ MOTOR DIESEL OU GASOLINA * 6HP HM/Q = | UN | 2.613,76
10M/18M3/H A 65M/3M3/H*"
00004087 | MOTOCICLETA HONDA CG 125 - 16 HP**CAIXA** | UN | 6.470,00
00004099 | MOTOESCREIPER CATERPILLAR 621 330HP OU EQUIV CAP. 15,3M3/23T (INCL MANUT/OPERACAO) | H | 139,20
00004098 | MOTOESCREIPER CATERPILLAR 621F 330HP CAP. 15,3M3/23T PESO OPERACIONAL 30,7T**CAIXA** | UN | 1.873.272,96
00004092 | MOTONIVELADORA ATE 130HP (INCL MANUT/OPERACAO) | H | 79,35
00010597 | MOTONIVELADORA CARTEPILLAR 140-H 185HP PESO OPERACIONAL 14,7 T**CAIXA** | UN | 761.699,70
00004090 | MOTONIVELADORA CATERPILLAR 120-H 140HP PESO OPERACIONAL 12,5T**CAIXA** | UN | 542.000,00
00013227 | MOTONIVELADORA KOMATSU GD 623-A - PESO OPERACIONAL 14720 KG - 177 HP**CAIXA** | UN | 566.059,38
00004091 | MOTONIVELADORA 140 A 155HP (INCL MANUT/OPERACAO) | H | 81,00
00004089 | MOTONIVELADORA 185 A 200HP (INCL MANUT/OPERACAO) | H | 90,00
00020020 | MOTORISTA DE BASCULANTE | H | 11,59
00004093 | MOTORISTA DE CAMINHAO | H | 10,41
00010512 | MOTORISTA DE CAMINHAO - PISO MENSAL | MES | 1.995,76
00004094 | MOTORISTA DE CAMINHAO E CARRETA | H | 11,08
00004095 | MOTORISTA DE VEICULO LEVE | H | 8,28
00004097 | MOTORISTA DE VEICULO PESADO | H | 10,41
00004096 | MOTORISTA OPERADOR DE MUNCK | H | 9,17
00013955 | MOTOSSERRA A GASOLINA PORTATIL HUSKVARNA MOD 61**CAIXA** | UN | 1.693,59
00010763 | MOTOSSERRA A GASOLINA PORTATIL TIPO HUSQVARNA MOD. 61 OU SIMILAR | H | 1,31
00004114 | MOURAO CONCRETO "T" H = 2,78M P/ 8FIOS + 0,45M P/ 3FIOS" | UN | 45,82
00004112 | MOURAO CONCRETO RETO SECAO TRIANGULAR 12 CM H = 2,2M | UN | 31,46
00004103 | MOURAO CONCRETO RETO TP ALAMBRADO 10 X 10CM H = 3,25M | UN | 41,81
00004102 | MOURAO CONCRETO RETO TP ALAMBRADO 10 X 10CM H = 3M | UN | 44,55
00004108 | MOURAO CONCRETO RETO 10X10CM H = 2M | UN | 31,46
00004107 | MOURAO CONCRETO RETO 15X15CM H = 2,30M | UN | 37,16
00000357 | MUDA DE ARBUSTO REGIONAL ORNAMENTAL | UN | 14,00
00000358 | MUDA DE ARVORE REGIONAL ORNAMENTAL | UN | 33,60
00000365 | MUDAS ARBUSTIVAS DA REGIAO | UN | 14,00
00000349 | MUDAS HERBACEAS DA REGIAO | UN | 3,45
00000360 | MUDAS RASTEIRAS DA REGIAO | UN | 1,40
| PREÇOS DE INSUMOS | Página: | 80 / 146
Mês de Coleta: | 05/2008 Pesquisa: IBGE
Localidade: | JOAO PESSOA Encargos Sociais (%): 125,00
Código | Descriçao do Insumo | Unid | Preço
Mediano (R$)
00004146 | MUFLA TERMINAL PRIMARIA UNIPOLAR USO EXTERNO PARA CABO 10/16MM2 ISOL. 6/10KV EM EPR - BORRACHA | UN | 267,16
DE SILICONE
00004126 | MUFLA TERMINAL PRIMARIA UNIPOLAR USO EXTERNO PARA CABO 10/16MM2 ISOL, 3,6/6KV EM EPR - BORRACHA | UN | 245,31
DE SILICONE
00004127 | MUFLA TERMINAL PRIMARIA UNIPOLAR USO EXTERNO PARA CABO 25/70MM2 ISOL, 3,6/6KV EM EPR - BORRACHA | UN | 246,30
DE SILICONE
00004133 | MUFLA TERMINAL PRIMARIA UNIPOLAR USO EXTERNO PARA CABO 35/120MM2 ISOL. 15/25KV EM EPR - BORRACHA | UN | 337,67
DE SILICONE
00004135 | MUFLA TERMINAL PRIMARIA UNIPOLAR USO EXTERNO PARA CABO 35/70MM2 ISOL. 20/35KV EM EPR - BORRACHA | UN | 371,44
DE SILICONE
00004145 | MUFLA TERMINAL PRIMARIA UNIPOLAR USO EXTERNO PARA CABO 50/185MM2 ISOL. 20/35KV EM EPR | UN | 293,97
00004140 | MUFLA TERMINAL PRIMARIA UNIPOLAR USO EXTERNO, TERMOCONTRATIL, PARA CABO 10/16MM2 ISOL. 3,6KV EM | UN | 293,97
EPR - BORRACHA DE SILICONE
00004154 | MUFLA TERMINAL PRIMARIA UNIPOLAR USO INTERNO PARA CABO 25/70MM2 ISOL 6/10KV EM EPR- BORRACHA DE | UN | 300,93
SILICONE
00004152 | MUFLA TERMINAL PRIMARIA UNIPOLAR USO INTERNO PARA CABO 25/70MM2 ISOL.3,6 /6KV EM EPR - BORRACHA | UN | 300,93
DE SILICONE
00004168 | MUFLA TERMINAL PRIMARIA UNIPOLAR USO INTERNO PARA CABO 35/120MM2 ISOLACAO 15/25KV EM EPR - | UN | 317,81
BORRACHA DE SILICONE
00004161 | MUFLA TERMINAL PRIMARIA UNIPOLAR USO INTERNO PARA CABO 35/70MM2 ISOLACAO 8,7/15KV EM EPR - | UN | 305,89
BORRACHA DE SILICONE
00004167 | MUFLA TERMINAL PRIMARIA UNIPOLAR USO INTERNO PARA CABO 50/185MM2 ISOLACAO 20/35KV EM EPR - | UN | 291,43
BORRACHA DE SILICONE
00004209 | NIPEL FERRO GALV ROSCA 1.1/2" | UN | 4,73
00004180 | NIPEL FERRO GALV ROSCA 1.1/4" | UN | 4,17
00004177 | NIPEL FERRO GALV ROSCA 1/2" | UN | 1,24
00004179 | NIPEL FERRO GALV ROSCA 1" | UN | 2,99
00004208 | NIPEL FERRO GALV ROSCA 2.1/2" | UN | 14,70
00004181 | NIPEL FERRO GALV ROSCA 2" | UN | 10,29
00004178 | NIPEL FERRO GALV ROSCA 3/4" | UN | 1,78
00004182 | NIPEL FERRO GALV ROSCA 3" | UN | 20,88
00004183 | NIPEL FERRO GALV ROSCA 4" | UN | 32,79
00004184 | NIPEL FERRO GALV ROSCA 5" | UN | 58,89
00004185 | NIPEL FERRO GALV ROSCA 6" | UN | 71,96
00004214 | NIPEL PVC C/ C/ ROSCA P/ AGUA FRIA PREDIAL 1.1/2" | UN | 2,45
00004215 | NIPEL PVC C/ C/ ROSCA P/ AGUA FRIA PREDIAL 1.1/4" | UN | 2,21
00004210 | NIPEL PVC C/ C/ ROSCA P/ AGUA FRIA PREDIAL 1/2" | UN | 0,40
00004212 | NIPEL PVC C/ C/ ROSCA P/ AGUA FRIA PREDIAL 1" | UN | 1,12
00004213 | NIPEL PVC C/ C/ ROSCA P/ AGUA FRIA PREDIAL 2" | UN | 4,33
00004211 | NIPEL PVC C/ C/ ROSCA P/ AGUA FRIA PREDIAL 3/4" | UN | 0,38
00004205 | NIPEL REDUCAO FERRO GALV ROSCA 1.1/2" X 1.1/4" | UN | 4,71
00004192 | NIPEL REDUCAO FERRO GALV ROSCA 1.1/2" X 1" | UN | 4,66
00004191 | NIPEL REDUCAO FERRO GALV ROSCA 1.1/2" X 3/4" | UN | 4,66
00004207 | NIPEL REDUCAO FERRO GALV ROSCA 1.1/4" X 1/2" | UN | 3,91
00004206 | NIPEL REDUCAO FERRO GALV ROSCA 1.1/4" X 1" | UN | 4,13
00004190 | NIPEL REDUCAO FERRO GALV ROSCA 1.1/4" X 3/4" | UN | 4,02
00004186 | NIPEL REDUCAO FERRO GALV ROSCA 1/2" X 1/4" | UN | 1,24
00004188 | NIPEL REDUCAO FERRO GALV ROSCA 1" X 1/2" | UN | 2,95
00004189 | NIPEL REDUCAO FERRO GALV ROSCA 1" X 3/4" | UN | 2,89
00004196 | NIPEL REDUCAO FERRO GALV ROSCA 2.1/2" X 1.1/2" | UN | 14,29
00004195 | NIPEL REDUCAO FERRO GALV ROSCA 2.1/2" X 1.1/4" | UN | 14,46
00004197 | NIPEL REDUCAO FERRO GALV ROSCA 2.1/2" X 2" | UN | 14,29
00004194 | NIPEL REDUCAO FERRO GALV ROSCA 2" X 1.1/2" | UN | 10,05
00004193 | NIPEL REDUCAO FERRO GALV ROSCA 2" X 1.1/4" | UN | 10,05
00004204 | NIPEL REDUCAO FERRO GALV ROSCA 2" X 1" | UN | 10,05
00004187 | NIPEL REDUCAO FERRO GALV ROSCA 3/4" X 1/2" | UN | 1,78
00004198 | NIPEL REDUCAO FERRO GALV ROSCA 3" X 1.1/2" | UN | 20,62
00004202 | NIPEL REDUCAO FERRO GALV ROSCA 3" X 2.1/2" | UN | 20,62
00004203 | NIPEL REDUCAO FERRO GALV ROSCA 3" X 2" | UN | 20,62
| PREÇOS DE INSUMOS | Página: | 81 / 146
Mês de Coleta: | 05/2008 Pesquisa: IBGE
Localidade: | JOAO PESSOA Encargos Sociais (%): 125,00
Código | Descriçao do Insumo | Unid | Preço
Mediano (R$)
00002645 | NIPLE FERRO GALV P/ ELETRODUTO 1" | UN | 1,94
00002646 | NIPLE LONGO FERRO GALV P/ ELETRODUTO TAMANHO 150MM X DN 1" | UN | 3,08
00007252 | NIVEL OTICO C/ PRECISAO +/- 0,7MM TIPO WILD NA-2 OU EQUIV | H | 1,82
00007595 | NIVELADOR | H | 7,16
00002697 | OFICIAL DE AGUA OU DE ESGOTO | H | 8,60
00002698 | OFICIAL INSTALADOR HIDRAULICO | H | 8,40
00011138 | OLEO COMBUSTIVEL BPF A GRANEL | L | 0,84
00005333 | OLEO DE LINHACA | L | 9.67 | 2009-04-01
00004221 | OLEO DIESEL COMBUSTIVEL COMUM | L | 1,98
00013778 | OLEO INDUSTRIAL FP - 73 | L | 9,75
00004227 | OLEO LUBRIFICANTE P/ EQUIP. PESADO (CAMINHAO/TRATOR/RETRO) | L | 6,90
00013817 | OLEO MD 300 | L | 9,31
00004228 | OLEO QUEIMADO | L | 0,14
00004242 | OPERADOR DE ACABADORA | H | 11,52
00004243 | OPERADOR DE BETONEIRA | H | 11,08
00004250 | OPERADOR DE COMPRESSOR OU COMPRESSORISTA | H | 11,08
00004234 | OPERADOR DE ESCAVADEIRA | H | 11,52
00004253 | OPERADOR DE GUINCHO | H | 10,54
00004254 | OPERADOR DE GUINDASTE | H | 10,54
00004230 | OPERADOR DE MAQUINAS E EQUIPAMENTOS | H | 11,08
00004257 | OPERADOR DE MARTELETE OU MARTELEIRO | H | 11,59
00004240 | OPERADOR DE MOTO-ESCREIPER | H | 11,52
00004239 | OPERADOR DE MOTONIVELADORA | H | 11,52
00004248 | OPERADOR DE PA CARREGADEIRA | H | 11,52
00025959 | OPERADOR DE PAVIMENTADORA | H | 8,94
00004238 | OPERADOR DE ROLO COMPACTADOR | H | 11,52
00006176 | OPERADOR DE SONDAGEM | H | 8,27
00004233 | OPERADOR DE USINA DE ASFALTO, DE SOLOS OU DE CONCRETO | H | 11,52
00004251 | OPERADOR JATO DE AREIA OU JATISTA | H | 15,08
00004252 | OPERADOR PARA BATE ESTACAS | H | 10,54
00000002 | OXIGENIO | M3 | 15,28
00004261 | PA CARREGADEIRA SOBRE PNEUS * 105 HP * CAP. 1,72M3 * PESO OPERACIONAL * 9 T * TIPO CATERPILAR 924 - F II | H | 69,49
NACIONAL OU EQUIV (INCL MANUTENCAO/OPERACAO)
00004260 | PA CARREGADEIRA SOBRE PNEUS * 105 HP CAP. 1,91M3 * TIPO CASE W - 20 E OU EQUIV (INCL | H | 72,00
MANUTENCAO/OPERACAO)
00004259 | PA CARREGADEIRA SOBRE PNEUS * 170 HP * CAP. * 3 M 3 * PESO OPERACIONAL * 16 T * TIPO CATERPILAR 950 - F II | H | 90,00
NACIONAL OU EQUIV (INCL MANUTENCAO/OPERACAO)
00014221 | PA CARREGADEIRA SOBRE RODAS CASE W20 E - POTENCIA 144HP - CAPACIDADE DA CACAMBA 1,53 A 1,91 M3 - | UN | 277.429,75
PESO OPERACIONAL 10.334 KG**CAIXA**
00004262 | PA CARREGADEIRA SOBRE RODAS CATERPILLAR 924 F - POTENCIA 105 HP - CAPACIDADE DA CACAMBA 1,4 A 1,7 | UN | 325.000,00
M3 - PESO OPERACIONAL 9.100 KG**CAIXA**
00025016 | PA CARREGADEIRA SOBRE RODAS CATERPILLAR 938 G - POTENCIA 145 HP - CAPACIDADE DA CACAMBA 2,1 A 2,8 | UN | 537.231,50
M3 - PESO OPERACIONAL 13.030 KG**CAIXA**
00004263 | PA CARREGADEIRA SOBRE RODAS CATERPILLAR 950 G - POTENCIA 180 HP - CAPACIDADE DA CACAMBA. 2,5 A 3,3 | UN | 577.976,75
M3 - PESO OPERACIONAL 17.428 KG**CAIXA**
00014524 | PA CARREGADEIRA SOBRE RODAS FIAT-ALLIS FR-180 - POTENCIA 190 HP-190 HP - CAPACIDADE DA CACAMBA 2,1A | UN | 549.802,50
3,06M3-PESO OPERACIONAL 16,2T**CAIXA**
00013181 | PA CARREGADEIRA SOBRE RODAS KOMATSU WA-180 - POTENCIA 110HP - CAPACIDADE DA CACMBA 1,8 M3 - PESO | UN | 283.208,25
OPERACIONAL 8,9 T**CAIXA**
00013597 | PADRAO POLIFASICO COMPLETO EM POSTE GALV DE 3" X 5,0M | UN | 391,10
00005032 | PAINEL FIXO VIDRO TEMPERADO E = 10 MM | M2 | 122,79 | 2008-08-01
00021111 | PAPEL DE PAREDE COLOCADO VINIL TEX EM PAREDE JA PREPARADA | M2 | 51,74
00003416 | PAPEL FELTRO | M2 | 7,04
00021144 | PAPEL MANTEIGA (FOLHA 66 X 96CM) | UN | 0,96
00021140 | PAPEL MILIMETRADO TRANSPARENTE - ROLO DE 1,05 X 10M | 10M | 5,00
00011851 | PAPEL SULFITE A4 | FL | 0,03
00011852 | PAPEL VEGETAL 100G/M2 - 0,80M DE LARGURA | M | 5,43
00011853 | PAPEL VEGETAL 65G/M2 - 0,80M DE LARGURA | M | 4,33
| PREÇOS DE INSUMOS | Página: | 82 / 146
Mês de Coleta: | 05/2008 Pesquisa: IBGE
Localidade: | JOAO PESSOA Encargos Sociais (%): 125,00
Código | Descriçao do Insumo | Unid | Preço
Mediano (R$)
00021139 | PAPEL VEGETAL 90G/M2 - 0,8M DE LARGURA | M | 4,13
00011703 | PAPELEIRA CROMADA | UN | 18,28
00004267 | PAPELEIRA DE LOUCA BRANCA | UN | 10,61
00004272 | PARA-RAIOS DE BAIXA TENSAO, TENSAO DE OPERACAO 275V ( VN = 220V ) E 150V ( VN = 127V ), CORR. MAX. | UN | 49,12
19,5KA
00004276 | PARA-RAIOS DE DISTRIBUICAO TIPO VALVULA DE OXIDO DE ZINCO, TENSAO NOMINAL 15KV, 5KA | UN | 133,03
00004273 | PARA-RAIOS DE DISTRIBUICAO TIPO VALVULA DE OXIDO DE ZINCO, TENSAO NOMINAL 30KV, 10KA | UN | 353,52
00011963 | PARAFUSO ACO CHUMBADOR PARABOLT 1/2" X 75MM | UN | 3,15
00011964 | PARAFUSO ACO CHUMBADOR PARABOLT 3/8" X 75MM | UN | 2,62
00004277 | PARAFUSO C/ PORCA P/ FLANGES 16X80MM PN-10/16 DN 50 A 100 PN-25 DN 50 A 80 | UN | 2,98
00004279 | PARAFUSO C/ PORCA P/ FLANGES 20X90MM PN-10 DN 150 A 350 PN-16 150 / 200 PN-25 100 | UN | 5,64
00004298 | PARAFUSO C/ PORCA P/ FLANGES 24X100MM PN-10 DN 400 A 500 PN-16 250 A 350 PN-25 150 / 200 | UN | 8,84
00004297 | PARAFUSO C/ PORCA P/ FLANGES 27X120MM PN-10 600 / 700 PN-16 400 / 450 PN-25 250 / 300 | UN | 13,29
00004285 | PARAFUSO C/ PORCA P/ FLANGES 30X130MM PN-10 800 / 900 PN-16 500 PN-25 350 | UN | 18,60
00004286 | PARAFUSO C/ PORCA P/ FLANGES 33X130MM PN-10 1000 PN-16 600 / 700 PN-25 400 A 500 | UN | 23,87
00004294 | PARAFUSO C/ PORCA P/ FLANGES 36X140MM PN-10 1200 PN-16 800 / 900 PN-25 600 | UN | 30,78
00004292 | PARAFUSO C/ PORCA P/ FLANGES 39X150MM PN-16 1000 PN-25 700 | UN | 39,94
00004293 | PARAFUSO C/ PORCA P/ FLANGES 45X180MM PN-16 1200 PN-25 800 / 900 | UN | 64,13
00004290 | PARAFUSO C/ PORCA P/ FLANGES 52X200MM PN-25 1000 / 1200 | UN | 86,59
00004383 | PARAFUSO FRANCES METRICO ZINCADO 12 X 140MM, INCL PORCA SEXT E ARRUELA DE PRESSAO/MEDIA | UN | 1,77
00004344 | PARAFUSO FRANCES METRICO ZINCADO 12 X 150MM, INCL PORCA SEXT E ARRUELA DE PRESSAO/MEDIA | UN | 0,91
00000436 | PARAFUSO FRANCES M16(D=16MM) X 150MM CAB ABAULADA - ZINCAGEM A FOGO | UN | 2,58
00000442 | PARAFUSO FRANCES M16(D=16MM) X 45MM CAB ABAULADA - ZINCAGEM A FOGO | UN | 1,61
00004335 | PARAFUSO FRANCES ZINCADO 1/2" X 12" C/ PORCA E ARRUELA LISA/MEDIA | UN | 3,31
00013247 | PARAFUSO FRANCES ZINCADO 1/2" X 14" C/ PORCA E ARRUELA LISA/MEDIA | UN | 80,52
00004334 | PARAFUSO FRANCES ZINCADO 1/2" X 15" C/ PORCA E ARRUELA LISA/MEDIA | UN | 4,89
00004343 | PARAFUSO FRANCES ZINCADO 1/2" X 4" C/ PORCA E ARRUELA | UN | 1,45
00011953 | PARAFUSO FRANCES ZINCADO 1/4" X 2" C/ PORCA E ARRUELA LISA/MEDIA | UN | 0,25
00011955 | PARAFUSO LATAO ACAB CROMADO P/ FIXAR PECA SANITARIA - INCL PORCA CEGA, ARRUELA E BUCHA DE NYLON | UN | 1,55
S-10
00011960 | PARAFUSO LATAO ROSCA SOBERBA CAB CHATA FENDA SIMPLES 2.5 X 12MM (NR.3 X 1/2") | UN | 6,31
00004333 | PARAFUSO LATAO ROSCA SOBERBA CAB CHATA FENDA SIMPLES 3,2 X 16MM | UN | 1,29
00004358 | PARAFUSO LATAO ROSCA SOBERBA CAB CHATA FENDA SIMPLES 4,8 X 65MM (NR.10 X 2.1/2") | UN | 0,95
00000429 | PARAFUSO M16 (ROSCA DUPLA D=16MM) X 300MM - ZINCAGEM A FOGO | UN | 4,00
00000437 | PARAFUSO M16 (ROSCA DUPLA D=16MM) X 400MM - ZINCAGEM A FOGO | UN | 6,08
00000428 | PARAFUSO M16 (ROSCA DUPLA D=16MM) X 500MM - ZINCAGEM A FOGO | UN | 6,91
00000430 | PARAFUSO M16 (ROSCA MAQUINA D=16MM) X 125MM CAB QUADRADA - ZINCAGEM A FOGO | UN | 1,98
00000441 | PARAFUSO M16 (ROSCA MAQUINA D=16MM) X 150MM CAB QUADRADA - ZINCAGEM A FOGO | UN | 2,21
00000431 | PARAFUSO M16 (ROSCA MAQUINA D=16MM) X 200MM CAB QUADRADA - ZINCAGEM A FOGO | UN | 2,89
00000432 | PARAFUSO M16 (ROSCA MAQUINA D=16MM) X 250MM CAB QUADRADA - ZINCAGEM A FOGO | UN | 3,40
00000439 | PARAFUSO M16 (ROSCA MAQUINA D=16MM) X 300MM CAB QUADRADA - ZINCAGEM A FOGO | UN | 3,40
00000433 | PARAFUSO M16 (ROSCA MAQUINA D=16MM) X 350MM CAB QUADRADA - ZINCAGEM A FOGO | UN | 4,91
00011790 | PARAFUSO M16 (ROSCA MAQUINA D=16MM) X 450MM CAB QUADRADA - Z INCAGEM A FOGO | UN | 6,39
00004351 | PARAFUSO NIQUELADO P/ FIXAR PECA SANITARIA - INCL PORCA CEGA, ARRUELA E BUCHA DE NYLON S-8 | UN | 1,58 | 2008-08-01
00004384 | PARAFUSO NIQUELADO P/ FIXAR PECA SANITARIA - INCL PORCA CEGA, ARRUELA E BUCHA NYLON S-10 | UN | 6,31
00004378 | PARAFUSO ROSCA SOBERBA ACO ZINC CABECA CHATA FENDA SIMPLES 7 X 65MM | UN | 0,35
00004381 | PARAFUSO ROSCA SOBERBA ACO ZINC CABECA CHATA FENDA SIMPLES 8 X 100MM | UN | 0,47
00004379 | PARAFUSO ROSCA SOBERBA ZINCADO CAB CHATA FENDA SIMPLES 2,5 X 10MM (3/8") | UN | 0,88
00011054 | PARAFUSO ROSCA SOBERBA ZINCADO CAB CHATA FENDA SIMPLES 3,2 X 20MM (3/4") " | UN | 0,11
00011055 | PARAFUSO ROSCA SOBERBA ZINCADO CAB CHATA FENDA SIMPLES 3,5 X 25MM (1") | UN | 0,07
00011056 | PARAFUSO ROSCA SOBERBA ZINCADO CAB CHATA FENDA SIMPLES 3,8 X 30MM (1.1/4") | UN | 0,11
00004377 | PARAFUSO ROSCA SOBERBA ZINCADO CAB CHATA FENDA SIMPLES 4,2 X 30MM | UN | 0,09
00011057 | PARAFUSO ROSCA SOBERBA ZINCADO CAB CHATA FENDA SIMPLES 4,8 X 40MM (1.1/2") | UN | 0,15
00004356 | PARAFUSO ROSCA SOBERBA ZINCADO CAB CHATA FENDA SIMPLES 4,8 X 45MM (1.3/4") | UN | 0,06
| PREÇOS DE INSUMOS | Página: | 83 / 146
Mês de Coleta: | 05/2008 Pesquisa: IBGE
Localidade: | JOAO PESSOA Encargos Sociais (%): 125,00
Código | Descriçao do Insumo | Unid | Preço
Mediano (R$)
00011059 | PARAFUSO ROSCA SOBERBA ZINCADO CAB CHATA FENDA SIMPLES 5,5 X 50MM (2") " | UN | 0,22
00011058 | PARAFUSO ROSCA SOBERBA ZINCADO CAB CHATA FENDA SIMPLES 5,5 X 65MM (2.1/2") " | UN | 0,41
00013246 | PARAFUSO SEXTAVADO FERRO POLIDO ROSCA INTEIRA 5/16" X 3/4" C/ PORCA E ARRUELA LISA/LEVE | UN | 0,35
00004346 | PARAFUSO SEXTAVADO FERRO POLIDO ROSCA PARCIAL 5/8" X 6" C/ PORCA E ARRUELA DE PESSAO/MEDIA | UN | 3,15
00013294 | PARAFUSO SEXTAVADO ROSCA SOBERBA ZINCADO 3/8" X 80MM | UN | 0,95
00011948 | PARAFUSO SEXTAVADO ROSCA SOBERBA ZINCADO 5/16" X 40MM | UN | 1,20
00004382 | PARAFUSO SEXTAVADO ROSCA SOBERBA ZINCADO 5/16" X 80MM | UN | 0,41
00004354 | PARAFUSO SEXTAVADO ZINCADO GRAU 5 ROSCA INTEIRA 1.1/2" X 4" " | UN | 0,85
00004329 | PARAFUSO SEXTAVADO ZINCADO ROSCA INTEIRA 1/2" X 2" | UN | 0,82
00011962 | PARAFUSO SEXTAVADO ZINCADO ROSCA INTEIRA 1/4" X 1/2" | UN | 0,09
00004332 | PARAFUSO SEXTAVADO ZINCADO ROSCA INTEIRA 3/8" X 2" " | UN | 0,28
00004331 | PARAFUSO SEXTAVADO ZINCADO ROSCA INTEIRA 5/8" X 2.1/4" " | UN | 1,26
00004336 | PARAFUSO SEXTAVADO ZINCADO ROSCA INTEIRA 5/8" X 3" C/ PORCA E ARRUELA DE PRESSAO/MEDIA | UN | 1,45
00004320 | PARAFUSO ZINCADO - 5/16" X 250MM - P/ TELHA FIBROC CANALETE 49 - INCL BUCHA NYLON S-10 | UN | 0,30
00004299 | PARAFUSO ZINCADO ROSCA SOBERBA 5/16" X 110MM P/ TELHA FIBROCIMENTO | UN | 0,63
00004380 | PARAFUSO ZINCADO ROSCA SOBERBA 5/16" X 120MM P/ TELHA FIBROCIMENTO | UN | 1,48
00004304 | PARAFUSO ZINCADO ROSCA SOBERBA 5/16" X 150MM P/ TELHA FIBROCIMENTO | UN | 0,82
00004305 | PARAFUSO ZINCADO ROSCA SOBERBA 5/16" X 180MM P/ TELHA FIBROCIMENTO | UN | 1,85
00004306 | PARAFUSO ZINCADO ROSCA SOBERBA 5/16" X 200MM P/ TELHA FIBROCIMENTO | UN | 1,19
00004308 | PARAFUSO ZINCADO ROSCA SOBERBA 5/16" X 230MM P/ TELHA FIBROCIMENTO | UN | 1,41
00004302 | PARAFUSO ZINCADO ROSCA SOBERBA 5/16" X 250MM P/ TELHA FIBROCIMENTO | UN | 1,56
00004300 | PARAFUSO ZINCADO ROSCA SOBERBA 5/16" X 50MM P/ TELHA FIBROCIMENTO | UN | 0,37
00004301 | PARAFUSO ZINCADO ROSCA SOBERBA 5/16" X 85MM P/ TELHA FIBROCIMENTO | UN | 0,59
00004318 | PARAFUSO ZINCADO- 5/16" X 85MM - P/ TELHA FIBROC CANALETE 90 - INCL BUCHA NYLON S-10 | UN | 0,30
00004390 | PARALELEPIPEDO GRANITICO - 33 PECAS/M2 | M2 | 7,26
00004386 | PARALELEPIPEDO GRANITICO OU BASALTICO - 30 A 35 PECAS/M2 | UN | 0,22
00004385 | PARALELEPIPEDO GRANITICO OU BASALTICO - 30 A 35 PECAS/M2 | MIL | 220,00
00006217 | PARQUET PAULISTA TIPO MOSAICO 20 X 20 CM | M2 | 41,99
00020078 | PASTA LUBRIFICANTE PARA TUBOS DE PVC C/ ANEL DE BORRACHA ( POTE 500G) | UN | 15,04
00020079 | PASTA LUBRIFICANTE PARA TUBOS DE PVC C/ ANEL DE BORRACHA ( POTE 5000G) | UN | 138,89
00000118 | PASTA VEDA JUNTAS LATA C/ 0,50 KG TIPO PASTA NIAGARA OU SIMILAR | UN | 31,12
00004396 | PASTILHA CERAMICA ESMALTADA QUADRADA 1" | M2 | 51,00
00004397 | PASTILHA CERAMICA FOSCA QUADRADA 1" | M2 | 40,77
00025962 | PASTILHA DE VIDRO BRANCA 2 x 2 CM | M2 | 28,29
00004751 | PASTILHEIRO | H | 5,47
00025854 | PEÇA DE MADEIRA (MASSARANDUBA0 5,0X7,5CM (2"X3") NÃO APARELHADA | M | 7,89
00004435 | PECA DE MADEIRA ( PINHO) 1A QUALIDADE 3,75 X 22,5CM NAO APARELHADA | M | 8,27
00020207 | PECA DE MADEIRA (MASSARANDUBA) APARELHADA 1 1/2 X 3" (4 X 7,5CM) | M | 8,21
00020205 | PECA DE MADEIRA (MASSARANDUBA) APARELHADA 1,5 X 4CM | M | 1,63
00020206 | PECA DE MADEIRA (MASSARANDUBA) APARELHADA 2 X 10CM | M | 5,47
00020212 | PECA DE MADEIRA (MASSARANDUBA) APARELHADA 2 X 3" (5 X 7,5CM) | M | 10,28
00020208 | PECA DE MADEIRA (MASSARANDUBA) APARELHADA 3 X 12" (7,5 X 30CM) | M | 61,66
00020209 | PECA DE MADEIRA (MASSARANDUBA) APARELHADA 3 X 3" (7,5 X 7,5CM) | M | 15,41
00020210 | PECA DE MADEIRA (MASSARANDUBA) APARELHADA 3 X 4.1/2" (7,5 X 11,5) | M | 23,62
00020211 | PECA DE MADEIRA (MASSARANDUBA) APARELHADA 3 X 6" (7,5 X 15CM) | M | 30,84
00020204 | PECA DE MADEIRA (MASSARANDUBA) APARELHADA 3 X 9" (7,5 X 23CM) | M | 47,27
00020196 | PECA DE MADEIRA (MASSARANDUBA) 3 X 4. 1/2" (7,5 X 11,5CM) NAO APARELHADA | M | 18,23
00011844 | PECA DE MADEIRA (MASSARANDUBA) 4 X 30CM APARELHADA | M | 32,87
00004400 | PECA DE MADEIRA (MASSARANDUBA) 5,0 X 7,5CM (2 X 3") NAO APARELHADA | M | 7,89
00004427 | PECA DE MADEIRA (MASSARANDUBA) 7 X 12,5CM NAO APARELHADA | M | 18,49
00004429 | PECA DE MADEIRA (MASSARANDUBA) 7,5 X 10CM NAO APARELHADA | M | 15,83
00004481 | PECA DE MADEIRA (MASSARANDUBA) 7,5 X 15CM (3 X 6") NAO APARELHADA | M | 23,72
00020213 | PECA DE MADEIRA (PEROBA) APARELHADA 6 X 12CM | M | 17,94
| PREÇOS DE INSUMOS | Página: | 84 / 146
Mês de Coleta: | 05/2008 Pesquisa: IBGE
Localidade: | JOAO PESSOA Encargos Sociais (%): 125,00
Código | Descriçao do Insumo | Unid | Preço
Mediano (R$)
00004472 | PECA DE MADEIRA (PEROBA) 1A QUALIDADE 6 X 16CM NAO APARELHADA | M | 19,88
00004438 | PECA DE MADEIRA (PINHO) 1A QUALIDADE 3 X 15CM NAO APARELHADA | M | 4,42
00004437 | PECA DE MADEIRA (PINHO) 1A QUALIDADE 7,5 X 22,5CM NAO APARELHADA | M | 16,53
00004496 | PECA DE MADEIRA (PINHO) 2A QUALIDADE 5 X 5CM NAO APARELHADA | M | 1,76
00004517 | PECA DE MADEIRA (PINHO) 3A QUALIDADE 2,5 X 7CM | M | 0,79
00004513 | PECA DE MADEIRA (PINHO) 3A/4A QUALIDADE 5 X 5CM | M | 1.18 | 2009-04-01
00004436 | PECA DE MADEIRA (PINHO),1A QUALIDADE 3,75 X 22,5CM (1.1/2" x 9") NAO APARELHADA | M | 11,03
00004432 | PECA DE MADEIRA DE LEI 1A QUALIDADE1,5 X 10CM NAO APARELHADA | M | 3,56
00004407 | PECA DE MADEIRA DE LEI 1A QUALIDADE1,5 X 4CM NAO APARELHADA | M | 1,44
00004408 | PECA DE MADEIRA DE LEI 1A QUALIDADE1,5 X 5CM (1/ 2X2") NAO APARELHADA | M | 1,78
00004410 | PECA DE MADEIRA DE LEI 1A QUALIDADE2 X 5CM NAO APARELHADA | M | 2,36
00004445 | PECA DE MADEIRA DE LEI 1A QUALIDADE2,5 X 16CM NAO | M | 4,63
00004439 | PECA DE MADEIRA DE LEI 1A QUALIDADE2,5 X 30CM NAO APARELHADA | M | 8,71
00004440 | PECA DE MADEIRA DE LEI 1A QUALIDADE3 X 16CM NAO APARELHADA | M | 7,00
00004464 | PECA DE MADEIRA DE LEI 1A QUALIDADE3 X 6CM NAO APARELHADA | M | 2,63
00004477 | PECA DE MADEIRA DE LEI 1A QUALIDADE4 X 10CM NAO APARELHADA | M | 5,84
00004468 | PECA DE MADEIRA DE LEI 1A QUALIDADE4 X 30CM NAO APARELHADA | M2 | 58,29
00004463 | PECA DE MADEIRA DE LEI 1A QUALIDADE4 X 30CM NAO APARELHADA | M3 | 1.457,33
00025022 | PECA DE MADEIRA DE LEI 1A QUALIDADE4 X 5CM (1.1/2" x 2") NAO APARELHEDA" | M | 2,78
00004449 | PECA DE MADEIRA DE LEI 1A QUALIDADE4 X 8CM NAO APARELHADA | M | 4,65
00004487 | PECA DE MADEIRA DE LEI 1A QUALIDADE5 X 10CM NAO APARELHADA | M | 5,09
00004443 | PECA DE MADEIRA DE LEI 1A QUALIDADE5 X 13CM (2X5") NAO APARELHADA | M | 9,49
00004466 | PECA DE MADEIRA DE LEI 1A QUALIDADE5 X 15CM NAO APARELHADA | M | 10,93
00004465 | PECA DE MADEIRA DE LEI 1A QUALIDADE5 X 22,5CM (2X9") NAO APARELHADA | M | 16,41
00004453 | PECA DE MADEIRA DE LEI 1A QUALIDADE5 X 5CM NAO APARELHADA | M | 3,64
00004430 | PECA DE MADEIRA DE LEI 1A QUALIDADE5 X 6CM NAO APARELHADA | M | 4,36
00004425 | PECA DE MADEIRA DE LEI 1A QUALIDADE6 X 12CM NAO APARELHADA | M | 10,50
00004471 | PECA DE MADEIRA DE LEI 1A QUALIDADE6 X 16CM NAO APARELHADA | M | 14,00
00004462 | PECA DE MADEIRA DE LEI 1A QUALIDADE6 X 25CM NAO APARELHADA | M2 | 87,44
00004473 | PECA DE MADEIRA DE LEI 1A QUALIDADE7,5 X 12,5CM (3 X 5") NAO APARELHADA | M | 13,67
00004478 | PECA DE MADEIRA DE LEI 1A QUALIDADE7,5 X 15CM (3X6") NAO APARELHADA | M | 16,41
00004470 | PECA DE MADEIRA DE LEI 1A QUALIDADE7,5 X 40CM (3X16") NAO APARELHADA | M | 43,72
00004433 | PECA DE MADEIRA DE LEI 1A QUALIDADE7,5 X 7,5CM NAO APARELHADA | M | 8,19
00004479 | PECA DE MADEIRA DE LEI 1A QUALIDADE8 X 12CM NAO APARELHADA | M | 14,00
00004490 | PECA DE MADEIRA DE LEI 1A QUALIDADE8 X 16CM NAO APARELHADA | M | 18,65
00004442 | PECA DE MADEIRA DE LEI 1A QUALIDADE8 X 18CM NAO APARELHADA | M | 20,99
00004431 | PECA DE MADEIRA DE LEI 1A QUALIDADE8 X 8CM NAO APARELHADA | M | 9,34
00004401 | PECA DE MADEIRA LEI1A QUALIDADE 1 X 8CM NAO APARELHADA | M | 1,88
00004415 | PECA DE MADEIRA LEI1A QUALIDADE 2,5 X 5CM NAO APARELHADA | M | 2,98
00004417 | PECA DE MADEIRA LEI1A QUALIDADE 2,5 X 7,5CM (1 X 3") NAO APARELHADA | M | 4,47
00014580 | PECA DE MADEIRA LEI1A QUALIDADE 3 X 12" (7,5 X 30CM) | M | 32,79
00004485 | PECA DE MADEIRA LEI1A QUALIDADE 4 X 6CM (1 1/2'' X2.1//2'') NAO APARELHADA | M | 3,50
00013588 | PECA DE MADEIRA NAO APARELHADA L=10 A 15CM ESP =1,5 A 2,0CM MOLDURADA P/ ACAB LATERAL TELHADOS | M | 2,24
CERÂMICOS (ABA, TABEIRA, VISTA, RIPAO MOLD, ESPELHO, TESTEIRA ETC.)
00002745 | PECA DE MADEIRA ROLICA (EUCALIPTO) D = 10CM | M | 2,46
00002735 | PECA DE MADEIRA ROLICA (EUCALIPTO) D = 12CM | M | 7,38
00002751 | PECA DE MADEIRA ROLICA (EUCALIPTO) D = 15CM | M | 8,02
00002750 | PECA DE MADEIRA ROLICA (EUCALIPTO) D = 17CM | M | 12,30
00002747 | PECA DE MADEIRA ROLICA (EUCALIPTO) D = 18CM | M | 9,00
00002748 | PECA DE MADEIRA ROLICA (EUCALIPTO) D = 19CM | M | 9,00
00002731 | PECA DE MADEIRA ROLICA (EUCALIPTO) D = 20CM | M | 12,25
00002790 | PECA DE MADEIRA ROLICA (EUCALIPTO) D = 22CM | M | 16,33
00002794 | PECA DE MADEIRA ROLICA (EUCALIPTO) D = 25CM | M | 21,35
00002791 | PECA DE MADEIRA ROLICA (EUCALIPTO) D = 30CM | M | 24,60
| PREÇOS DE INSUMOS | Página: | 85 / 146
Mês de Coleta: | 05/2008 Pesquisa: IBGE
Localidade: | JOAO PESSOA Encargos Sociais (%): 125,00
Código | Descriçao do Insumo | Unid | Preço
Mediano (R$)
00002728 | PECA DE MADEIRA ROLICA D = 10 CM P/ ESCORAMENTOS | M | 2,46
00014438 | PECA DE MADEIRA ROLICA D = 11 A 15CM P/ ESCORAMENTOS | M | 2,46
00002743 | PECA DE MADEIRA ROLICA D = 15CM - H = 3,0M | UN | 49,20
00002744 | PECA DE MADEIRA ROLICA D = 15CM - H = 4,0M | UN | 57,56
00004115 | PECA DE MADEIRA ROLICA D = 15CM COMPRIM= ATE 3,0M PARA CERCA | M | 2,82
00002742 | PECA DE MADEIRA ROLICA D = 15CM P/ ESCORAMENTOS | M | 9,84
00004119 | PECA DE MADEIRA ROLICA D = 19CM PARA CERCA | M | 4,27
00002736 | PECA DE MADEIRA ROLICA D = 20CM | M | 12,30
00002787 | PECA DE MADEIRA ROLICA D = 20CM P/ ESTACAS ACIMA 5,0M | M | 10,23
00002792 | PECA DE MADEIRA ROLICA D = 22CM P/ ESTACAS | M | 16,83
00002788 | PECA DE MADEIRA ROLICA D = 25CM P/ ESTACAS | M | 24,60
00002729 | PECA DE MADEIRA ROLICA D = 3CM - H = 3,0M | UN | 5,41
00014439 | PECA DE MADEIRA ROLICA D = 6 A 10CM P/ ESCORAMENTOS | M | 2,46
00002739 | PECA DE MADEIRA ROLICA D = 8CM | M | 2,26
00021138 | PECA DE MADEIRA ROLICA IMUNIZADA D = 11CM P/ CERCA | M | 2,13
00004418 | PECA DE MADEIRA1A QUALIDADE APROX 5 X 5 X10CM P/ FIXACAO ESQUADRIAS OU RODAPE | UN | 0,58
00004458 | PECA DE MADEIRA1A QUALIDADE 1 X 2CM NAO APARELHADA | M | 0,48
00004412 | PECA DE MADEIRA1A QUALIDADE 1 X 3CM NAO APARELHADA | M | 0,72
00004403 | PECA DE MADEIRA1A QUALIDADE 1 X 5CM NAO APARELHADA | M | 1,20
00004419 | PECA DE MADEIRA1A QUALIDADE 10 X 10 X 3CM P/ FIXACAO ESQUADRIAS OU RODAPE | UN | 0,72
00004421 | PECA DE MADEIRA1A QUALIDADE 10 X 15 X 3CM P/ FIXACAO ESQUADRIAS OU RODAPE | UN | 1,06
00004420 | PECA DE MADEIRA1A QUALIDADE 10 X 20 X 3CM P/ FIXACAO ESQUADRIAS OU RODAPE | UN | 1,44
00004460 | PECA DE MADEIRA1A QUALIDADE 2,5 X 10CM (1 X 4") NAO APARELHADA | M | 5,92
00006204 | PECA DE MADEIRA1A QUALIDADE 2,5 X 15CM (1 X 6") NAO APARELHADA | M | 4,03
00004413 | PECA DE MADEIRA1A QUALIDADE 2,5 X 4CM NAO APARELHADA | M | 2.38 | 2008-11-01
00004405 | PECA DE MADEIRA1A QUALIDADE 2,5 X 7CM NAO APARELHADA | M | 4,14
00011842 | PECA DE MADEIRA2A QUALIDADE 2 X 11CM NAO APARELHADA | M | 2,42
00004506 | PECA DE MADEIRA2A QUALIDADE 2,5 X 10CM NAO APARELHADA | M | 2,79
00006194 | PECA DE MADEIRA2A QUALIDADE 2,5 X 15CM (1X6") NAO APARELHADA | M | 3,16
00004502 | PECA DE MADEIRA2A QUALIDADE 2,5 X 5CM NAO APARELHADA | M | 1,40
00004515 | PECA DE MADEIRA2A QUALIDADE 7,5 X 10CM | M | 8,30
00004493 | PECA DE MADEIRA2A QUALIDADE 7,5 X 7,5CM NAO APARELHADA | M | 6,20
00004492 | PECA DE MADEIRA2A QUALIDADE 8 X 8CM NAO APARELHADA | M | 7,05
00004504 | PECA DE MADEIRA3A QUALIDADE 1,4 X 7CM NAO APARELHADA | M | 0,99
00004510 | PECA DE MADEIRA3A QUALIDADE 1,5 X 4CM NAO APARELHADA | M | 0,63
00004497 | PECA DE MADEIRA3A QUALIDADE 10 X 10CM NAO APARELHADA | M | 9,88
00004509 | PECA DE MADEIRA3A QUALIDADE 2,5 X 10CM NAO APARELHADA | M | 2,46
00004448 | PECA DE MADEIRA3A./4A QUALIDADE 7,5 X 12,50CM (3X5") NAO APARELHADA | M | 8,67
00004505 | PECA DE MADEIRA3A/4A QUALIDADE 1 X 7CM NAO APARELHADA | M | 0,66
00004512 | PECA DE MADEIRA3A/4A QUALIDADE 2,5 X 5CM NAO APARELHADA | M | 1,18
00004500 | PECA DE MADEIRA3A/4A QUALIDADE 7,5 X 10CM NAO APARELHADA | M | 6,98
00004491 | PECA DE MADEIRA3A/4A QUALIDADE 7,5 X 7,5CM (3X3) NAO APARELHADA | M | 5,21
00004663 | PEDESTAL DE SUSPENSAO C/ENGRENAGENS REDUCAO SIMPLES FOFO MOD. PES-46 P/ COMPORTAS | UN | 32.486,73
QUADRADA / CIRCULAR SENTIDO DUPLO 500
00004683 | PEDESTAL DE SUSPENSAO C/ENGRENAGENS REDUCAO SIMPLES FOFO MOD. PES-47 P/ COMPORTAS | UN | 34.057,94
QUADRADA / CIRCULAR SENTIDO DUPLO 600
00004684 | PEDESTAL DE SUSPENSAO C/ENGRENAGENS REDUCAO SIMPLES FOFO MOD. PES-48 P/ COMPORTAS | UN | 34.130,66
QUADRADA / CIRCULAR SENTIDO DUPLO 700
00004674 | PEDESTAL DE SUSPENSAO C/ENGRENAGENS REDUCAO SIMPLES FOFO MOD. PES-49 P/ COMPORTAS | UN | 34.159,76
QUADRADA / CIRCULAR SENTIDO DUPLO 800
00004677 | PEDESTAL DE SUSPENSAO C/ENGRENAGENS REDUCAO SIMPLES FOFO MOD. PES-50 P/ COMPORTAS | UN | 35.381,84
QUADRADA / CIRCULAR SENTIDO DUPLO 900
00004654 | PEDESTAL DE SUSPENSAO SIMPLES C/INDIC FOFO P/COMPORTAS QUADRADA / CIRCULAR UNICO 200 | UN | 2.216,03
00004695 | PEDESTAL DE SUSPENSAO SIMPLES C/INDIC FOFO P/COMPORTAS QUADRADA / CIRCULAR UNICO 300 | UN | 2.216,03
00004656 | PEDESTAL DE SUSPENSAO SIMPLES C/INDIC FOFO P/COMPORTAS QUADRADA / CIRCULAR UNICO 400 | UN | 2.320,43
00004657 | PEDESTAL DE SUSPENSAO SIMPLES C/INDIC FOFO P/COMPORTAS QUADRADA / CIRCULAR UNICO 500 | UN | 2.134,80
| PREÇOS DE INSUMOS | Página: | 86 / 146
Mês de Coleta: | 05/2008 Pesquisa: IBGE
Localidade: | JOAO PESSOA Encargos Sociais (%): 125,00
Código | Descriçao do Insumo | Unid | Preço
Mediano (R$)
00004693 | PEDESTAL DE SUSPENSAO SIMPLES C/INDIC FOFO P/COMPORTAS QUADRADA / CIRCULAR UNICO 600 | UN | 2.134,80
00004655 | PEDESTAL DE SUSPENSAO SIMPLES C/INDICADOR FOFO MOD. PSSI-54-10 P/ COMPORTAS QUADRADA / CIRCULAR | UN | 19.407,63
SENTIDO DUPLO 200
00004696 | PEDESTAL DE SUSPENSAO SIMPLES C/INDICADOR FOFO MOD. PSSI-55-11 P/ COMPORTAS QUADRADA / CIRCULAR | UN | 19.407,63
SENTIDO DUPLO 300
00004694 | PEDESTAL DE SUSPENSAO SIMPLES C/INDICADOR FOFO MOD. PSSI-56-12 P/ COMPORTAS QUADRADA / CIRCULAR | UN | 19.407,63
SENTIDO DUPLO 400
00004649 | PEDESTAL DE SUSPENSAO SIMPLES FOFO MOD. 01 P/COMPORTAS QUADRADA / CIRCULAR UNICO 200 A 600 | UN | 2.134,80
00004680 | PEDESTAL MANOBRA C/ENGRENAGENS E INDICADOR FOFO MOD. PMEI-18-62 P/ REGISTRO OVAL DN 450 | UN | 31.308,27
00004636 | PEDESTAL MANOBRA C/ENGRENAGENS E INDICADOR FOFO MOD. PMEI-18-63 P/ REGISTROS CHATO / CUNHA | UN | 31.308,27
BORRACHA / OVAL DN 500
00004637 | PEDESTAL MANOBRA C/ENGRENAGENS E INDICADOR FOFO MOD. PMEI-18-65 P/ REGISTROS CHATO / CUNHA DE | UN | 31.308,27
BORRACHA DN 600
00004638 | PEDESTAL MANOBRA C/ENGRENAGENS E INDICADOR FOFO MOD. PMEI-18-78 P/ REGISTRO OVAL DN 350 | UN | 31.308,27
00004679 | PEDESTAL MANOBRA C/ENGRENAGENS E INDICADOR FOFO MOD. PMEI-18-79 P/ REGISTRO OVAL DN 400 | UN | 31.308,27
00004678 | PEDESTAL MANOBRA C/ENGRENAGENS E INDICADOR FOFO MOD. PMEI-20-65 P/ REGISTRO OVAL DN 600 | UN | 31.715,65
00004640 | PEDESTAL MANOBRA C/ENGRENAGENS E INDICADOR FOFO MOD. PMEI-20-66 P/ REGISTRO OVAL DN 700 | UN | 31.715,65
00004641 | PEDESTAL MANOBRA C/ENGRENAGENS E INDICADOR FOFO MOD. PMEI-20-67 P/ REGISTRO OVAL DN 800 | UN | 31.715,65
00004643 | PEDESTAL MANOBRA C/ENGRENAGENS E INDICADOR FOFO MOD. PMEI-20-80 P/ REGISTRO OVAL DN 1200 | UN | 31.715,65
00004672 | PEDESTAL MANOBRA C/ENGRENAGENS E INDICADOR FOFO MOD. PMEI-20-98 P/ REGISTRO OVAL 900 | UN | 31.715,65
00004642 | PEDESTAL MANOBRA C/ENGRENAGENS E INDICADOR FOFO MOD. PMEI-20-99 P/ REGISTRO OVAL DN 1000 | UN | 31.715,65
00004634 | PEDESTAL MANOBRA C/ENGRENAGENS FOFO MOD. PME-06 P/ REGISTROS CHATO / CUNHA BORRACHA 500-600 / | UN | 31.337,37
OVAL 350 A 500
00004639 | PEDESTAL MANOBRA C/ENGRENAGENS FOFO MOD. PME-07 P/ REGISTRO OVAL 600 A 1200 | UN | 30.071,66
00004534 | PEDESTAL MANOBRA SIMPLES C/INDICADOR FOFO MOD. PMSI-08-50 P/ REGISTROS CHATO / C/CUNHA BORRACHA | UN | 17.239,92
/ OVAL DN 50, P/ VALVULA BORBOLETA PN-10 DN 75 A 500 E PN-16 DN 75 A 400
00004586 | PEDESTAL MANOBRA SIMPLES C/INDICADOR FOFO MOD. PMSI-08-52 P/ REGISTROS CHATO / C/CUNHA BORRACHA | UN | 17.239,92
/ OVAL DN 75 E P/VALVULA BORBOLETA PN-10 DN 600 PN-16 DN 450 / 500
00004538 | PEDESTAL MANOBRA SIMPLES C/INDICADOR FOFO MOD. PMSI-08-53 P/ REGISTROS CHATO / C/CUNHA BORRACHA | UN | 17.239,92
/ OVAL DN 100
00004587 | PEDESTAL MANOBRA SIMPLES C/INDICADOR FOFO MOD. PMSI-09-55 P/ REGISTROS CHATO / C/CUNHA BORRACHA | UN | 17.239,92
DN 150
00004588 | PEDESTAL MANOBRA SIMPLES C/INDICADOR FOFO MOD. PMSI-09-56 P/ REGISTROS CHATO / C/CUNHA BORRACHA | UN | 17.821,89
DN 200
00004537 | PEDESTAL MANOBRA SIMPLES C/INDICADOR FOFO MOD. PMSI-09-58 P/ REGISTRO CHATO / CUNHA BORRACHA DN | UN | 17.225,40
250
00004589 | PEDESTAL MANOBRA SIMPLES C/INDICADOR FOFO MOD. PMSI-09-59 P/ REGISTROS CHATO E C/ CUNHA | UN | 17.239,92
BORRACHA DN 300
00004635 | PEDESTAL MANOBRA SIMPLES C/INDICADOR FOFO MOD. PMSI-09-60 P/ VALVULA BORBOLETA PN-10 700 / PN-16 | UN | 17.239,92
600
00004595 | PEDESTAL MANOBRA SIMPLES C/INDICADOR FOFO MOD. PMSI-10-55 P/ REGISTRO OVAL DN 150 | UN | 17.894,61
00004596 | PEDESTAL MANOBRA SIMPLES C/INDICADOR FOFO MOD. PMSI-10-56 P/ REGISTRO OVAL DN 200 | UN | 18.185,54
00004597 | PEDESTAL MANOBRA SIMPLES C/INDICADOR FOFO MOD. PMSI-10-58 P/ REGISTRO OVAL DN 250 | UN | 18.200,12
00004536 | PEDESTAL MANOBRA SIMPLES C/INDICADOR FOFO MOD. PMSI-10-60 P/ REGISTROS CHATO / C/CUNHA BORRACHA | UN | 18.331,09
DN 350
00004590 | PEDESTAL MANOBRA SIMPLES C/INDICADOR FOFO MOD. PMSI-10-61 P/ REGISTROS CHATO / C/CUNHA BORRACHA | UN | 18.331,09
DN 400
00004591 | PEDESTAL MANOBRA SIMPLES C/INDICADOR FOFO MOD. PMSI-10-62 P/ REGISTROS CHATO / C/CUNHA BORRACHA | UN | 18.331,09
DN 450
00004600 | PEDESTAL MANOBRA SIMPLES C/INDICADOR FOFO MOD. PMSI-13-62 P/ REGISTRO OVAL DN 450 | UN | 20.120,51
00004535 | PEDESTAL MANOBRA SIMPLES C/INDICADOR FOFO MOD. PMSI-13-63 P/ REGISTROS CHATO / C/CUNHA BORRACHA | UN | 20.120,51
/ OVAL DN 500
00004592 | PEDESTAL MANOBRA SIMPLES C/INDICADOR FOFO MOD. PMSI-13-65 P/ REGISTROS CHATO / C/CUNHA BORRACHA | UN | 20.120,51
DN 600
00004598 | PEDESTAL MANOBRA SIMPLES C/INDICADOR FOFO MOD. PMSI-13-77 P/ REGISTRO OVAL DN 300 | UN | 20.120,51
00004533 | PEDESTAL MANOBRA SIMPLES C/INDICADOR FOFO MOD. PMSI-13-78 P/ REGISTRO OVAL DN 350 | UN | 20.120,51
**CAIXA**
00004599 | PEDESTAL MANOBRA SIMPLES C/INDICADOR FOFO MOD. PMSI-13-79 P/ REGISTRO OVAL DN 400 | UN | 20.120,51
00004602 | PEDESTAL MANOBRA SIMPLES C/INDICADOR FOFO MOD. PMSI-14-65 P/ REGISTRO OVAL DN 600 | UN | 18.418,33
00004603 | PEDESTAL MANOBRA SIMPLES C/INDICADOR FOFO MOD. PMSI-14-66 P/ REGISTRO OVAL DN 700 | UN | 18.607,50
00004604 | PEDESTAL MANOBRA SIMPLES C/INDICADOR FOFO MOD. PMSI-14-67 P/ REGISTRO OVAL DN 800 | UN | 18.607,50
00004703 | PEDESTAL MANOBRA SIMPLES C/INDICADOR FOFO MOD. PMSI-14-68 P/ REGISTRO OVAL DN 900 | UN | 18.607,50
00004605 | PEDESTAL MANOBRA SIMPLES C/INDICADOR FOFO MOD. PMSI-14-69 P/ REGISTRO OVAL DN 1000 | UN | 18.607,50
| PREÇOS DE INSUMOS | Página: | 87 / 146
Mês de Coleta: | 05/2008 Pesquisa: IBGE
Localidade: | JOAO PESSOA Encargos Sociais (%): 125,00
Código | Descriçao do Insumo | Unid | Preço
Mediano (R$)
00004522 | PEDESTAL MANOBRA SIMPLES FOFO MOD PMS-01 P/ REGISTROS CHATO E C/CUNHA BORRACHA DN 50 A 300, P/ | UN | 5.281,03
REGISTRO OVAL DN 50/100 E VALVULA BORBOLETA PN-10/16 DN 75 A 2000
00004524 | PEDESTAL MANOBRA SIMPLES FOFO MOD. PMS-02 P/ REGISTROS CHATO E C/CUNHA BORRACHA DN 350 A 450 / | UN | 13.399,08
OVAL DN 150 A 250
00004529 | PEDESTAL MANOBRA SIMPLES FOFO MOD. PMS-03 P/ REGISTROS CHATO E C/CUNHA BORRACHA DN 500 / 600 / | UN | 17.007,13
OVAL DN 300 A 500
00004527 | PEDESTAL MANOBRA SIMPLES FOFO MOD. PMS-04 P/ REGISTRO OVAL DN 600/1000 | UN | 15.377,67
00004697 | PEDESTAL SUSPENSAO C/ENGRENAGENS REDUCAO SIMPLES FOFO MOD. PES-51 P/ COMPORTAS QUADRADA / | UN | 35.440,04
CIRCULAR SENTIDO DUPLO 1000
00004698 | PEDESTAL SUSPENSAO C/ENGRENAGENS REDUCAO SIMPLES FOFO MOD. PES-52 P/ COMPORTAS QUADRADA / | UN | 36.327,47
CIRCULAR SENTIDO DUPLO 1200
00004687 | PEDESTAL SUSPENSAO C/ENGRENAGENS REDUCAO SIMPLES C/INDICADOR FOFO MOD. PESI-35-92 P/ | UN | 32.399,38
COMPORTAS QUADRADA / CIRCULAR SENTIDO DUPLO 500
00004701 | PEDESTAL SUSPENSAO C/ENGRENAGENS REDUCAO SIMPLES C/INDICADOR FOFO MOD. PESI-36-93 P/ | UN | 32.370,28
COMPORTAS QUADRADA / CIRCULAR SENTIDO DUPLO 600 0MM - INCL CACAMBA
00004702 | PEDESTAL SUSPENSAO C/ENGRENAGENS REDUCAO SIMPLES C/INDICADOR FOFO MOD. PESI-37-94 P/ | UN | 32.370,28
COMPORTAS QUADRADA / CIRCULAR SENTIDO DUPLO 700
00004673 | PEDESTAL SUSPENSAO C/ENGRENAGENS REDUCAO SIMPLES C/INDICADOR FOFO MOD. PESI-38-95 P/ COMPORTA | UN | 33.126,84
SQUADRADA / CIRCULAR SENTIDO DUPLO 800
00004645 | PEDESTAL SUSPENSAO C/ENGRENAGENS REDUCAO SIMPLES C/INDICADOR FOFO MOD. PESI-39-96 P/ | UN | 34.247,06
COMPORTAS QUADRADA / CIRCULAR SENTIDO DUPLO 900
00004646 | PEDESTAL SUSPENSAO C/ENGRENAGENS REDUCAO SIMPLES C/INDICADOR FOFO MOD. PESI-40-97 P/ | UN | 34.552,56
COMPORTAS QUADRADA / CIRCULAR SENTIDO DUPLO 1000
00004647 | PEDESTAL SUSPENSAO C/ENGRENAGENS REDUCAO SIMPLES C/INDICADOR FOFO MOD. PESI-41-98 P/ | UN | 35.992,86
COMPORTAS QUADRADA / CIRCULAR SENTIDO DUPLO 1200
00004644 | PEDESTAL SUSPENSAO SIMPLES FOFO MOD. PSS-01 P/ COMPORTAS QUADRADA / CIRCULAR SENTIDO DUPLO | UN | 15.523,22
200 A 400
00004715 | PEDRA ARDOSIA CINZA IRREGULAR | M2 | 10,06
00004704 | PEDRA ARDOSIA CINZA 20 X 40CM E = 1CM | M2 | 12,88
00010730 | PEDRA ARDOSIA CINZA 30 X 30 X 1CM | M2 | 11,84
00010731 | PEDRA ARDOSIA CINZA 40 X 40 X 1CM | M2 | 11,84
00004705 | PEDRA BASALTO CINZA IRREGULAR | M2 | 25,16
00004748 | PEDRA BRITADA BICA CORRIDA (NAO CLASSIFICADA) | M3 | 64,98
00004729 | PEDRA BRITADA GRADUADA (CLASSIFICADA) | M3 | 69,85
00004720 | PEDRA BRITADA N. 0 PEDRISCO OU CASCALHINHO | M3 | 66,60
00004727 | PEDRA BRITADA N. 05 OU 75MM | M3 | 66,60
00004721 | PEDRA BRITADA N. 1 OU 19 MM | M3 | 66,60
00004718 | PEDRA BRITADA N. 2 OU 25 MM | M3 | 66,60
00004722 | PEDRA BRITADA N. 3 OU 38 MM | M3 | 66,60
00004723 | PEDRA BRITADA N. 4 OU 50 MM | M3 | 66,60
00004712 | PEDRA C/SUPERF LISA NAO TRABALHADA P/ REVESTIMENTO | M2 | 32,56
00013714 | PEDRA CARIRI 20 X 30CM | M2 | 44,40
00011089 | PEDRA DE ALVENARIA DE UMA FACE | M3 | 74,72
00002710 | PEDRA ESMERIL 6 X 3/4" | UN | 21,16
00010732 | PEDRA GRANITICA ALMOFADADA ESP = 5 A 6CM P/ REVESTIMENTO | M2 | 39,96
00011120 | PEDRA GRANITICA OU BASALTICA FACETADA 20 X 20 X 20CM | UN | 0,55
00010733 | PEDRA GRANITICA RACHINHA ESP=2 A 3CM IRREGULAR P/ REVESTIMENTO | M2 | 35,52
00010734 | PEDRA GRANITICA RACHINHA ESP=2 A 3CM SERRADA P/ REVESTIMENTO | M2 | 54,02
00010735 | PEDRA ITACOLOMI DO NORTE NATURAL | M2 | 40,70
00010736 | PEDRA ITACOLOMI DO NORTE SERRADA | M2 | 45,44
00013187 | PEDRA LAGOA SANTA (SERRADA) 20 X 40CM | M2 | 65,12
00013188 | PEDRA LAGOA SANTA IRREGULAR | M2 | 34,04
00010737 | PEDRA MIRACEMA | M2 | 29,60
00010738 | PEDRA PIRENOPOLIS C/ CORTE MANUAL - RETALHO COR AVERMELHADA | M2 | 29,01
00004717 | PEDRA PORTUGUESA BRANCA | M2 | 28,12
00004708 | PEDRA PORTUGUESA PRETA | M2 | 16,28
00014326 | PEDRA QUIXADA | M2 | 35,52
00004709 | PEDRA RACHAO P/ REVESTIMENTO | M2 | 69,56
00013189 | PEDRA RIO VERDE (SERRADA) 20 X 40CM | M2 | 59,20
| PREÇOS DE INSUMOS | Página: | 88 / 146
Mês de Coleta: | 05/2008 Pesquisa: IBGE
Localidade: | JOAO PESSOA Encargos Sociais (%): 125,00
Código | Descriçao do Insumo | Unid | Preço
Mediano (R$)
00004714 | PEDRA SABAO | M2 | 59,20
00004710 | PEDRA SAO TOME 20 X 40CM | M2 | 52,54
00004730 | PEDRA-DE-MAO OU PEDRA RACHAO P/ MURO ARRIMO/FUNDACAO/ENROCAMENTO ETC | M3 | 73,10
00004750 | PEDREIRO | H | 5,47
00004826 | PEITORIL MARMORE BRANCO L = 15CM ESP = 3CM, POLIDO | M | 26,77
00004825 | PEITORIL MARMORE BRANCO L = 25CM ESP = 3CM, POLIDO | M | 36,31
00010855 | PEITORIL PRE-MOLDADO DE GRANILITE, MARMORITE OU GRANITINA L = 15CM | M | 26,34
00013340 | PERFIL "U" CHAPA ACO DOBRADA E = 3,04MM H = 20CM ABAS = 5CM (4,36KG/M) | M | 15,28
00010962 | PERFIL ACO ESTRUTURAL "H" - 6" X 6" (QUALQUER ESPESSURA) | KG | 4,80
00004764 | PERFIL ACO ESTRUTURAL "I" - 10" X 4 5/8" (QUALQUER ESPESSURA) | KG | 3,91
00004773 | PERFIL ACO ESTRUTURAL "I" - 10" X 4 5/8" ESP=11,35 MM (44,65 KG/M) | M | 181,17
00004774 | PERFIL ACO ESTRUTURAL "I" - 12" X 5 1/4" (QUALQUER ESPESSURA) | KG | 4,57
00004775 | PERFIL ACO ESTRUTURAL "I" - 12" X 5 1/4" ESP=11,68 MM (60,71 KG/M) | M | 270,97
00004776 | PERFIL ACO ESTRUTURAL "I" - 12" X 5 1/4" ESP=14,35 MM (66,97 KG/M) | M | 296,44
00004765 | PERFIL ACO ESTRUTURAL "I" - 4" X 2 5/8" ESP=6,43 MM (12,65 KG/M) | M | 46,20
00004766 | PERFIL ACO ESTRUTURAL "I" - 6" X 3 3/8" (QUALQUER ESPESSURA) | KG | 3,65
00004767 | PERFIL ACO ESTRUTURAL "I" - 6" X 3 3/8" ESP=8,71 MM (21,95 KG/M) | M | 80,97
00004768 | PERFIL ACO ESTRUTURAL "I" - 8" X 4" (QUALQUER ESPESSURA) | KG | 4,06
00010963 | PERFIL ACO ESTRUTURAL "I" - 8" X 4" ESP=11,20 MM (34,22 KG/M) | M | 150,21
00004769 | PERFIL ACO ESTRUTURAL "I" - 8" X 4" ESP=8,86 MM (30,50 KG/M) | M | 130,51
00010964 | PERFIL ACO ESTRUTURAL "U" - 15" X 3 3/8" (QUALQUER ESPESSURA) | KG | 4,80
00010965 | PERFIL ACO ESTRUTURAL "U" - 4" X 1 5/8" ESP=6,27 MM (9,30 KG/M) | M | 33,62
00010966 | PERFIL ACO ESTRUTURAL "U" - 6" X 2" (QUALQUER ESPESSURA) | KG | 3,76
00014529 | PERFURATRIZ A AR COMPRIMIDO ATLAS COPCO BBD 12T | UN | 5.086,55
00011651 | PERFURATRIZ A AR COMPRIMIDO ATLAS COPCO RH-571 17,8KG MANUAL DIAM 3,0CM | UN | 4.022,76
00013447 | PERFURATRIZ A AR-COMPRIMIDO ATLAS COPCO RH-656-5W | UN | 6.019,01
00025709 | PERFURATRIZ HIDRÁULICA MAIT HR220 | H | 690,67
00010747 | PERFURATRIZ PNEUMATICA ATLAS COPCO RH-658 - 24,0KG | UN | 6.121,08
00004778 | PERFURATRIZ PNEUMATICA P/ ROCHA TIPO ATLAS COPCO RH-571 - 17,0KG OU EQUIV | H | 2,59
00004780 | PERFURATRIZ PNEUMATICA P/ ROCHA TIPO ATLAS COPCO RH-658 - 24,0KG OU EQUIV | H | 2,59
00001746 | PIA ACO INOXIDAVEL 120 X 60CM C/1 CUBA | UN | 120,00
00001748 | PIA ACO INOXIDAVEL 130 X 60CM C/1 CUBA | UN | 137,12
00001745 | PIA ACO INOXIDAVEL 160 X 60CM C/1 CUBA | UN | 166,85
00001749 | PIA ACO INOXIDAVEL 180 X 60CM C/1 CUBA | UN | 187,68
00001750 | PIA ACO INOXIDAVEL 200 X 60CM C/2 CUBAS | UN | 242,56
00002713 | PICARETA PONTA E PONTA SEM CABO | UN | 19,05
00013617 | PICK UP VOLKSWAGEN MOD. SAVEIRO CL 1.8, 98CV, A GASOLINA | UN | 59.207,15
00005328 | PIGMENTO CONCENTRADO PARA TINTA PVA BISNAGA 60ML | UN | 4,29
00005329 | PIGMENTO CONCENTRADO PARA TINTA TIPO CORALCOR BISNAGA 28CM3 | UN | 4,40
00005327 | PIGMENTO TP PO XADREZ | KG | 24,68
00011091 | PINGADEIRA PLASTICA P/ TELHA FIBROCIMENTO CANALETE 49 OU KALHETA | UN | 0,27
00011092 | PINGADEIRA PLASTICA P/ TELHA FIBROCIMENTO CANALETE 90 | UN | 0,29
00014147 | PINO C/ ROSCA DIAM 1/4" 30 X 20" | CX | 41,32
00000445 | PINO P/ ISOLADOR M16X19X320MM 25KV | UN | 5,73
00000444 | PINO RETO P/ ISOLADOR 15KV DIMENSOES 16 X 19 X 290MM | UN | 6,04
00004783 | PINTOR | H | 5,47
00012874 | PINTOR DE LETRAS | H | 8,43
00025960 | PINTOR DE PAVIMENTACAO ASFALTICA | H | 6,91
00004785 | PINTOR PARA TINTA EPOXI | H | 5,83
00004794 | PISO BORRACHA 500 X 500 X 14 MM SPORTGOMA P/ ARGAMASSA PRETO PLURIGOMA OU SIMILAR | M2 | 75,51
00004799 | PISO BORRACHA 500 X 500 X 15 MM CANELADO P/ ARGAMASSA AI.25 PLURIGOMA PRETO OU SIMILAR | M2 | 165,00
00004795 | PISO BORRACHA 500 X 500 X 15 MM PASTILHADO P/ ARGAMASSA AI.15 PLURIGOMA PRETO OU SIMILAR | M2 | 97,88
00004801 | PISO BORRACHA 500 X 500 X 3,5 MM CANELADO P/ COLA G.25 PLURIGOMA PRETO OU SIMILAR | M2 | 55,26
| PREÇOS DE INSUMOS | Página: | 89 / 146
Mês de Coleta: | 05/2008 Pesquisa: IBGE
Localidade: | JOAO PESSOA Encargos Sociais (%): 125,00
Código | Descriçao do Insumo | Unid | Preço
Mediano (R$)
00004802 | PISO BORRACHA 500 X 500 X 3,5 MM FRISADO P/ COLA G.45 PLURIGOMA PRETO OU SIMILAR | M2 | 50,90
00004800 | PISO BORRACHA 500 X 500 X 3,5 MM PASTILHADO P/ COLA G.15 PLURIGOMA PRETO OU SIMILAR | M2 | 36,92
RESERVATORIO 180L - MOD CSL 15/180 BRAVO
00004798 | PISO BORRACHA 500 X 500 X 7 MM CANELADO P/ ARGAMASSA A.25 PLURIGOMA PRETO OU SIMILAR | M2 | 88,10
00004796 | PISO BORRACHA 500 X 500 X 7 MM FRISADO P/ ARGAMASSA A.45 PLURIGOMA PRETO OU SIMILAR | M2 | 88,10
00004797 | PISO BORRACHA 500 X 500 X 7 MM PASTILHADO P/ ARGAMASSA A.15 PLURIGOMA PRETO OU SIMILAR | M2 | 92,29
00025965 | PISO DE BORRACHA SINTÉTICA 50X50CM - ESP 4.00 MM, MODELO CANELADO, COR VERDE MUSGO | M2 | 89,80
00004786 | PISO EM GRANILITE, MARMORITE OU GRANITINA - ESP = 8 MM | M2 | 31,35
00025977 | PISO EM GRANITO BRANCO MARFIM 30X30CM E=2CM LEVIGADO | M2 | 110,29
00025978 | PISO EM GRANITO BRANCO MARFIM 50X50CM E=2CM LEVIGADO | M2 | 121,32
00025979 | PISO EM GRANITO BRANCO MONET 50X50CM E=2CM LEVIGADO | M2 | 117,65
00025980 | PISO EM GRANITO BRANCO QUARTZ E=2CM LEVIGADO | M2 | 121,32
00025981 | PISO EM GRANITO BRANCO QUARTZ 30X30CM E=2CM LEVIGADO | M2 | 146,32
00025982 | PISO EM GRANITO BRANCO QUARTZ 50X50CM E=2CM LEVIGADO | M2 | 145,59
00021105 | PISO EM LAJOTAO COLONIAL | M2 | 6,44
00021108 | PISO PORCELANATO POLIDO EXTRA 30X30CM OU 40X40CM | M2 | 69,32
00004790 | PISO VINILICO EM PLACAS 30 X 30CM, C/ FLASH, ESP = 2,0MM | M2 | 32,05 | 2009-04-01
00004792 | PISO VINILICO EM PLACAS 30 X 30CM, C/ FLASH, ESP = 3,2MM | M2 | 59,29
00010851 | PLACA ACRILICO P/IDENTIFICACAO 25 X 8CM E=4MM | UN | 44,89
00015046 | PLACA CEGA FOFO DN 50 LH PREDIAL TRADICIONAL P/INSTALACAO ESGOTO PREDIAL | UN | 13,40
00015047 | PLACA CEGA FOFO DN 75 LH PREDIAL TRADICIONAL P/INSTALACAO ESGOTO PREDIAL | UN | 17,83
00015048 | PLACA CEGA FOFO DN 100 LH PREDIAL TRADICIONAL P/INSTALACAO ESGOTO PREDIAL | UN | 18,59
00015049 | PLACA CEGA FOFO DN 150 LH PREDIAL TRADICIONAL P/INSTALACAO ESGOTO PREDIAL | UN | 27,61
00021110 | PLACA CEGA METALICA REDONDA P/ TOMADA DE PISO 3 X 3" | UN | 9,84
00012121 | PLACA CEGA REDONDA 3'' EM TERMOPLASTICO, TIPO SILENTOQUE PIAL OU EQUIV | UN | 2,25
00012119 | PLACA CEGA 4 X 2'' EM TERMOPLASTICO, TIPO SILENTOQUE PIAL OU EQUIV | UN | 1.17 | 2008-11-01
00012120 | PLACA CEGA 4 X 4'' EM TERMOPLASTICO, TIPO SILENTOQUE PIAL OU EQUIV | UN | 2.71 | 2008-11-01
00000673 | PLACA CONCRETO CELULAR E = 10CM | M2 | 22,25
00010848 | PLACA DE INAUGURACAO DURALUMINIO 40 X 60CM | UN | 321,27
00010849 | PLACA DE INAUGURACAO EM BRONZE 35 X 50CM | UN | 544,09
00010850 | PLACA DE NUMERACAO DE CHAPA GALVANIZADA NUM 18 12 X 18CM | UN | 17,27
00004813 | PLACA DE OBRA (IDENTIFICACAO) PARA CONSTRUCAO CIVIL EM CHAPA GALVANIZADA NUM 22 (NAO INCLUI | M2 | 95,00
COLOCACAO)
00013629 | PLACA DE OBRA (IDENTIFICACAO) PARA CONSTRUCAO CIVIL EM CHAPA GALVANIZADA NUM 26 (NAO INCLUI | M2 | 86,36
COLOCACAO)
00011094 | PLACA DE VEDACAO NERVURA P/ TELHA FIBROCIMENTO CANALETE 90 | UN | 6,48
00004309 | PLACA DE VENTILACAO P/ TELHA FIBROCIMENTO CANALETE 49 KALHETA | UN | 1,66
00004307 | PLACA DE VENTILACAO P/ TELHA FIBROCIMENTO CANALETE 90 OU KALHETAO | UN | 4,32
00013521 | PLACA ESMALTADA P/ IDENTIFICACAO NR DE RUA | UN | 51,82
00004812 | PLACA GESSO 60 X 60CM E=12MM P/FORRO | M2 | 4,26
00004820 | PLACA MARMORE BRANCO COMUM 15 X 30CM E = 2,5CM, POLIDO P/ REVESTIMENTO | M2 | 67,55
00004819 | PLACA MARMORE BRANCO COMUM 15 X 30CM E = 3CM, POLIDO P/ REVESTIMENTO | M2 | 76,00
00004822 | PLACA MARMORE BRANCO 15 X 30CM E = 2CM, POLIDO PARA REVESTIMENTO | M2 | 74,31
00004818 | PLACA MARMORE BRANCO 30 X 30CM E = 2CM, P/ PISO, POLIDO | M2 | 70,00
00004821 | PLACA MARMORE BRANCO 30 X 30CM E = 3CM, P/ PISO, POLIDO | M2 | 103,89
00010698 | PLACA PRE-MOLDADA DE GRANILITE, MARMORITE OU GRANITINA ESP = 3CM P/ PAREDE | M2 | 65,86
00004845 | PLACA REDUCAO FOFO PN-10 DN 1000X700 | UN | 3.713,55
00004884 | PLACA REDUCAO FOFO PN-10 DN 1000X800 | UN | 3.747,35
00004833 | PLACA REDUCAO FOFO PN-10 DN 200X100 | UN | 158,08
00004832 | PLACA REDUCAO FOFO PN-10 DN 200X80 | UN | 156,20
00004834 | PLACA REDUCAO FOFO PN-10 DN 250X200 | UN | 372,29
00004835 | PLACA REDUCAO FOFO PN-10 DN 350X150 | UN | 442,05
00004836 | PLACA REDUCAO FOFO PN-10 DN 350X250 | UN | 483,48
00004837 | PLACA REDUCAO FOFO PN-10 DN 400X150 | UN | 516,71
00004838 | PLACA REDUCAO FOFO PN-10 DN 400X200 | UN | 538,38
| PREÇOS DE INSUMOS | Página: | 90 / 146
Mês de Coleta: | 05/2008 Pesquisa: IBGE
Localidade: | JOAO PESSOA Encargos Sociais (%): 125,00
Código | Descriçao do Insumo | Unid | Preço
Mediano (R$)
00004887 | PLACA REDUCAO FOFO PN-10 DN400X250 | UN | 540,75
00004839 | PLACA REDUCAO FOFO PN-10 DN400X300 | UN | 573,97
00004840 | PLACA REDUCAO FOFO PN-10 DN450X350 | UN | 678,32
00004841 | PLACA REDUCAO FOFO PN-10 DN500X350 | UN | 761,47
00004842 | PLACA REDUCAO FOFO PN-10 DN500X400 | UN | 856,19
00004843 | PLACA REDUCAO FOFO PN-10 DN600X150 | UN | 1.209,59
00004886 | PLACA REDUCAO FOFO PN-10 DN600X450 | UN | 1.560,60
00004844 | PLACA REDUCAO FOFO PN-10 DN700X500 | UN | 1.905,21
00004885 | PLACA REDUCAO FOFO PN-10 DN900X700 | UN | 2.710,57
00004878 | PLACA REDUCAO FOFO PN-16 DN1000X700 | UN | 4.349,22
00004858 | PLACA REDUCAO FOFO PN-16 DN1000X800 | UN | 4.767,41
00004847 | PLACA REDUCAO FOFO PN-16 DN200X100 | UN | 198,09
00004883 | PLACA REDUCAO FOFO PN-16 DN200X80 | UN | 156,20
00004848 | PLACA REDUCAO FOFO PN-16 DN250X200 | UN | 487,63
00004849 | PLACA REDUCAO FOFO PN-16 DN350X150 | UN | 543,91
00004882 | PLACA REDUCAO FOFO PN-16 DN350X250 | UN | 604,34
00004850 | PLACA REDUCAO FOFO PN-16 DN400X150 | UN | 679,89
00004851 | PLACA REDUCAO FOFO PN-16 DN400X200 | UN | 694,99
00004852 | PLACA REDUCAO FOFO PN-16 DN400X250 | UN | 717,96
00004881 | PLACA REDUCAO FOFO PN-16 DN400X300 | UN | 764,51
00004853 | PLACA REDUCAO FOFO PN-16 DN450X350 | UN | 861,21
00004880 | PLACA REDUCAO FOFO PN-16 DN500X350 | UN | 1.057,60
00004854 | PLACA REDUCAO FOFO PN-16 DN500X400 | UN | 1.110,47
00004855 | PLACA REDUCAO FOFO PN-16 DN600X150 | UN | 2.024,54
00004856 | PLACA REDUCAO FOFO PN-16 DN600X450 | UN | 2.488,06
00004857 | PLACA REDUCAO FOFO PN-16 DN700X500 | UN | 2.502,91
00004879 | PLACA REDUCAO FOFO PN-16 DN900X700 | UN | 3.285,52
00004872 | PLACA REDUCAO FOFO PN-25 DN1000X700 | UN | 4.633,59
00004871 | PLACA REDUCAO FOFO PN-25 DN1000X800 | UN | 5.152,16
00004877 | PLACA REDUCAO FOFO PN-25 DN200X100 | UN | 278,37
00004860 | PLACA REDUCAO FOFO PN-25 DN200X80 | UN | 265,11
00004861 | PLACA REDUCAO FOFO PN-25 DN250X200 | UN | 576,99
00004862 | PLACA REDUCAO FOFO PN-25 DN350X150 | UN | 797,72
00004863 | PLACA REDUCAO FOFO PN-25 DN350X250 | UN | 846,09
00004864 | PLACA REDUCAO FOFO PN-25 DN400X150 | UN | 891,40
00004876 | PLACA REDUCAO FOFO PN-25 DN400X200 | UN | 935,98
00004865 | PLACA REDUCAO FOFO PN-25 DN400X250 | UN | 967,69
00004866 | PLACA REDUCAO FOFO PN-25 DN400X300 | UN | 1.013,78
00004867 | PLACA REDUCAO FOFO PN-25 DN450X350 | UN | 1.057,60
00004875 | PLACA REDUCAO FOFO PN-25 DN500X350 | UN | 1.254,02
00004874 | PLACA REDUCAO FOFO PN-25 DN500X400 | UN | 1.284,22
00004868 | PLACA REDUCAO FOFO PN-25 DN600X150 | UN | 2.477,82
00004873 | PLACA REDUCAO FOFO PN-25 DN600X450 | UN | 2.689,34
00004869 | PLACA REDUCAO FOFO PN-25 DN700X500 | UN | 3.324,78
00004870 | PLACA REDUCAO FOFO PN-25 DN900X700 | UN | 3.893,35
00014521 | PLATAFORMA PANTOGRAFICA H = 13M A SER MONTADO SOBRE CAMINHAO | UN | 606.060,50
00015050 | PLUG FOFO DN 50 P/RALOS ESGOTO PREDIAL | UN | 2,70
00004893 | PLUG OU BUJAO FERRO GALV 1 1/2" | UN | 3,47
00004894 | PLUG OU BUJAO FERRO GALV 1 1/4" | UN | 2,67
00004888 | PLUG OU BUJAO FERRO GALV 1/2" | UN | 0,79
00004890 | PLUG OU BUJAO FERRO GALV 1" | UN | 1,78
00012411 | PLUG OU BUJAO FERRO GALV 2 1/2" | UN | 9,90
00004891 | PLUG OU BUJAO FERRO GALV 2" | UN | 5,26
| PREÇOS DE INSUMOS | Página: | 91 / 146
Mês de Coleta: | 05/2008 Pesquisa: IBGE
Localidade: | JOAO PESSOA Encargos Sociais (%): 125,00
Código | Descriçao do Insumo | Unid | Preço
Mediano (R$)
00004889 | PLUG OU BUJAO FERRO GALV 3/4" | UN | 1,24
00004892 | PLUG OU BUJAO FERRO GALV 3" | UN | 13,60
00012412 | PLUG OU BUJAO FERRO GALV 4" | UN | 26,61
00004900 | PLUG PVC C/ROSCA P/ AGUA FRIA PREDIAL 1.1/2" | UN | 2,21
00004898 | PLUG PVC C/ROSCA P/ AGUA FRIA PREDIAL 1.1/4" | UN | 0,77
00004895 | PLUG PVC C/ROSCA P/ AGUA FRIA PREDIAL 1/2" | UN | 0,30
00004897 | PLUG PVC C/ROSCA P/ AGUA FRIA PREDIAL 1" | UN | 1,15
00004899 | PLUG PVC C/ROSCA P/ AGUA FRIA PREDIAL 2" | UN | 2,51
00004896 | PLUG PVC C/ROSCA P/ AGUA FRIA PREDIAL 3/4" | UN | 0,45
00004907 | PLUG PVC NBR 10569 P/ REDE COLET ESG JE DN 100MM | UN | 21,39
00004906 | PLUG PVC NBR 10569 P/ REDE COLET ESG JE DN 125MM | UN | 25,13
00004902 | PLUG PVC NBR 10569 P/ REDE COLET ESG JE DN 150MM | UN | 29,67
00004908 | PLUG PVC NBR 10569 P/ REDE COLET ESG JE DN 200MM | UN | 43,78
00004909 | PLUG PVC NBR 10569 P/ REDE COLET ESG JE DN 250MM | UN | 74,64
00004904 | PLUG PVC NBR 10569 P/ REDE COLET ESG JE DN 300MM | UN | 167,36
00004903 | PLUG PVC NBR 10569 P/ REDE COLET ESG JE DN 350MM | UN | 215,50
00004905 | PLUG PVC NBR 10569 P/ REDE COLET ESG JE DN 400MM | UN | 278,98
00011073 | PLUG PVC P/ ESG PREDIAL 75MM | UN | 3,50
00011071 | PLUG PVC P/ ESG PREDIAL 100MM | UN | 4,20
00011072 | PLUG PVC P/ ESG PREDIAL 50MM | UN | 1,55
00002509 | PLUG 3P + T 30A/440V REFERENCIA 56406, USO INDUSTRIAL TP PIAL OU EQUIV | UN | 22,32
00011096 | PO DE MARMORE | KG | 0,52
00004741 | PO DE PEDRA | M3 | 61,73
00001374 | PO 1 P/ TRATAM ESPECIAL (SIST IMPERM) CIMENTO ESPECIAL PEGA RAPIDA HEY'DI, VIAPOL OU EQUIV | KG | 3,11
00001375 | PO 2 P/ TRATAM ESPECIAL (SIST IMPERM) CIMENTO ESPECIAL PEGA ULTRA RAPIDA HEY'DI, VIAPOL OU EQUIV | KG | 7,52
00004752 | POCEIRO | H | 8,27
00013954 | POLIDORA DE PISO (POLITRIZ) ELETRICA 4HP/12A**CAIXA** | UN | 3.917,14
00011427 | POLVORA NEGRA | KG | 11,68
00000421 | PORCA OLHAL ACO P/ PARAFUSO C/ DIAM NOMINAL DE 16MM | UN | 5,57
00003402 | PORCA OLHAL ACO ZINCADO QUENTE M-16 | UN | 3,69
00014210 | PORCA SEXTAVADA ESF H = 70MM CHAVE 55MM | UN | 63,08
00011973 | PORCA SEXTAVADA H = 50MM | UN | 33,49
00004341 | PORCA ZINCADA QUADRADA 10 MM | UN | 0,19
00004337 | PORCA ZINCADA QUADRADA 16 MM | UN | 0,41
00014148 | PORCA ZINCADA SEXTAVADA ALTA 1/4" | UN | 0,07
00004339 | PORCA ZINCADA SEXTAVADA 1/2" | UN | 0,38
00011971 | PORCA ZINCADA SEXTAVADA 24MM | UN | 2,68
00004342 | PORCA ZINCADA SEXTAVADA 3/8" | UN | 0,16
00004330 | PORCA ZINCADA SEXTAVADA 5/16" | UN | 0,09
00004340 | PORCA ZINCADA SEXTAVADA 5/8" | UN | 0,38
00013362 | PORTA ACO ENROLAR CHAPA 22 ONDULADA/PERFIL MEIA CANA - ACAB GALV NATURAL - 2,0 X 2,50M - MANUAL - | M2 | 180,00
COMPLETA - COLOCADA
00004911 | PORTA ACO ENROLAR CHAPA 22 RAIADA LARGA - ACAB GALV NATURAL - 2,0 X 2,50M - MANUAL - COMPLETA - | M2 | 156,00
COLOCADA
00004913 | PORTA ACO ENROLAR CHAPA 24 ONDULADA/PERFIL MEIA CANA - ACAB GALV NATURAL - 2FLS DE 2,0 X 2,60M - | UN | 777,00
MANUAL - COMPLETA - COLOCADA
00004910 | PORTA ACO ENROLAR CHAPA 24 RAIADA LARGA - ACAB GALV NATURAL - 2,0 X 2,50M - MANUAL - COMPLETA - | M2 | 150,00
COLOCADA
00004943 | PORTA ACO ENROLAR CHAPA 24 VAZADA TIJOLINHO OU EQUIV C/ RETANG OU CIRCULO - ACAB GALV NATURAL - | M2 | 259,50
2,0 X 2,50M - MANUAL - COMPLETA - COLOCADA
00004944 | PORTA ACO ENROLAR TIPO GRADE - FABRICADA C/ PERFIL "U" VIRADO/CHAPA 16 OU PERFIL ESTEIRA GRILL | M2 | 232,50
REFORCADA TIJOLINHO - ACAB GALV NATURAL - 2,0 X 2,50M - MANUAL - COMPLETA - COLOCADA"
00004914 | PORTA ALUMINIO ABRIR, PERFIL SERIE 25, CHAPA CORRUGADA C/ GUARNICAO 87 X 210CM | M2 | 351,22
00004917 | PORTA ALUMINIO ABRIR, PERFIL SERIE 25, TP VENEZIANA C/ GUARNICAO 87 X 210CM | M2 | 365,65
00004923 | PORTA ALUMINIO CORRER, PERFIL SERIE 16, FOLHAS P/ VIDRO C/ GUARNICAO 160 X 210CM | M2 | 242,25
00004922 | PORTA ALUMINIO CORRER, PERFIL SERIE 25, 2 FOLHAS PARA VIDRO C/ GUARNICAO 180 X 210CM | M2 | 218,77
| PREÇOS DE INSUMOS | Página: | 92 / 146
Mês de Coleta: | 05/2008 Pesquisa: IBGE
Localidade: | JOAO PESSOA Encargos Sociais (%): 125,00
Código | Descriçao do Insumo | Unid | Preço
Mediano (R$)
00005088 | PORTA CADEADO ZINCADO OXIDADO PRETO | UN | 6,27
00011153 | PORTA CHAPA DOBRADA ACO PRE-ZINCADO OU C/ ADICAO DE COBRE ABRIR C/ POSTIGO P/ VIDRO 87 X 210CM | M2 | 183,23
00011152 | PORTA CHAPA DOBRADA ACO PRE-ZINCADO OU C/ ADICAO DE COBRE ABRIR C/ TRAVESSAS P/ VIDRO 87 X 210CM | M2 | 115,73
00020022 | PORTA CHAPA DOBRADA ACO PRE-ZINCADO OU C/ ADICAO DE COBRE ABRIR C/ VENEZIANA 80 X 210CM | UN | 260,30
00011151 | PORTA CHAPA DOBRADA ACO PRE-ZINCADO OU C/ ADICAO DE COBRE ABRIR C/ VENEZIANA 87 X 210CM | M2 | 143,72
00011154 | PORTA CORTA FOGO 0,90X2,10X0,04M | UN | 360,57
00025969 | PORTA DENTE PARA FRESADORA CIBER W 1900. | UN | 316,37
00011367 | PORTA EUCAPLAC CHAPA PINTADA COR 80X210CM E=35MM - EUCATEX | M2 | 126,10
00011364 | PORTA EUCATEX EUCADUR PRONTA PARA PINTURA 60 X 210 X 3,5CM | UN | 100,27
00011365 | PORTA EUCATEX EUCADUR PRONTA PARA PINTURA 70 X 210 X 3,5CM | UN | 103,04
00011366 | PORTA EUCATEX EUCADUR PRONTA PARA PINTURA 80 X 210 X 3,5CM | UN | 67,28
00004930 | PORTA FERRO ABRIR TP BARRA CHATA C/ REQUADRO E GUARNICAO COMPLETA 87 X 210CM | M2 | 144,82
00004929 | PORTA FERRO ABRIR TP CHAPA C/ GUARNICAO COMPLETA 87 X 210CM | M2 | 148,24
00004937 | PORTA FERRO ABRIR TP CHAPA C/ GUARNICAO 60 X 210CM | UN | 196,80
00004931 | PORTA FERRO ABRIR TP CHAPA C/ GUARNICAO 70 X 210CM | UN | 207,76
00004938 | PORTA FERRO ABRIR TP CHAPA C/ GUARNICAO 80 X 210CM | UN | 242,86
00004936 | PORTA FERRO ABRIR TP GRADE C/ CHAPA, C/ GUARNICAO 87 X 210CM | M2 | 151,04
00004939 | PORTA FERRO ABRIR TP QUADRICULADA C/ GUARNICAO 87 X 210CM | M2 | 180,69
00004940 | PORTA FERRO CORRER TP CHAPA C/ GUARNICAO 1FL P/ VIDRO COMPLETA 87 X 210CM | M2 | 190,57
00004941 | PORTA FERRO CORRER TP CHAPA C/ GUARNICAO 2FLS COMPLETA 160 X 210CM | M2 | 162,76
00020276 | PORTA FERRO MISTA EM VENEZIANA E CAIXILHO P/ VIDRO COMPLETA 90 X 210CM | M2 | 188,28
00013363 | PORTA MAD COMPENSADA REVESTIDA C/ FORMICA 2 FACES | M2 | 205,54
00004989 | PORTA MADEIRA COMPENSADA LISA PARA CERA OU VERNIZ 100 X 210 X 3,5CM | UN | 103,04
00005020 | PORTA MADEIRA COMPENSADA LISA PARA CERA OU VERNIZ 60 X 210 X 3,5CM | UN | 52,67
00004981 | PORTA MADEIRA COMPENSADA LISA PARA CERA OU VERNIZ 70 X 210 X 3,5 CM | UN | 79,00
00004992 | PORTA MADEIRA COMPENSADA LISA PARA CERA OU VERNIZ 80 X 210 X 3,5CM | UN | 79,57
00004987 | PORTA MADEIRA COMPENSADA LISA PARA CERA OU VERNIZ 90 X 210 X 3,5CM | UN | 114,49
00004982 | PORTA MADEIRA COMPENSADA LISA PARA PINTURA 100 X 210 X 3,5 CM | UN | 96,17
00010553 | PORTA MADEIRA COMPENSADA LISA PARA PINTURA 60 X 210 X 3,5CM | UN | 43.2 | 2008-11-01
00010554 | PORTA MADEIRA COMPENSADA LISA PARA PINTURA 70 X 210 X 3,5CM | UN | 41,22
00010555 | PORTA MADEIRA COMPENSADA LISA PARA PINTURA 80 X 210 X 3,5CM | UN | 42,27
00010556 | PORTA MADEIRA COMPENSADA LISA PARA PINTURA 90 X 210 X 3,5CM | UN | 42,25
00005016 | PORTA MADEIRA MACICA REGIONAL MEXICANA 80 X 210 X 3CM | M2 | 161,30
00004997 | PORTA MADEIRA MACICA REGIONAL 1A MEXICANA E = 3 CM | M2 | 156,32
00004998 | PORTA MADEIRA MACICA REGIONAL 1A MEXICANA 80 X 210 X 3,5CM | M2 | 170,58
00005000 | PORTA MADEIRA MACICA REGIONAL 2A MEXICANA 80 X 210 X 3,5CM | M2 | 128,97
00005028 | PORTA MADEIRA REGIONAL 1A CORRER P/ VIDRO E = 3,5CM | M2 | 312,65
00005001 | PORTA MADEIRA REGIONAL 1A CORRER P/ VIDRO E = 3CM | M2 | 286,59
00004968 | PORTA MADEIRA REGIONAL 1A VENEZIANA 70 X 210 X 3,5CM | M2 | 163,26
00020325 | PORTA MADEIRA REGIONAL 1A VENEZIANA 70 X 210 X 3CM | UN | 207,13
00004969 | PORTA MADEIRA REGIONAL 1A VENEZIANA 80 X 210 X 3CM | M2 | 134,94
00005004 | PORTA MADEIRA REGIONAL 2A CORRER P/ VIDRO E = 3,5CM | M2 | 251,42
00005005 | PORTA MADEIRA REGIONAL 2A CORRER P/ VIDRO E = 3CM | M2 | 238,16
00011381 | PORTA MADEIRA REGIONAL 2A VENEZIANA E = 3CM /POSTIGO/ PREVISAO P/ VIDRO | M2 | 110,08
00020324 | PORTA MADEIRA REGIONAL 2A VENEZIANA 60 X 210 X 3CM | UN | 157,81
00020323 | PORTA MADEIRA REGIONAL 2A VENEZIANA 70 X 210 X 3CM | UN | 180,16
00004967 | PORTA MADEIRA REGIONAL 2A VENEZIANA 80 X 210 X 3,5CM | M2 | 131,02
00004977 | PORTA MADEIRA REGIONAL 2A VENEZIANA 80 X 210 X 3CM | M2 | 91,20
00005003 | PORTA MADEIRA REGIONAL 3A CORRER P/ VIDRO E = 3,5CM | M2 | 156,32
00005002 | PORTA MADEIRA REGIONAL 3A CORRER P/ VIDRO E = 3CM | M2 | 143,30
00004962 | PORTA MADEIRA SEMI-OCA ALMOFADADA REGIONAL 1A 70 X 210 X 3CM | UN | 183,84
00020322 | PORTA MADEIRA SEMI-OCA ALMOFADADA REGIONAL 1A 60 X 210 X 3CM | UN | 284,77
00004952 | PORTA MADEIRA SEMI-OCA ALMOFADADA REGIONAL 1A 70 X 210 X 3,5 CM | M2 | 203,77
| PREÇOS DE INSUMOS | Página: | 93 / 146
Mês de Coleta: | 05/2008 Pesquisa: IBGE
Localidade: | JOAO PESSOA Encargos Sociais (%): 125,00
Código | Descriçao do Insumo | Unid | Preço
Mediano (R$)
00004954 | PORTA MADEIRA SEMI-OCA ALMOFADADA REGIONAL 1A 80 X 210 X 3CM | M2 | 159,58
00004964 | PORTA MADEIRA SEMI-OCA ALMOFADADA REGIONAL 1A 80 X 210 X 3CM | UN | 338,70
00004958 | PORTA MADEIRA SEMI-OCA ALMOFADADA REGIONAL 2A 80 X 210 X 3,5 | M2 | 150,46
00004953 | PORTA MADEIRA SEMI-OCA ALMOFADADA REGIONAL 2A 80 X 210 X 3CM | M2 | 178,73
00020024 | PORTA MADEIRA SEMI-OCA ALMOFADADA/REGIONAL 2A / 80 X 210 X 3CM | UN | 234,48
00020023 | PORTA MADEIRA SEMI-OCA ALMOFADADA/REGIONAL 2A/ 70 X 210 X 3CM | UN | 208,43
00011155 | PORTA METALICA ABRIR TIPO VENEZIANA C/ GUARNICAO COMPLETA 87 X 210CM | M2 | 127,81
00025001 | PORTA METALICA ABRIR TIPO VENEZIANA, COMPLETA, 60 A 80 X 210 CM - LINHA POPULAR (CHAPA FINA - NUM 20 A | UN | 100,59
24)
00011156 | PORTA PANTOGRAFICA EM ACO PERFIL "U" | M2 | 151,20
00004268 | PORTA TOALHA DE LOUCA BRANCA C/ BASTAO PLASTICO | UN | 9,34
00021101 | PORTA TOALHA EM METAL CROMADO, TIPO ARGOLA | UN | 19,89
00021101 | PORTA TOALHA EM METAL CROMADO, TIPO HASTE OU BARRA | UN | 24,93
00005031 | PORTA VIDRO TEMPERADO C/ 1 FOLHA ABRIR E = 10MM | M2 | 132,50 | 2008-08-01
00004947 | PORTAO FERRO ABRIR CHAPA GALVANIZADA NUM 18 | M2 | 174,47
00004946 | PORTAO FERRO ABRIR EM TELA 1 FOLHA 95 X 210CM | UN | 232,62
00004950 | PORTAO FERRO ABRIR EM TELA 2 FOLHAS 420 X 210CM | UN | 930,49
00004948 | PORTAO FERRO C/ VARA 1/2" C/REQUADRO | M2 | 104,68
00010939 | PORTICO CONCRETO ARMADO PRE-MOLDADO TP PAY L=15M, H = 6M P/ GALPOES | UN | 3.732,40
00010940 | PORTICO CONCRETO ARMADO PRE-MOLDADO TP PAY L=24M, H = 9M P/ GALPOES | UN | 9.522,41
00012387 | POSTE ACO H = 2,5M D = 75MM TIPO XR-701/1 XOULUX OU TPD-236/1 TROPICO | UN | 114,50
00012388 | POSTE ACO H = 2,5M D = 75MM TIPO XR-701/2 XOULUX OU TPD-236/2 TROPICO | UN | 140,36
00005040 | POSTE DE CONCRETO CIRCULAR, 100KG, H = 5M | UN | 145,95
00005054 | POSTE DE CONCRETO CIRCULAR, 100KG, H = 7M | UN | 215,33
00012369 | POSTE DE CONCRETO CIRCULAR, 150KG, H = 9M | UN | 334,96
00012366 | POSTE DE CONCRETO CIRCULAR, 150KG, H = 10M | UN | 364,87
00005045 | POSTE DE CONCRETO CIRCULAR, 200KG, H = 11M | UN | 490,98
00012367 | POSTE DE CONCRETO CIRCULAR, 200KG, H = 17M | UN | 1.447,50
00012368 | POSTE DE CONCRETO CIRCULAR, 200KG, H = 22,5M | UN | 2.682,07
00005060 | POSTE DE CONCRETO CIRCULAR, 200KG, H = 5M | UN | 160,30
00005042 | POSTE DE CONCRETO CIRCULAR, 200KG, H = 7M | UN | 259,16
00005044 | POSTE DE CONCRETO CIRCULAR, 200KG, H = 9M | UN | 369,03
00005055 | POSTE DE CONCRETO CIRCULAR, 300KG, H = 11M | UN | 602,93
00005041 | POSTE DE CONCRETO CIRCULAR, 300KG, H = 5M | UN | 205,50
00005043 | POSTE DE CONCRETO CIRCULAR, 300KG, H = 7M | UN | 333,76
00005053 | POSTE DE CONCRETO CIRCULAR, 300KG, H = 9M | UN | 468,94
00005035 | POSTE DE CONCRETO CIRCULAR, 400KG, H = 11M | UN | 709,40
00005036 | POSTE DE CONCRETO CIRCULAR, 400KG, H = 14M | UN | 984,54
00005046 | POSTE DE CONCRETO CIRCULAR, 400KG, H = 5M | UN | 226,91
00005058 | POSTE DE CONCRETO CIRCULAR, 400KG, H = 7M | UN | 354,10
00005059 | POSTE DE CONCRETO CIRCULAR, 400KG, H = 9M | UN | 501,22
00005034 | POSTE DE CONCRETO CIRCULAR, 600KG, H = 10M | UN | 836,25
00005039 | POSTE DE CONCRETO DUPLO ''T", TIPO "D", 400KG, H = 9M | UN | 427,34
00012374 | POSTE DE CONCRETO DUPLO "T" , 100KG, H = 6M | UN | 131,14
00012372 | POSTE DE CONCRETO DUPLO "T" , 200KG, H = 11M | UN | 368,67
00012373 | POSTE DE CONCRETO DUPLO "T" , 400KG,H = 12M | UN | 650,32
00005056 | POSTE DE CONCRETO DUPLO "T" ,TIPO "B", 500KG, H = 9M | UN | 494,07
00005033 | POSTE DE CONCRETO DUPLO "T", TIPO "B" , 300KG, H = 9M | UN | 387,50
00005057 | POSTE DE CONCRETO DUPLO "T", TIPO "B", 300KG, H = 10M | UN | 439,37
00005037 | POSTE DE CONCRETO DUPLO "T", TIPO "D", 100KG, H = 7M | UN | 170,26
00005049 | POSTE DE CONCRETO DUPLO "T", TIPO "D", 150KG, H = 9M | UN | 251,17
00005038 | POSTE DE CONCRETO DUPLO "T", TIPO "D", 200KG, H = 9M | UN | 276,08
00013334 | POSTE DE CONCRETO DUPLO "T", 100KG, H = 8M | UN | 197,05
00013335 | POSTE DE CONCRETO DUPLO "T", 200KG, H = 8M | UN | 219,40
| PREÇOS DE INSUMOS | Página: | 94 / 146
Mês de Coleta: | 05/2008 Pesquisa: IBGE
Localidade: | JOAO PESSOA Encargos Sociais (%): 125,00
Código | Descriçao do Insumo | Unid | Preço
Mediano (R$)
00013339 | POSTE DE CONCRETO DUPLO "T", 300KG, H = 12M | UN | 579,62
00013337 | POSTE DE CONCRETO DUPLO "T", 300KG, H = 8M | UN | 333,14
00014166 | POSTE FERRO GALV DE ENGATAR RETO CONICO CONTINUO H = 7M | UN | 426,01
00014164 | POSTE FERRO GALV FLANGEADO CURVO DUPLO CONICO CONTINUO H = 9M, C/ BASE | UN | 741,20
00014163 | POSTE FERRO GALV FLANGEADO CURVO DUPLO CONICO CONTINUO H = 9M, S/ BASE | UN | 778,14
00014162 | POSTE FERRO GALV FLANGEADO CURVO SIMPLES CONICO CONTINUO H = 9M, S/ BASE | UN | 668,31
00005052 | POSTE FERRO GALV FLANGEADO CURVO SIMPLES CONICO CONTINUO, C/ BASE H = 7,00M | UN | 410,00
00005051 | POSTE FERRO GALV FLANGEADO CURVO SIMPLES CONICO CONTINUO, C/ BASE H = 9,00M | UN | 562,82
00014165 | POSTE FERRO GALV FLANGEADO RETO CONICO CONTINUO H = 9M C/ BASE | UN | 598,38
00012378 | POSTE FERRO GALV FLANGEADO RETO DN = 80MM X 6,0M | UN | 386,61
00005050 | POSTE FERRO GALV FLANGEADO RETO H = 2.50M | UN | 149,42
00011052 | PRANCHA RETA P/ DEFENSA ARMCO BITOLA 11 | UN | 395,15
00005063 | PREGO DE ACO 1 1/2 X 14 | KG | 5,72
00005074 | PREGO DE ACO 1 1/2" X 13" | KG | 7,74
00005072 | PREGO DE ACO 1" X 17" | KG | 11,80
00005065 | PREGO DE ACO 10 X 10 | KG | 9,96
00005066 | PREGO DE ACO 12 X 12 | KG | 7,97
00020247 | PREGO DE ACO 15 X 15 C/ CABECA | KG | 6,75
00005067 | PREGO DE ACO 16 X 24 | KG | 7.2 | 2009-04-01
00005068 | PREGO DE ACO 17 X 21 | KG | 6,27
00005073 | PREGO DE ACO 17 X 24 | KG | 5,97
00005069 | PREGO DE ACO 17 X 27 | KG | 5,90
00005070 | PREGO DE ACO 17 X 30 | KG | 5,68
00005071 | PREGO DE ACO 18 X 24 | KG | 5,90
00005061 | PREGO DE ACO 18 X 27 | KG | 7 | 2009-04-01
00005075 | PREGO DE ACO 18 X 30 | KG | 5,94
00005064 | PREGO DE ACO 2 1/2 X 10 | KG | 6,38
00005078 | PREGO DE ACO 2 1/2" X 12" | KG | 6,82
00005062 | PREGO DE ACO 3 X 9 | KG | 7,30
00001604 | PRENSA CABO DE CONEXAO GT-P22 P/ CABO COBRE OU SIMILAR | UN | 4,34
00011149 | PRIMER EPOXI | GL | 109,26
00000511 | PRIMER TP ADEFLEX 604-S ASFALTOS VITORIA OU EQUIV | L | 6,86
00000512 | PRIMER TP ADEFLEX 612 ASFALTOS VITORIA OU EQUIV | KG | 11,34
00011174 | PRIMER UNIVERSAL-FUNDO ANTICORROSIVO TP ZARCAO -LATA 18L | UN | 338,00
00012272 | PROJETOR P/ FACHADA PROVA DE TEMPO P/ LAMPADA INCANDESCENTE OU VAPOR MERCURIO E27, TIPO Z-15 | UN | 53,75
PETERCO OU EQUIV
00012273 | PROJETOR RETANGULAR FECHADO PARA LAMPADA VAPOR DE MERCURIO/SODIO 250 W A 500 W, CABECEIRAS | UN | 32,64
EM ALUMINIO FUNDIDO, CORPO EM ALUMINIO ANODIZADO, PARA LAMPADA E40 FECHAMENTO EM VIDRO
TEMPERADO.
00011736 | PROLONGAMENTO PVC EB-608 P/ CX SIFONADA 150MMX10CM | UN | 2,05
00011737 | PROLONGAMENTO PVC EB-608 P/ CX SIFONADA 150MMX15CM | UN | 3,03
00011738 | PROLONGAMENTO PVC EB-608 P/ CX SIFONADA 150MMX20CM | UN | 3,68
00011733 | PROLONGAMENTO PVC EB=608 P/ CX SIFONADA 100MMX10CM | UN | 0,96
00011734 | PROLONGAMENTO PVC EB=608 P/ CX SIFONADA 100MMX15CM | UN | 1,35
00011735 | PROLONGAMENTO PVC EB=608 P/ CX SIFONADA 100MMX20CM | UN | 1,78
00011523 | PUXADOR CONCHA LATAO CROMADO OU POLIDO P/ PORTA/JAN CORRER - 3 X 9CM | UN | 5,49
00011522 | PUXADOR CONCHA LATAO CROMADO OU POLIDO P/ PORTA/JAN CORRER C/ FURO P/ CHAVE - 4 X 10CM | UN | 9,33
00011524 | PUXADOR TUBULAR DE CENTRO P/ JANELAS - LATAO CROMADO | UN | 26,04
00005080 | PUXADOR ZAMAK CENTRAL P/ ESQUADRIA ALUMINIO | UN | 6,08
00013391 | QUADRO DE DISTRIBUICAO DE EMBUTIR C/ BARRAMENTO MONOFASICO P/ 6 DISJUNTORES UNIPOLARES EM | UN | 80,66
CHAPA DE ACO GALV
00013392 | QUADRO DE DISTRIBUICAO DE EMBUTIR C/ BARRAMENTO MONOFASICO P/ 8 DISJUNTORES UNIPOLARES EM | UN | 75,12
CHAPA DE ACO GALV
00013402 | QUADRO DE DISTRIBUICAO DE EMBUTIR C/ BARRAMENTO NEUTRO P/ 18 DISJUNTORES UNIPOLARES EM CHAPA | UN | 122,88
DE ACO GALV
00013393 | QUADRO DE DISTRIBUICAO DE EMBUTIR C/ BARRAMENTO TRIFASICO P/ 12 DISJUNTORES UNIPOLARES EM CHAPA | UN | 88,58
DE ACO GALV
| PREÇOS DE INSUMOS | Página: | 95 / 146
Mês de Coleta: | 05/2008 Pesquisa: IBGE
Localidade: | JOAO PESSOA Encargos Sociais (%): 125,00
Código | Descriçao do Insumo | Unid | Preço
Mediano (R$)
00013394 | QUADRO DE DISTRIBUICAO DE EMBUTIR C/ BARRAMENTO TRIFASICO P/ 15 DISJUNTORES UNIPOLARES EM CHAPA | UN | 97,97
DE ACO GALV
00013395 | QUADRO DE DISTRIBUICAO DE EMBUTIR C/ BARRAMENTO TRIFASICO P/ 18 DISJUNTORES UNIPOLARES EM CHAPA | UN | 119,52
DE ACO GALV
00012039 | QUADRO DE DISTRIBUICAO DE EMBUTIR C/ BARRAMENTO TRIFASICO P/ 24 DISJUNTORES UNIPOLARES EM CHAPA | UN | 147,67
DE ACO GALV
00013396 | QUADRO DE DISTRIBUICAO DE EMBUTIR C/ BARRAMENTO TRIFASICO P/ 27 DISJUNTORES UNIPOLARES EM CHAPA | UN | 147,47
DE ACO GALV
00013397 | QUADRO DE DISTRIBUICAO DE EMBUTIR C/ BARRAMENTO TRIFASICO P/ 30 DISJUNTORES UNIPOLARES EM CHAPA | UN | 151,05
DE ACO GALV
00005101 | QUADRO DE DISTRIBUICAO DE EMBUTIR C/ BARRAMENTO TRIFASICO P/ 30 DISJUNTORES UNIPOLARES EM CHAPA | UN | 149,69
DE FERRO GALV
00012041 | QUADRO DE DISTRIBUICAO DE EMBUTIR C/ BARRAMENTO TRIFASICO P/ 32 DISJUNTORES UNIPOLARES EM CHAPA | UN | 231,23
DE ACO GALV
00012042 | QUADRO DE DISTRIBUICAO DE EMBUTIR C/ BARRAMENTO TRIFASICO P/ 40 DISJUNTORES UNIPOLARES EM CHAPA | UN | 260,27
DE ACO GALV COM CHAVE GERAL TRIFASICA
00005097 | QUADRO DE DISTRIBUICAO DE EMBUTIR C/ BARRAMENTO TRIFASICO P/ 40 DISJUNTORES UNIPOLARES EM CHAPA | UN | 246,12
DE FERRO GALV
00012043 | QUADRO DE DISTRIBUICAO DE EMBUTIR C/ BARRAMENTO TRIFASICO P/ 50 DISJUNTORES UNIPOLARES EM CHAPA | UN | 363,74
DE ACO GALV
00012045 | QUADRO DE DISTRIBUICAO DE EMBUTIR C/ BARRAMENTO TRIFASICO P/ 60 DISJUNTORES UNIPOLARES EM CHAPA | UN | 451,53
DE ACO GALV
00013399 | QUADRO DE DISTRIBUICAO DE EMBUTIR SEM BARRAMENTO P/ 3 DISJUNTORES UNIPOLARES, COM PORTA EM | UN | 8,54
CHAPA DE ACO GALV
00012035 | QUADRO DE DISTRIBUICAO DE EMBUTIR SEM BARRAMENTO P/ 3 DISJUNTORES UNIPOLARES, EM CHAPA DE ACO | UN | 8,54
GALV
00013398 | QUADRO DE DISTRIBUICAO DE EMBUTIR SEM BARRAMENTO P/ 3 DISJUNTORES UNIPOLARES, S/ PORTA, EM | UN | 7,10
CHAPA DE ACO GALV
00013400 | QUADRO DE DISTRIBUICAO DE EMBUTIR SEM BARRAMENTO P/ 6 DISJUNTORES UNIPOLARES, S/ PORTA, EM | UN | 12,95
CHAPA DE ACO GALV,
00013401 | QUADRO DE DISTRIBUICAO DE EMBUTIR SEM BARRAMENTO, P/12 DISJUNTORES UNIPOLARES, S/ PORTA EM | UN | 24,00
CHAPA DE ACO GALV
00005095 | QUADRO DE DISTRIBUICAO DE EMBUTIR SEM BARRAMENTO, SEM PORTA, P/4 DISJUNTORES UNIPOLARES EM | UN | 11,64
CHAPA DE ACO GALV
00012038 | QUADRO DE DISTRIBUICAO DE SOBREPOR C/ BARRAMENTO TRIFASICO P/ 18 DISJUNTORES UNIPOLARES, EM | UN | 136,68
CHAPA DE ACO GALV
00012040 | QUADRO DE DISTRIBUICAO DE SOBREPOR C/ BARRAMENTO TRIFASICO P/ 24 DISJUNTORES UNIPOLARES, EM | UN | 160,32
CHAPA DE ACO GALV
00021104 | QUADRO EM CHAPA ACO GALVANIZADO 18 USG, 40X60CM P/ INSTALACAO DE PONTO DE FORCA PARA ELEVADOR | UN | 184,44
00020272 | QUADRO METALICO P/ MONT ELETRO-ELETRONICO 48 X 38 X 22CM CEMAR OU EQUIV | UN | 123,28
00014060 | QUADRO 160 X 66CM PADRAO LIGHT TR-4 | UN | 77,93
00004224 | QUEROSENE | L | 2,23
00021058 | RALO QUADRADO FOFO C/ REQUADRO 100 X 100MM P/ PATIO | UN | 13,93
00021059 | RALO QUADRADO FOFO C/ REQUADRO 150 X 150MM P/ PATIO | UN | 15,41
00011234 | RALO QUADRADO FOFO C/ REQUADRO 200 X 200MM P/ PATIO | UN | 22,37
00021060 | RALO QUADRADO FOFO C/ REQUADRO 250 X 250MM P/ PATIO | UN | 26,07
00021061 | RALO QUADRADO FOFO C/ REQUADRO 300 X 300MM P/ PATIO | UN | 35,56
00021062 | RALO QUADRADO FOFO C/ REQUADRO 400 X 400MM P/ PATIO | UN | 74,37
00011711 | RALO SECO PVC CONICO 100 X 40 MM C/GRELHA QUADRADA BRANCA | UN | 6,02
00011739 | RALO SECO PVC CONICO 100 X 40 MM C/GRELHA REDONDA BRANCA | UN | 4,50
00005102 | RALO SECO PVC QUADRADO 100 X 100 X 53 MM SAIDA 40MM C/GRELHA BRANCA | UN | 5,01
00011708 | RALO SEMI-ESFERICO FOFO TP ABACAXI D = 100MM P/ LAJES, CALHAS ETC | UN | 12,00
00011709 | RALO SEMI-ESFERICO FOFO TP ABACAXI D = 150MM P/ LAJES, CALHAS ETC | UN | 20,59
00011710 | RALO SEMI-ESFERICO FOFO TP ABACAXI D = 200MM P/ LAJES, CALHAS ETC | UN | 44,44
00021066 | RALO SEMI-ESFERICO FOFO TP ABACAXI D = 50MM P/ LAJES, CALHAS ETC | UN | 10,07
00011707 | RALO SEMI-ESFERICO FOFO TP ABACAXI D = 75MM P/ LAJES, CALHAS ETC | UN | 11,85
00011741 | RALO SIFONADO PVC CILINDRICO 100 X 40 MM C/GRELHA REDONDA BRANCA | UN | 3,85
00011742 | RALO SIFONADO PVC CILINDRICO 100X40MM C/GRELHA REDONDA BRANCA | UN | 4,82
00011744 | RALO SIFONADO PVC CONICO 100X40MM C/GRELHA REDONDA BRANCA | UN | 4,65
00011745 | RALO SIFONADO PVC QUADRADO 100X100X53MM SAIDA 40MM C/GRELHA BRANCA | UN | 5,25
00011743 | RALO SIFONADO PVC REDONDO CONICO 100X40MM C/ GRELHA PVC BRANCA | UN | 4,82
00025961 | RASTELEIRO | H | 6,74
| PREÇOS DE INSUMOS | Página: | 96 / 146
Mês de Coleta: | 05/2008 Pesquisa: IBGE
Localidade: | JOAO PESSOA Encargos Sociais (%): 125,00
Código | Descriçao do Insumo | Unid | Preço
Mediano (R$)
00001082 | REATOR P/ LAMPADA VAPOR DE SODIO 250W USO EXT | UN | 73,99
00012316 | REATOR P/ 1 LAMPADA VAPOR DE MERCURIO 125W USO EXT | UN | 33,91
00012317 | REATOR P/ 1 LAMPADA VAPOR DE MERCURIO 250W USO EXT | UN | 40,44
00012318 | REATOR P/ 1 LAMPADA VAPOR DE MERCURIO 400W USO EXT | UN | 46,59
00001074 | REATOR PARTIDA CONVENCIONAL P/ 1 LAMPADA FLUORESCENTE 20W/220V | UN | 6,75
00001075 | REATOR PARTIDA CONVENCIONAL P/ 1 LAMPADA FLUORESCENTE 40W/127V | UN | 12,26
00001089 | REATOR PARTIDA CONVENCIONAL P/ 1 LAMPADA FLUORESCENTE 40W/220V | UN | 9,25
00001103 | REATOR PARTIDA CONVENCIONAL P/1 LAMPADA FLUORESCENTE 20W/127V | UN | 6,33
00012314 | REATOR PARTIDA RAPIDA P/ 1 LAMPADA FLUORESCENTE 110W/220V | UN | 37,63
00001088 | REATOR PARTIDA RAPIDA P/ 1 LAMPADA FLUORESCENTE 20W/127V | UN | 14,42
00001077 | REATOR PARTIDA RAPIDA P/ 1 LAMPADA FLUORESCENTE 20W/220V | UN | 13,78
00001087 | REATOR PARTIDA RAPIDA P/ 1 LAMPADA FLUORESCENTE 40W/127V | UN | 14,42
00001078 | REATOR PARTIDA RAPIDA P/ 1 LAMPADA FLUORESCENTE 40W/220V | UN | 13,78
00012315 | REATOR PARTIDA RAPIDA P/ 1 LAMPADA FLUORESCENTE 85W/220V | UN | 35,91
00001086 | REATOR PARTIDA RAPIDA P/ 2 LAMPADAS FLUORESCENTES 20W/127V | UN | 19,68
00001084 | REATOR PARTIDA RAPIDA P/ 2 LAMPADAS FLUORESCENTES 20W/220V | UN | 19,60
00001079 | REATOR PARTIDA RAPIDA P/ 2 LAMPADAS FLUORESCENTES 40W/127V | UN | 21,76
00001085 | REATOR PARTIDA RAPIDA P/ 2 LAMPADAS FLUORESCENTES 40W/220V | UN | 20,85
00005104 | REBITE DE ALUMINIO VAZADO DE REPUXO, 3,2 X 8MM - (1KG=1025UNID) | KG | 40,68
00014575 | RECICLADORA DE PAVIMENTACAO ASFALTICA A FRIO WIRTGEN 2000DC, 601HP**CAIXA** | UN | 3.388.668,66
00005240 | REDUCAO C/BOLSAS FOFO JM DN 700 X 500 | UN | 6.399,56
00005117 | REDUCAO C/BOLSAS FOFO JM DN 700 X 600 | UN | 6.585,95
00005118 | REDUCAO C/BOLSAS FOFO JM DN 800 X 600 | UN | 7.886,76
00005239 | REDUCAO C/BOLSAS FOFO JM DN 800 X 700 | UN | 8.413,60
00005119 | REDUCAO C/BOLSAS FOFO JM DN 900 X 700 | UN | 9.569,51
00005238 | REDUCAO C/BOLSAS FOFO JM DN 900 X 800 | UN | 9.595,65
00005120 | REDUCAO C/BOLSAS FOFO JM DN 1000 X 800 | UN | 12.810,47
00005121 | REDUCAO C/BOLSAS FOFO JM DN 1000 X 900 | UN | 12.954,50
00005237 | REDUCAO C/BOLSAS FOFO JM DN 1200 X 1000 | UN | 17.880,88
00005116 | REDUCAO C/BOLSAS FOFO JM 600X500 | UN | 2.029,87
00005283 | REDUCAO C/PONTA E BOLSA JE FOFO DN 100X50 P/TUBO PVC | UN | 38,73
00005274 | REDUCAO C/PONTA E BOLSA JE FOFO DN 100X75 P/TUBO PVC | UN | 42,25
00005289 | REDUCAO C/PONTA E BOLSA JE FOFO DN 150X100 P/TUBO PVC | UN | 88,01
00005276 | REDUCAO C/PONTA E BOLSA JE FOFO DN 150X75 P/TUBO PVC | UN | 66,89
00005288 | REDUCAO C/PONTA E BOLSA JE FOFO DN 200X100 P/TUBO PVC | UN | 93,29
00005172 | REDUCAO CONCENTRICA C/FLANGES FOFO PN-10 DN 350 X 300 | UN | 1.281,86
00005174 | REDUCAO CONCENTRICA C/FLANGES FOFO PN-10 DN 400 X 350 | UN | 1.212,01
00005219 | REDUCAO CONCENTRICA C/FLANGES FOFO PN-10 DN 400 X 250 | UN | 716,99
00005173 | REDUCAO CONCENTRICA C/FLANGES FOFO PN-10 DN 400 X 300 | UN | 915,39
00005177 | REDUCAO CONCENTRICA C/FLANGES FOFO PN-10 DN 500 X 400 | UN | 1.837,83
00005178 | REDUCAO CONCENTRICA C/FLANGES FOFO PN-10 DN 600 X 500 | UN | 2.648,22
00005179 | REDUCAO CONCENTRICA C/FLANGES FOFO PN-10 DN 700 X 600 | UN | 3.861,56
00005217 | REDUCAO CONCENTRICA C/FLANGES FOFO PN-10 DN 800 X 700 | UN | 4.582,93
00005180 | REDUCAO CONCENTRICA C/FLANGES FOFO PN-10 DN 900 X 800 | UN | 4.779,63
00005181 | REDUCAO CONCENTRICA C/FLANGES FOFO PN-10 DN 1000 X 900 | UN | 5.894,07
00005182 | REDUCAO CONCENTRICA C/FLANGES FOFO PN-10 DN 1200X1000 | UN | 9.532,81
00012536 | REDUCAO CONCENTRICA C/FLANGES FOFO PN-10/16 DN 100 X 50 | UN | 118,15
00005222 | REDUCAO CONCENTRICA C/FLANGES FOFO PN-10/16 DN 150 X 80 | UN | 135,54
00005215 | REDUCAO CONCENTRICA C/FLANGES FOFO PN-10/16 DN 150 X 100 | UN | 137,30
00005220 | REDUCAO CONCENTRICA C/FLANGES FOFO PN-10/16 DN 200 X 100 | UN | 207,73
00005169 | REDUCAO CONCENTRICA C/FLANGES FOFO PN-10/16 DN 200 X 150 | UN | 211,25
00012539 | REDUCAO CONCENTRICA C/FLANGES FOFO PN-10/16 DN 250 X 150 | UN | 621,22
00005170 | REDUCAO CONCENTRICA C/FLANGES FOFO PN-10/16 DN 250 X 200 | UN | 334,47
| PREÇOS DE INSUMOS | Página: | 97 / 146
Mês de Coleta: | 05/2008 Pesquisa: IBGE
Localidade: | JOAO PESSOA Encargos Sociais (%): 125,00
Código | Descriçao do Insumo | Unid | Preço
Mediano (R$)
00012541 | REDUCAO CONCENTRICA C/FLANGES FOFO PN-10/16 DN 300 X 200 | UN | 692,90
00012540 | REDUCAO CONCENTRICA C/FLANGES FOFO PN-10/16 DN 300 X 150 | UN | 622,46
00005171 | REDUCAO CONCENTRICA C/FLANGES FOFO PN-10/16 DN 300 X 250 | UN | 422,48
00005167 | REDUCAO CONCENTRICA C/FLANGES FOFO PN-10/16/25 DN 80 X 50 | UN | 103,93
00005216 | REDUCAO CONCENTRICA C/FLANGES FOFO PN-10/16/25 DN 100 X 80 | UN | 80,97
00015011 | REDUCAO CONCENTRICA C/FLANGES FOFO PN-16 DN 200 X 100 | UN | 287,93
00015012 | REDUCAO CONCENTRICA C/FLANGES FOFO PN-16 DN 250 X 150 | UN | 621,22
00015014 | REDUCAO CONCENTRICA C/FLANGES FOFO PN-16 DN 300 X 150 | UN | 622,46
00015013 | REDUCAO CONCENTRICA C/FLANGES FOFO PN-16 DN 300 X 200 | UN | 662,06
00005187 | REDUCAO CONCENTRICA C/FLANGES FOFO PN-16 DN 350 X 300 | UN | 1.287,39
00005188 | REDUCAO CONCENTRICA C/FLANGES FOFO PN-16 DN 400 X 300 | UN | 1.400,50
00005189 | REDUCAO CONCENTRICA C/FLANGES FOFO PN-16 DN 400 X 350 | UN | 1.051,87
00005192 | REDUCAO CONCENTRICA C/FLANGES FOFO PN-16 DN 500 X 400 | UN | 1.444,41
00005213 | REDUCAO CONCENTRICA C/FLANGES FOFO PN-16 DN 600 X 500 | UN | 3.140,51
00005212 | REDUCAO CONCENTRICA C/FLANGES FOFO PN-16 DN 700 X 600 | UN | 3.714,65
00005193 | REDUCAO CONCENTRICA C/FLANGES FOFO PN-16 DN 800 X 700 | UN | 4.254,50
00005211 | REDUCAO CONCENTRICA C/FLANGES FOFO PN-16 DN 900 X 800 | UN | 5.462,45
00005194 | REDUCAO CONCENTRICA C/FLANGES FOFO PN-16 DN 1000 X 900 | UN | 6.921,19
00005195 | REDUCAO CONCENTRICA C/FLANGES FOFO PN-16 DN 1200 X 1000 | UN | 11.178,54
00005184 | REDUCAO CONCENTRICA C/FLANGES FOFO PN-16 DN 200X150 | UN | 461,14
00005185 | REDUCAO CONCENTRICA C/FLANGES FOFO PN-16 DN 250X200 | UN | 621,24
00005186 | REDUCAO CONCENTRICA C/FLANGES FOFO PN-16 DN 300X250 | UN | 692,91
00005209 | REDUCAO CONCENTRICA C/FLANGES FOFO PN-25 DN 150 X 100 | UN | 192,33
00005208 | REDUCAO CONCENTRICA C/FLANGES FOFO PN-25 DN 200 X 150 | UN | 461,14
00005197 | REDUCAO CONCENTRICA C/FLANGES FOFO PN-25 DN 250 X 200 | UN | 621,24
00005207 | REDUCAO CONCENTRICA C/FLANGES FOFO PN-25 DN 300 X 250 | UN | 840,28
00005198 | REDUCAO CONCENTRICA C/FLANGES FOFO PN-25 DN 350 X 300 | UN | 1.444,38
00005206 | REDUCAO CONCENTRICA C/FLANGES FOFO PN-25 DN 400 X 300 | UN | 1.350,16
00005199 | REDUCAO CONCENTRICA C/FLANGES FOFO PN-25 DN 400 X 350 | UN | 1.538,55
00005201 | REDUCAO CONCENTRICA C/FLANGES FOFO PN-25 DN 500 X 400 | UN | 1.947,97
00005202 | REDUCAO CONCENTRICA C/FLANGES FOFO PN-25 DN 600 X 500 | UN | 3.136,63
00005203 | REDUCAO CONCENTRICA C/FLANGES FOFO PN-25 DN 700 X 600 | UN | 4.485,91
00005252 | REDUCAO CONCENTRICA C/FLANGES FOFO PN-25 DN 800 X 700 | UN | 5.508,46
00005163 | REDUCAO CONCENTRICA C/FLANGES FOFO PN-25 DN 900 X 800 | UN | 7.153,93
00005164 | REDUCAO CONCENTRICA C/FLANGES FOFO PN-25 DN 1000 X 900 | UN | 9.101,84
00005165 | REDUCAO CONCENTRICA C/FLANGES FOFO PN-25 DN 1200 X 1000 | UN | 13.942,12
00005256 | REDUCAO EXCENTRICA C/FLANGES FOFO PN-10 DN 400 X 250 | UN | 980,35
00005159 | REDUCAO EXCENTRICA C/FLANGES FOFO PN-10 DN 400 X 300 | UN | 1.069,49
00005156 | REDUCAO EXCENTRICA C/FLANGES FOFO PN-10/16 DN 100 X 80 | UN | 113,49
00005161 | REDUCAO EXCENTRICA C/FLANGES FOFO PN-10/16 DN 150 X 80 | UN | 198,32
00005162 | REDUCAO EXCENTRICA C/FLANGES FOFO PN-10/16 DN 150 X 100 | UN | 205,47
00005157 | REDUCAO EXCENTRICA C/FLANGES FOFO PN-10/16 DN 200 X 100 | UN | 443,22
00005158 | REDUCAO EXCENTRICA C/FLANGES FOFO PN-10/16 DN 200 X 150 | UN | 459,60
00005153 | REDUCAO EXCENTRICA C/FLANGES FOFO PN-10/16 DN 250 X 200 | UN | 501,74
00005247 | REDUCAO EXCENTRICA C/FLANGES FOFO PN-10/16 DN 300 X 150 | UN | 596,30
00005154 | REDUCAO EXCENTRICA C/FLANGES FOFO PN-10/16 DN 300 X 200 | UN | 623,58
00005246 | REDUCAO EXCENTRICA C/FLANGES FOFO PN-10/16 DN 300 X 250 | UN | 634,89
00005248 | REDUCAO EXCENTRICA C/FLANGES FOFO PN-10/16 DN 250 X 150 | UN | 465,92
00005160 | REDUCAO EXCENTRICA C/FLANGES FOFO PN-10/16/25 DN 80 X 50 | UN | 95,56
00005281 | REDUCAO EXCENTRICA C/FLANGES FOFO PN-16 DN 400 X 250 | UN | 980,35
00005263 | REDUCAO EXCENTRICA C/FLANGES FOFO PN-16 DN 400 X 300 | UN | 1.069,47
00005253 | REDUCAO EXCENTRICA C/FLANGES FOFO PN-16 DN 200X100 | UN | 443,22
00005257 | REDUCAO EXCENTRICA C/FLANGES FOFO PN-16 DN 200X150 | UN | 459,60
| PREÇOS DE INSUMOS | Página: | 98 / 146
Mês de Coleta: | 05/2008 Pesquisa: IBGE
Localidade: | JOAO PESSOA Encargos Sociais (%): 125,00
Código | Descriçao do Insumo | Unid | Preço
Mediano (R$)
00005258 | REDUCAO EXCENTRICA C/FLANGES FOFO PN-16 DN 250X150 | UN | 465,92
00005259 | REDUCAO EXCENTRICA C/FLANGES FOFO PN-16 DN 250X200 | UN | 573,42
00005260 | REDUCAO EXCENTRICA C/FLANGES FOFO PN-16 DN 300X150 | UN | 596,29
00005261 | REDUCAO EXCENTRICA C/FLANGES FOFO PN-16 DN 300X200 | UN | 609,27
00005262 | REDUCAO EXCENTRICA C/FLANGES FOFO PN-16 DN 300X250 | UN | 669,01
00005266 | REDUCAO EXCENTRICA C/FLANGES FOFO PN-25 DN 150 X 100 | UN | 205,47
00005267 | REDUCAO EXCENTRICA C/FLANGES FOFO PN-25 DN 200 X 100 | UN | 443,22
00005284 | REDUCAO EXCENTRICA C/FLANGES FOFO PN-25 DN 200 X 150 | UN | 459,60
00005268 | REDUCAO EXCENTRICA C/FLANGES FOFO PN-25 DN 250 X 150 | UN | 465,90
00005269 | REDUCAO EXCENTRICA C/FLANGES FOFO PN-25 DN 250 X 200 | UN | 573,42
00005282 | REDUCAO EXCENTRICA C/FLANGES FOFO PN-25 DN 300 X 150 | UN | 601,19
00005270 | REDUCAO EXCENTRICA C/FLANGES FOFO PN-25 DN 300 X 200 | UN | 623,58
00005271 | REDUCAO EXCENTRICA C/FLANGES FOFO PN-25 DN 300 X 250 | UN | 669,01
00005272 | REDUCAO EXCENTRICA C/FLANGES FOFO PN-25 DN 400 X 250 | UN | 1.171,32
00005273 | REDUCAO EXCENTRICA C/FLANGES FOFO PN-25 DN 400 X 300 | UN | 1.285,91
00020049 | REDUCAO EXCENTRICA PVC LEVE C/ BOLSA P/ ANEL DN 125 X 100MM | UN | 7,92
00020050 | REDUCAO EXCENTRICA PVC LEVE C/ BOLSA P/ ANEL DN 150 X 100MM | UN | 5,52
00020051 | REDUCAO EXCENTRICA PVC LEVE DN 125 X 75MM | UN | 4,52
00020052 | REDUCAO EXCENTRICA PVC LEVE DN 150 X 125MM | UN | 13,32
00020053 | REDUCAO EXCENTRICA PVC LEVE DN 200 X 150MM | UN | 16,14
00020054 | REDUCAO EXCENTRICA PVC LEVE DN 250 X 200MM | UN | 35,74
00020033 | REDUCAO EXCENTRICA PVC NBR 10569 P/REDE COLET ESG PB JE 125 X 100MM | UN | 10,89
00020034 | REDUCAO EXCENTRICA PVC NBR 10569 P/REDE COLET ESG PB JE 150 X 100MM | UN | 17,84
00020035 | REDUCAO EXCENTRICA PVC NBR 10569 P/REDE COLET ESG PB JE 150 X 125MM | UN | 19,86
00020036 | REDUCAO EXCENTRICA PVC NBR 10569 P/REDE COLET ESG PB JE 200 X 150MM | UN | 28,71
00020037 | REDUCAO EXCENTRICA PVC NBR 10569 P/REDE COLET ESG PB JE 250 X 200MM | UN | 58,58
00020038 | REDUCAO EXCENTRICA PVC NBR 10569 P/REDE COLET ESG PB JE 300 X 250MM | UN | 108,09
00020039 | REDUCAO EXCENTRICA PVC NBR 10569 P/REDE COLET ESG PB JE 350 X 300MM | UN | 152,68
00020040 | REDUCAO EXCENTRICA PVC NBR 10569 P/REDE COLET ESG PB JE 400 X 300MM | UN | 194,73
00020041 | REDUCAO EXCENTRICA PVC NBR 10569 P/REDE COLET ESG PB JE 400 X 350MM | UN | 196,54
00020043 | REDUCAO EXCENTRICA PVC P/ ESG PREDIAL DN 100 X 50MM | UN | 1,08
00020044 | REDUCAO EXCENTRICA PVC P/ ESG PREDIAL DN 100 X 75MM | UN | 1,32
00020042 | REDUCAO EXCENTRICA PVC P/ ESG PREDIAL DN 75 X 50MM | UN | 0,99
00020046 | REDUCAO EXCENTRICA PVC SERIE R P/ESG PREDIAL DN 100 X 75MM | UN | 2,92
00020047 | REDUCAO EXCENTRICA PVC SERIE R P/ESG PREDIAL DN 150 X 100MM | UN | 8,43
00020045 | REDUCAO EXCENTRICA PVC SERIE R P/ESG PREDIAL DN 75 X 50MM | UN | 1,50
00020972 | REDUCAO FIXA TIPO STORZ LATAO P/ INST. PREDIAL COMBATE A INCENDIO ENGATE RAPIDO 2.1/2" X 1.1/2" | UN | 63,97
00005138 | REDUCAO PONTA E BOLSA FOFO JGS DN 100 X 80 INCLUSIVE ANEL BORRACHA | UN | 78,61
00005229 | REDUCAO PONTA E BOLSA FOFO JGS DN 100X50 INCLUSIVE ANEL BORRACHA | UN | 52,62
00005228 | REDUCAO PONTA E BOLSA FOFO JGS DN 150 X 80 INCLUSIVE ANEL BORRACHA | UN | 98,58
00005139 | REDUCAO PONTA E BOLSA FOFO JGS DN 150 X 100 INCLUSIVE ANEL BORRACHA | UN | 119,70
00005140 | REDUCAO PONTA E BOLSA FOFO JGS DN 200 X 80 INCLUSIVE ANEL BORRACHA | UN | 147,86
00005141 | REDUCAO PONTA E BOLSA FOFO JGS DN 200 X 100 INCLUSIVE ANEL BORRACHA | UN | 151,38
00005143 | REDUCAO PONTA E BOLSA FOFO JGS DN 200 X 150 INCLUSIVE ANEL BORRACHA | UN | 154,90
00005144 | REDUCAO PONTA E BOLSA FOFO JGS DN 250 X 150 INCLUSIVE ANEL BORRACHA | UN | 200,69
00005145 | REDUCAO PONTA E BOLSA FOFO JGS DN 250 X 200 INCLUSIVE ANEL BORRACHA | UN | 207,73
00005146 | REDUCAO PONTA E BOLSA FOFO JGS DN 300 X 150 INCLUSIVE ANEL BORRACHA | UN | 257,02
00005227 | REDUCAO PONTA E BOLSA FOFO JGS DN 300 X 200 INCLUSIVE ANEL BORRACHA | UN | 261,09
00005147 | REDUCAO PONTA E BOLSA FOFO JGS DN 300 X 250 INCLUSIVE ANEL BORRACHA | UN | 274,62
00005148 | REDUCAO PONTA E BOLSA FOFO JGS DN 350 X 200 INCLUSIVE ANEL BORRACHA | UN | 403,36
00005149 | REDUCAO PONTA E BOLSA FOFO JGS DN 350 X 250 INCLUSIVE ANEL BORRACHA | UN | 435,30
00005226 | REDUCAO PONTA E BOLSA FOFO JGS DN 350 X 300 INCLUSIVE ANEL BORRACHA | UN | 459,00
00005150 | REDUCAO PONTA E BOLSA FOFO JGS DN 400 X 250 INCLUSIVE ANEL BORRACHA | UN | 499,39
| PREÇOS DE INSUMOS | Página: | 99 / 146
Mês de Coleta: | 05/2008 Pesquisa: IBGE
Localidade: | JOAO PESSOA Encargos Sociais (%): 125,00
Código | Descriçao do Insumo | Unid | Preço
Mediano (R$)
00005151 | REDUCAO PONTA E BOLSA FOFO JGS DN 400 X 300 INCLUSIVE ANEL BORRACHA | UN | 428,09
00005225 | REDUCAO PONTA E BOLSA FOFO JGS DN 400 X 350 INCLUSIVE ANEL BORRACHA | UN | 529,44
00005152 | REDUCAO PONTA E BOLSA FOFO JGS DN 500 X 350 INCLUSIVE ANEL BORRACHA | UN | 718,95
00005224 | REDUCAO PONTA E BOLSA FOFO JGS DN 500 X 400 INCLUSIVE ANEL BORRACHA | UN | 860,49
00005166 | REDUCAO PONTA E BOLSA FOFO JGS DN 600 X 400 INCLUSIVE ANEL BORRACHA | UN | 1.089,35
00005223 | REDUCAO PONTA E BOLSA FOFO JGS DN 600 X 500 INCLUSIVE ANEL BORRACHA | UN | 1.536,30
00020032 | REDUCAO PVC PBA JE BB P/REDE AGUA DN 75 X 50/DE 85 X 60MM | UN | 12,19
00011321 | REDUCAO PVC PBA JE PB P/REDE AGUA DN 100 X 50/DE 110 X 60MM | UN | 16,59
00011323 | REDUCAO PVC PBA JE PB P/REDE AGUA DN 100 X 75/DE 110 X 85MM | UN | 19,82
00020327 | REDUCAO PVC PBA JE PB P/REDE AGUA DN 75 X 50/DE 85 X 60MM | UN | 9,43
00025966 | REDUTOR TIPO 2002 PRIMEIRA QUALIDADE | L | 9,54
00013846 | REFLETOR ABERTO TIPO BEDO ( PRATO), DIAM 12" (310MM), SOQUETE E-27" | UN | 19,95
00013390 | REFLETOR REDONDO EM ALUMINIO ANODIZADO PARA LAMPADA VAPOR DE MERCURIO/SODIO, CORPO EM | UN | 42,80
ALUMINIO COM PINTURA EPOXI, PARA LAMPADA E-27 DE 300 W, COM SUPORTE REDONDO E ALCA REGULAVEL
PARA FIXACAO.
00005450 | REGISTRO AUTOMATICO ENTRADA FOFO SIMPLES PN-10 DN 80 | UN | 578,07
00005444 | REGISTRO AUTOMATICO ENTRADA FOFO SIMPLES PN-10 DN 50 | UN | 576,00
00005448 | REGISTRO AUTOMATICO ENTRADA FOFO SIMPLES PN-10 DN 150 | UN | 1.514,26
00005447 | REGISTRO AUTOMATICO ENTRADA FOFO SIMPLES PN-10 DN 250 | UN | 3.235,28
00005969 | REGISTRO CHATO C/FLANGES FOFO PN-10 C/BY PASS C/CABECOTE HASTE INOX DN 350 | UN | 10.702,82
00005970 | REGISTRO CHATO C/FLANGES FOFO PN-10 C/BY PASS C/CABECOTE HASTE INOX DN 400 | UN | 13.944,00
00005983 | REGISTRO CHATO C/FLANGES FOFO PN-10 C/BY PASS C/CABECOTE HASTE INOX DN 450 | UN | 15.676,61
00005962 | REGISTRO CHATO C/FLANGES FOFO PN-10 C/BY PASS C/CABECOTE HASTE INOX DN 500 | UN | 18.254,07
00005984 | REGISTRO CHATO C/FLANGES FOFO PN-10 C/BY PASS C/CABECOTE HASTE INOX DN 600 | UN | 25.542,66
00005938 | REGISTRO CHATO C/FLANGES FOFO PN-10 C/BY PASS C/VOLANTE HASTE INOX DN 350 | UN | 10.783,58
00005964 | REGISTRO CHATO C/FLANGES FOFO PN-10 C/BY PASS C/VOLANTE HASTE INOX DN 400 | UN | 14.196,77
00005915 | REGISTRO CHATO C/FLANGES FOFO PN-10 C/BY PASS C/VOLANTE HASTE INOX DN 450 | UN | 15.929,38
00005963 | REGISTRO CHATO C/FLANGES FOFO PN-10 C/BY PASS C/VOLANTE HASTE INOX DN 500 | UN | 18.503,33
00005928 | REGISTRO CHATO C/FLANGES FOFO PN-10 C/BY PASS C/VOLANTE HASTE INOX DN 600 | UN | 25.809,47
00005919 | REGISTRO CHATO C/FLANGES FOFO PN-10 C/CABECOTE HASTE INOX DN 500 | UN | 17.061,26
00005911 | REGISTRO CHATO C/FLANGES FOFO PN-10 C/CABECOTE HASTE INOX DN 600 | UN | 23.873,01
00006000 | REGISTRO CHATO C/FLANGES FOFO PN-10 C/REDUTOR C//BY PASS C/VOLANTE HASTE INOX DN 600 | UN | 27.614,83
00005988 | REGISTRO CHATO C/FLANGES FOFO PN-10 C/REDUTOR C/BY PASS C/CABECOTE HASTE INOX DN 350 | UN | 12.508,20
00005914 | REGISTRO CHATO C/FLANGES FOFO PN-10 C/REDUTOR C/BY PASS C/CABECOTE HASTE INOX DN 400 | UN | 15.749,39
00005916 | REGISTRO CHATO C/FLANGES FOFO PN-10 C/REDUTOR C/BY PASS C/CABECOTE HASTE INOX DN 450 | UN | 17.482,00
00005954 | REGISTRO CHATO C/FLANGES FOFO PN-10 C/REDUTOR C/BY PASS C/CABECOTE HASTE INOX DN 500 | UN | 20.059,45
00005955 | REGISTRO CHATO C/FLANGES FOFO PN-10 C/REDUTOR C/BY PASS C/CABECOTE HASTE INOX DN 600 | UN | 27.348,04
00005921 | REGISTRO CHATO C/FLANGES FOFO PN-10 C/REDUTOR C/BY PASS C/VOLANTE HASTE INOX DN 350 | UN | 12.588,94
00005945 | REGISTRO CHATO C/FLANGES FOFO PN-10 C/REDUTOR C/BY PASS C/VOLANTE HASTE INOX DN 400 | UN | 16.002,15
00006001 | REGISTRO CHATO C/FLANGES FOFO PN-10 C/REDUTOR C/BY PASS C/VOLANTE HASTE INOX DN 450 | UN | 17.734,76
00005923 | REGISTRO CHATO C/FLANGES FOFO PN-10 C/REDUTOR C/BY PASS C/VOLANTE HASTE INOX DN 500 | UN | 20.308,72
00005958 | REGISTRO CHATO C/FLANGES FOFO PN-10 C/REDUTOR C/CABECOTE HASTE INOX DN 350 | UN | 11.690,60
00005991 | REGISTRO CHATO C/FLANGES FOFO PN-10 C/REDUTOR C/CABECOTE HASTE INOX DN 400 | UN | 14.720,19
00005960 | REGISTRO CHATO C/FLANGES FOFO PN-10 C/REDUTOR C/CABECOTE HASTE INOX DN 450 | UN | 16.339,46
00005965 | REGISTRO CHATO C/FLANGES FOFO PN-10 C/REDUTOR C/CABECOTE HASTE INOX DN 500 | UN | 18.748,52
00005992 | REGISTRO CHATO C/FLANGES FOFO PN-10 C/REDUTOR C/CABECOTE HASTE INOX DN 600 | UN | 25.560,30
00005946 | REGISTRO CHATO C/FLANGES FOFO PN-10 C/REDUTOR C/VOLANTE HASTE INOX DN 350 | UN | 11.771,36
00005973 | REGISTRO CHATO C/FLANGES FOFO PN-10 C/REDUTOR C/VOLANTE HASTE INOX DN 400 | UN | 14.972,96
00005944 | REGISTRO CHATO C/FLANGES FOFO PN-10 C/REDUTOR C/VOLANTE HASTE INOX DN 450 | UN | 16.592,24
00005972 | REGISTRO CHATO C/FLANGES FOFO PN-10 C/REDUTOR C/VOLANTE HASTE INOX DN 500 | UN | 18.997,79
00005989 | REGISTRO CHATO C/FLANGES FOFO PN-10 C/REDUTOR C/VOLANTE HASTE INOX DN 600 | UN | 25.827,09
00005990 | REGISTRO CHATO C/FLANGES FOFO PN-10 C/VOLANTE HASTE INOX DN 350 | UN | 10.084,08
00005935 | REGISTRO CHATO C/FLANGES FOFO PN-10 C/VOLANTE HASTE INOX DN 400 | UN | 13.285,70
00005934 | REGISTRO CHATO C/FLANGES FOFO PN-10 C/VOLANTE HASTE INOX DN 450 | UN | 14.904,96
| PREÇOS DE INSUMOS | Página: | 100 / 146
Mês de Coleta: | 05/2008 Pesquisa: IBGE
Localidade: | JOAO PESSOA Encargos Sociais (%): 125,00
Código | Descriçao do Insumo | Unid | Preço
Mediano (R$)
00005932 | REGISTRO CHATO C/FLANGES FOFO PN-10 C/VOLANTE HASTE INOX DN 500 | UN | 17.310,51
00005937 | REGISTRO CHATO C/FLANGES FOFO PN-10 C/VOLANTE HASTE INOX DN 600 | UN | 24.139,83
00006010 | REGISTRO GAVETA 1.1/2" BRUTO LATAO REF 1502-B | UN | 31,20
00006015 | REGISTRO GAVETA 1.1/2" REF 1509-C - C/ CANOPLA ACAB CROMADO SIMPLES | UN | 74,53
00006017 | REGISTRO GAVETA 1.1/4" BRUTO LATAO REF 1502-B | UN | 27,20
00006014 | REGISTRO GAVETA 1.1/4" REF 1509-C - C/ CANOPLA ACAB CROMADO SIMPLES | UN | 73,83
00006020 | REGISTRO GAVETA 1/2" BRUTO LATAO REF 1502-B | UN | 11,54
00006006 | REGISTRO GAVETA 1/2" REF 1509-C - C/ CANOPLA ACAB CROMADO SIMPLES | UN | 30,89
00006019 | REGISTRO GAVETA 1" BRUTO LATAO REF 1502-B | UN | 20,40
00006013 | REGISTRO GAVETA 1" REF 1509-C - C/ CANOPLA ACAB CROMADO SIMPLES | UN | 55,92
00006011 | REGISTRO GAVETA 2.1/2" BRUTO LATAO REF 1502-B | UN | 118,46
00006028 | REGISTRO GAVETA 2" BRUTO LATAO REF 1502-B | UN | 51,88
00006016 | REGISTRO GAVETA 3/4" BRUTO LATAO REF 1502-B | UN | 13,99
00006005 | REGISTRO GAVETA 3/4" REF 1509-C - C/ CANOPLA ACAB CROMADO SIMPLES | UN | 33,75
00006012 | REGISTRO GAVETA 3" BRUTO LATAO REF 1502-B | UN | 160,06
00006027 | REGISTRO GAVETA 4" BRUTO LATAO REF 1502-B | UN | 273,11
00011756 | REGISTRO OU REGULADOR P/ GAS COZINHA MARCA ALIANCA REF 76506/1 | UN | 11,66
00005395 | REGISTRO OVAL C/BOLSAS JE FOFO PN-10/16 C/BY PASS C/CABECOTE HASTE INOX DN 350 | UN | 14.265,25
00005399 | REGISTRO OVAL C/BOLSAS JE FOFO PN-10/16 C/BY PASS C/CABECOTE HASTE INOX DN 400 | UN | 18.585,25
00005338 | REGISTRO OVAL C/BOLSAS JE FOFO PN-10/16 C/BY PASS C/CABECOTE HASTE INOX DN 450 | UN | 20.894,59
00005352 | REGISTRO OVAL C/BOLSAS JE FOFO PN-10/16 C/BY PASS C/CABECOTE HASTE INOX DN 500 | UN | 24.329,92
00005342 | REGISTRO OVAL C/BOLSAS JE FOFO PN-10/16 C/BY PASS C/CABECOTE HASTE INOX DN 600 | UN | 34.044,50
00005336 | REGISTRO OVAL C/BOLSAS JE FOFO PN-10/16 C/BY PASS C/VOLANTE HASTE INOX DN 350 | UN | 14.372,86
00005340 | REGISTRO OVAL C/BOLSAS JE FOFO PN-10/16 C/BY PASS C/VOLANTE HASTE INOX DN 400 | UN | 18.922,13
00005392 | REGISTRO OVAL C/BOLSAS JE FOFO PN-10/16 C/BY PASS C/VOLANTE HASTE INOX DN 450 | UN | 21.231,46
00005381 | REGISTRO OVAL C/BOLSAS JE FOFO PN-10/16 C/BY PASS C/VOLANTE HASTE INOX DN 500 | UN | 24.662,12
00005382 | REGISTRO OVAL C/BOLSAS JE FOFO PN-10/16 C/BY PASS C/VOLANTE HASTE INOX DN 600 | UN | 34.400,12
00005341 | REGISTRO OVAL C/BOLSAS JE FOFO PN-10/16 C/CABECOTE HASTE INOX DN 350 | UN | 13.332,91
00005344 | REGISTRO OVAL C/BOLSAS JE FOFO PN-10/16 C/CABECOTE HASTE INOX DN 400 | UN | 17.370,93
00005372 | REGISTRO OVAL C/BOLSAS JE FOFO PN-10/16 C/CABECOTE HASTE INOX DN 450 | UN | 19.529,16
00005371 | REGISTRO OVAL C/BOLSAS JE FOFO PN-10/16 C/CABECOTE HASTE INOX DN 500 | UN | 22.740,08
00005346 | REGISTRO OVAL C/BOLSAS JE FOFO PN-10/16 C/CABECOTE HASTE INOX DN 600 | UN | 31.819,11
00005384 | REGISTRO OVAL C/BOLSAS JE FOFO PN-10/16 C/REDUTOR C/BY PASS C/CABECOTE HASTE INOX DN 400 | UN | 20.991,56
00005374 | REGISTRO OVAL C/BOLSAS JE FOFO PN-10/16 C/REDUTOR C/BY PASS C/CABECOTE HASTE INOX DN 450 | UN | 23.300,89
00005375 | REGISTRO OVAL C/BOLSAS JE FOFO PN-10/16 C/REDUTOR C/BY PASS C/CABECOTE HASTE INOX DN 500 | UN | 26.736,22
00005377 | REGISTRO OVAL C/BOLSAS JE FOFO PN-10/16 C/REDUTOR C/BY PASS C/CABECOTE HASTE INOX DN 600 | UN | 36.450,81
00005366 | REGISTRO OVAL C/BOLSAS JE FOFO PN-10/16 C/REDUTOR C/BY PASS C/VOLANTE HASTE INOX DN 350 | UN | 16.779,17
00005370 | REGISTRO OVAL C/BOLSAS JE FOFO PN-10/16 C/REDUTOR C/BY PASS C/VOLANTE HASTE INOX DN 400 | UN | 21.328,44
00005409 | REGISTRO OVAL C/BOLSAS JE FOFO PN-10/16 C/REDUTOR C/BY PASS C/VOLANTE HASTE INOX DN 450 | UN | 23.637,77
00005416 | REGISTRO OVAL C/BOLSAS JE FOFO PN-10/16 C/REDUTOR C/BY PASS C/VOLANTE HASTE INOXDN 500 | UN | 27.068,44
00005410 | REGISTRO OVAL C/BOLSAS JE FOFO PN-10/16 C/REDUTOR C/BY PASS C/VOLANTE HASTE INOXDN 600 | UN | 36.806,42
00005364 | REGISTRO OVAL C/BOLSAS JE FOFO PN-10/16 C/REDUTOR C/CABECOTE HASTE INOX DN 350 | UN | 15.581,80
00005363 | REGISTRO OVAL C/BOLSAS JE FOFO PN-10/16 C/REDUTOR C/CABECOTE HASTE INOX DN 400 | UN | 19.619,79
00005378 | REGISTRO OVAL C/BOLSAS JE FOFO PN-10/16 C/REDUTOR C/CABECOTE HASTE INOX DN 450 | UN | 21.778,05
00005359 | REGISTRO OVAL C/BOLSAS JE FOFO PN-10/16 C/REDUTOR C/CABECOTE HASTE INOX DN 500 | UN | 24.988,97
00005358 | REGISTRO OVAL C/BOLSAS JE FOFO PN-10/16 C/REDUTOR C/CABECOTE HASTE INOX DN 600 | UN | 34.068,01
00005355 | REGISTRO OVAL C/BOLSAS JE FOFO PN-10/16 C/REDUTOR C/VOLANTE HASTE INOX DN 350 | UN | 15.689,42
00005348 | REGISTRO OVAL C/BOLSAS JE FOFO PN-10/16 C/REDUTOR C/VOLANTE HASTE INOX DN 400 | UN | 19.956,70
00005390 | REGISTRO OVAL C/BOLSAS JE FOFO PN-10/16 C/REDUTOR C/VOLANTE HASTE INOX DN 450 | UN | 22.114,93
00005335 | REGISTRO OVAL C/BOLSAS JE FOFO PN-10/16 C/REDUTOR C/VOLANTE HASTE INOX DN 500 | UN | 25.321,18
00005353 | REGISTRO OVAL C/BOLSAS JE FOFO PN-10/16 C/REDUTOR C/VOLANTE HASTE INOX DN 600 | UN | 34.423,62
)**CAIXA**
00005337 | REGISTRO OVAL C/BOLSAS JE FOFO PN-10/16 C/VOLANTE HASTE INOX DN 350 | UN | 13.440,55
00005393 | REGISTRO OVAL C/BOLSAS JE FOFO PN-10/16 C/VOLANTE HASTE INOX DN 400 | UN | 17.707,83
| PREÇOS DE INSUMOS | Página: | 101 / 146
Mês de Coleta: | 05/2008 Pesquisa: IBGE
Localidade: | JOAO PESSOA Encargos Sociais (%): 125,00
Código | Descriçao do Insumo | Unid | Preço
Mediano (R$)
00005357 | REGISTRO OVAL C/BOLSAS JE FOFO PN-10/16 C/VOLANTE HASTE INOX DN 450 | UN | 19.866,07
00005369 | REGISTRO OVAL C/BOLSAS JE FOFO PN-10/16 C/VOLANTE HASTE INOX DN 500 | UN | 23.072,29
00005428 | REGISTRO OVAL C/BOLSAS JE FOFO PN-10/16 C/VOLANTE HASTE INOX DN 600 | UN | 32.174,73
00005549 | REGISTRO OVAL C/FLANGES FOFO PN-10 C/BY PASS C/CABECOTE HASTE INOX DN 350 | UN | 11.988,83
00005550 | REGISTRO OVAL C/FLANGES FOFO PN-10 C/BY PASS C/CABECOTE HASTE INOX DN 400 | UN | 15.619,55
00005551 | REGISTRO OVAL C/FLANGES FOFO PN-10 C/BY PASS C/CABECOTE HASTE INOX DN 450 | UN | 17.560,32
00005552 | REGISTRO OVAL C/FLANGES FOFO PN-10 C/BY PASS C/CABECOTE HASTE INOX DN 500 | UN | 20.447,49
00005553 | REGISTRO OVAL C/FLANGES FOFO PN-10 C/BY PASS C/CABECOTE HASTE INOX DN 600 | UN | 28.611,67
00005600 | REGISTRO OVAL C/FLANGES FOFO PN-10 C/BY PASS C/VOLANTE HASTE INOX DN 350 | UN | 12.081,15
00005601 | REGISTRO OVAL C/FLANGES FOFO PN-10 C/BY PASS C/VOLANTE HASTE INOX DN 400 | UN | 15.908,48
00005602 | REGISTRO OVAL C/FLANGES FOFO PN-10 C/BY PASS C/VOLANTE HASTE INOX DN 450 | UN | 17.849,24
00005603 | REGISTRO OVAL C/FLANGES FOFO PN-10 C/BY PASS C/VOLANTE HASTE INOX DN 500 | UN | 20.732,38
NS OU EQUIV
00005604 | REGISTRO OVAL C/FLANGES FOFO PN-10 C/BY PASS C/VOLANTE HASTE INOX DN 600 | UN | 28.916,63
00005855 | REGISTRO OVAL C/FLANGES FOFO PN-10 C/CABECOTE HASTE INOX DN 350 | UN | 11.205,31
00005856 | REGISTRO OVAL C/FLANGES FOFO PN-10 C/CABECOTE HASTE INOX DN 400 | UN | 14.599,02
00005857 | REGISTRO OVAL C/FLANGES FOFO PN-10 C/CABECOTE HASTE INOX DN 450 | UN | 16.412,84
00005858 | REGISTRO OVAL C/FLANGES FOFO PN-10 C/CABECOTE HASTE INOX DN 500 | UN | 19.111,38
00005859 | REGISTRO OVAL C/FLANGES FOFO PN-10 C/CABECOTE HASTE INOX DN 600 | UN | 26.741,48
00005862 | REGISTRO OVAL C/FLANGES FOFO PN-10 C/CABECOTE HASTE INOX DN 900 | UN | 49.865,00
00005753 | REGISTRO OVAL C/FLANGES FOFO PN-10 C/REDUTOR C/BY PASS C/CABECOTE HASTE INOX DN 350 | UN | 14.011,11
00005754 | REGISTRO OVAL C/FLANGES FOFO PN-10 C/REDUTOR C/BY PASS C/CABECOTE HASTE INOX DN 400 | UN | 17.641,83
00005755 | REGISTRO OVAL C/FLANGES FOFO PN-10 C/REDUTOR C/BY PASS C/CABECOTE HASTE INOX DN 450 | UN | 19.582,60
ANUAL, TIPO 3AC SIEMENS OU EQUIV
00005756 | REGISTRO OVAL C/FLANGES FOFO PN-10 C/REDUTOR C/BY PASS C/CABECOTE HASTE INOX DN 500 | UN | 22.469,75
00005757 | REGISTRO OVAL C/FLANGES FOFO PN-10 C/REDUTOR C/BY PASS C/CABECOTE HASTE INOX DN 600 | UN | 30.633,96
00005804 | REGISTRO OVAL C/FLANGES FOFO PN-10 C/REDUTOR C/BY PASS C/VOLANTE HASTE INOX DN 350 | UN | 14.103,40
00005805 | REGISTRO OVAL C/FLANGES FOFO PN-10 C/REDUTOR C/BY PASS C/VOLANTE HASTE INOX DN 400 | UN | 17.930,73
00005806 | REGISTRO OVAL C/FLANGES FOFO PN-10 C/REDUTOR C/BY PASS C/VOLANTE HASTE INOX DN 450 | UN | 19.871,51
00005807 | REGISTRO OVAL C/FLANGES FOFO PN-10 C/REDUTOR C/BY PASS C/VOLANTE HASTE INOX DN 500 | UN | 22.754,67
00005808 | REGISTRO OVAL C/FLANGES FOFO PN-10 C/REDUTOR C/BY PASS C/VOLANTE HASTE INOX DN 600 | UN | 30.938,92
00005651 | REGISTRO OVAL C/FLANGES FOFO PN-10 C/REDUTOR C/CABECOTE HASTE INOX DN 350 | UN | 13.095,30
00005652 | REGISTRO OVAL C/FLANGES FOFO PN-10 C/REDUTOR C/CABECOTE HASTE INOX DN 400 | UN | 16.488,99
00005653 | REGISTRO OVAL C/FLANGES FOFO PN-10 C/REDUTOR C/CABECOTE HASTE INOX DN 450 | UN | 18.302,80
00005654 | REGISTRO OVAL C/FLANGES FOFO PN-10 C/REDUTOR C/CABECOTE HASTE INOX DN 500 | UN | 21.001,34
00005655 | REGISTRO OVAL C/FLANGES FOFO PN-10 C/REDUTOR C/CABECOTE HASTE INOX DN 600 | UN | 28.631,44
00005702 | REGISTRO OVAL C/FLANGES FOFO PN-10 C/REDUTOR C/VOLANTE HASTE INOX DN 350 | UN | 13.187,58
00005703 | REGISTRO OVAL C/FLANGES FOFO PN-10 C/REDUTOR C/VOLANTE HASTE INOX DN 400 | UN | 16.777,90
00005704 | REGISTRO OVAL C/FLANGES FOFO PN-10 C/REDUTOR C/VOLANTE HASTE INOX DN 450 | UN | 18.591,72
TANQUE DE ACO P/ TRANSP DE AGUA - CAPACIDADE 14,0M3
00005705 | REGISTRO OVAL C/FLANGES FOFO PN-10 C/REDUTOR C/VOLANTE HASTE INOX DN 500 | UN | 21.286,24
00005706 | REGISTRO OVAL C/FLANGES FOFO PN-10 C/REDUTOR C/VOLANTE HASTE INOX DN 600 | UN | 28.936,40
00005498 | REGISTRO OVAL C/FLANGES FOFO PN-10 C/VOLANTE HASTE INOX DN 350 | UN | 11.297,60
00005499 | REGISTRO OVAL C/FLANGES FOFO PN-10 C/VOLANTE HASTE INOX DN 400 | UN | 14.887,95
00005500 | REGISTRO OVAL C/FLANGES FOFO PN-10 C/VOLANTE HASTE INOX DN 450 | UN | 16.701,73
00005501 | REGISTRO OVAL C/FLANGES FOFO PN-10 C/VOLANTE HASTE INOX DN 500 | UN | 19.396,28
00005502 | REGISTRO OVAL C/FLANGES FOFO PN-10 C/VOLANTE HASTE INOX DN 600 | UN | 27.046,43
00005566 | REGISTRO OVAL C/FLANGES FOFO PN-16 C/BY PASS C/CABECOTE HASTE INOX DN 350 | UN | 12.233,27
00005567 | REGISTRO OVAL C/FLANGES FOFO PN-16 C/BY PASS C/CABECOTE HASTE INOX DN 400 | UN | 15.937,92
00005568 | REGISTRO OVAL C/FLANGES FOFO PN-16 C/BY PASS C/CABECOTE HASTE INOX DN 450 | UN | 17.918,30
00005569 | REGISTRO OVAL C/FLANGES FOFO PN-16 C/BY PASS C/CABECOTE HASTE INOX DN 500 | UN | 20.864,30
00005570 | REGISTRO OVAL C/FLANGES FOFO PN-16 C/BY PASS C/CABECOTE HASTE INOX DN 600 | UN | 29.195,11
00005617 | REGISTRO OVAL C/FLANGES FOFO PN-16 C/BY PASS C/VOLANTE HASTE INOX DN 350 | UN | 12.325,56
00005618 | REGISTRO OVAL C/FLANGES FOFO PN-16 C/BY PASS C/VOLANTE HASTE INOX DN 400 | UN | 16.226,81
00005619 | REGISTRO OVAL C/FLANGES FOFO PN-16 C/BY PASS C/VOLANTE HASTE INOX DN 450 | UN | 18.207,19
| PREÇOS DE INSUMOS | Página: | 102 / 146
Mês de Coleta: | 05/2008 Pesquisa: IBGE
Localidade: | JOAO PESSOA Encargos Sociais (%): 125,00
Código | Descriçao do Insumo | Unid | Preço
Mediano (R$)
00005620 | REGISTRO OVAL C/FLANGES FOFO PN-16 C/BY PASS C/VOLANTE HASTE INOX DN 500 | UN | 21.149,18
00005621 | REGISTRO OVAL C/FLANGES FOFO PN-16 C/BY PASS C/VOLANTE HASTE INOX DN 600 | UN | 29.500,07
00005872 | REGISTRO OVAL C/FLANGES FOFO PN-16 C/CABECOTE HASTE INOX DN 350 | UN | 11.433,73
00005873 | REGISTRO OVAL C/FLANGES FOFO PN-16 C/CABECOTE HASTE INOX DN 400 | UN | 14.896,56
00005874 | REGISTRO OVAL C/FLANGES FOFO PN-16 C/CABECOTE HASTE INOX DN 450 | UN | 16.747,37
00005875 | REGISTRO OVAL C/FLANGES FOFO PN-16 C/CABECOTE HASTE INOX DN 500 | UN | 19.500,92
00005876 | REGISTRO OVAL C/FLANGES FOFO PN-16 C/CABECOTE HASTE INOX DN 600 | UN | 27.286,71
00005770 | REGISTRO OVAL C/FLANGES FOFO PN-16 C/REDUTOR C/BY PASS C/CABECOTE HASTE INOX DN 350 | UN | 14.296,81
00005771 | REGISTRO OVAL C/FLANGES FOFO PN-16 C/REDUTOR C/BY PASS C/CABECOTE HASTE INOX DN 400 | UN | 18.001,46
00005772 | REGISTRO OVAL C/FLANGES FOFO PN-16 C/REDUTOR C/BY PASS C/CABECOTE HASTE INOX DN 450 | UN | 19.981,84
00005773 | REGISTRO OVAL C/FLANGES FOFO PN-16 C/REDUTOR C/BY PASS C/CABECOTE HASTE INOX DN 500 | UN | 22.927,84
00005774 | REGISTRO OVAL C/FLANGES FOFO PN-16 C/REDUTOR C/BY PASS C/CABECOTE HASTE INOX DN 600 | UN | 31.258,66
00005821 | REGISTRO OVAL C/FLANGES FOFO PN-16 C/REDUTOR C/BY PASS C/VOLANTE HASTE INOX DN 350 | UN | 14.389,10
00005822 | REGISTRO OVAL C/FLANGES FOFO PN-16 C/REDUTOR C/BY PASS C/VOLANTE HASTE INOX DN 400 | UN | 18.290,35
00005823 | REGISTRO OVAL C/FLANGES FOFO PN-16 C/REDUTOR C/BY PASS C/VOLANTE HASTE INOX DN 450 | UN | 20.270,74
00005824 | REGISTRO OVAL C/FLANGES FOFO PN-16 C/REDUTOR C/BY PASS C/VOLANTE HASTE INOX DN 500 | UN | 23.212,74
00005825 | REGISTRO OVAL C/FLANGES FOFO PN-16 C/REDUTOR C/BY PASS C/VOLANTE HASTE INOX DN 600 | UN | 31.563,61
00005668 | REGISTRO OVAL C/FLANGES FOFO PN-16 C/REDUTOR C/CABECOTE HASTE INOX DN 350 | UN | 13.362,29
00005669 | REGISTRO OVAL C/FLANGES FOFO PN-16 C/REDUTOR C/CABECOTE HASTE INOX DN 400 | UN | 16.825,09
00005670 | REGISTRO OVAL C/FLANGES FOFO PN-16 C/REDUTOR C/CABECOTE HASTE INOX DN 450 | UN | 18.675,92
00005671 | REGISTRO OVAL C/FLANGES FOFO PN-16 C/REDUTOR C/CABECOTE HASTE INOX DN 500 | UN | 21.429,47
00005672 | REGISTRO OVAL C/FLANGES FOFO PN-16 C/REDUTOR C/CABECOTE HASTE INOX DN 600 | UN | 29.215,27
00005719 | REGISTRO OVAL C/FLANGES FOFO PN-16 C/REDUTOR C/VOLANTE HASTE INOX DN 350 | UN | 13.454,57
00005720 | REGISTRO OVAL C/FLANGES FOFO PN-16 C/REDUTOR C/VOLANTE HASTE INOX DN 400 | UN | 17.114,02
00005721 | REGISTRO OVAL C/FLANGES FOFO PN-16 C/REDUTOR C/VOLANTE HASTE INOX DN 450 | UN | 18.964,82
00005722 | REGISTRO OVAL C/FLANGES FOFO PN-16 C/REDUTOR C/VOLANTE HASTE INOX DN 500 | UN | 21.714,36
00005723 | REGISTRO OVAL C/FLANGES FOFO PN-16 C/REDUTOR C/VOLANTE HASTE INOX DN 600 | UN | 29.520,22
00005583 | REGISTRO OVAL C/FLANGES FOFO PN-25 C/BY PASS C/CABECOTE HASTE INOX DN 350 | UN | 12.477,68
00005584 | REGISTRO OVAL C/FLANGES FOFO PN-25 C/BY PASS C/CABECOTE HASTE INOX DN 400 | UN | 16.256,26
00005585 | REGISTRO OVAL C/FLANGES FOFO PN-25 C/BY PASS C/CABECOTE HASTE INOX DN 450 | UN | 18.276,25
00005586 | REGISTRO OVAL C/FLANGES FOFO PN-25 C/BY PASS C/CABECOTE HASTE INOX DN 500 | UN | 21.281,11
00005587 | REGISTRO OVAL C/FLANGES FOFO PN-25 C/BY PASS C/CABECOTE HASTE INOX DN 600 | UN | 29.778,52
00005634 | REGISTRO OVAL C/FLANGES FOFO PN-25 C/BY PASS C/VOLANTE HASTE INOX DN 350 | UN | 12.569,96
00005635 | REGISTRO OVAL C/FLANGES FOFO PN-25 C/BY PASS C/VOLANTE HASTE INOX DN 400 | UN | 16.545,18
00005636 | REGISTRO OVAL C/FLANGES FOFO PN-25 C/BY PASS C/VOLANTE HASTE INOX DN 450 | UN | 18.565,16
00005637 | REGISTRO OVAL C/FLANGES FOFO PN-25 C/BY PASS C/VOLANTE HASTE INOX DN 500 | UN | 21.565,99
00005638 | REGISTRO OVAL C/FLANGES FOFO PN-25 C/BY PASS C/VOLANTE HASTE INOX DN 600 | UN | 30.083,48
00005639 | REGISTRO OVAL C/FLANGES FOFO PN-25 C/BY PASS C/VOLANTE HASTE INOX DN 700 | UN | 40.838,83
00005889 | REGISTRO OVAL C/FLANGES FOFO PN-25 C/CABECOTE HASTE INOX DN 350 | UN | 11.662,18
00005890 | REGISTRO OVAL C/FLANGES FOFO PN-25 C/CABECOTE HASTE INOX DN 400 | UN | 15.194,09
00005891 | REGISTRO OVAL C/FLANGES FOFO PN-25 C/CABECOTE HASTE INOX DN 450 | UN | 17.081,93
00005892 | REGISTRO OVAL C/FLANGES FOFO PN-25 C/CABECOTE HASTE INOX DN 500 | UN | 19.890,45
00005893 | REGISTRO OVAL C/FLANGES FOFO PN-25 C/CABECOTE HASTE INOX DN 600 | UN | 27.831,98
00005787 | REGISTRO OVAL C/FLANGES FOFO PN-25 C/REDUTOR C/BY PASS C/CABECOTE HASTE INOX DN 350 | UN | 14.582,51
00005788 | REGISTRO OVAL C/FLANGES FOFO PN-25 C/REDUTOR C/BY PASS C/CABECOTE HASTE INOX DN 400 | UN | 18.361,09
00005789 | REGISTRO OVAL C/FLANGES FOFO PN-25 C/REDUTOR C/BY PASS C/CABECOTE HASTE INOX DN 450 | UN | 20.381,07
00005790 | REGISTRO OVAL C/FLANGES FOFO PN-25 C/REDUTOR C/BY PASS C/CABECOTE HASTE INOX DN 500 | UN | 23.385,91
00005791 | REGISTRO OVAL C/FLANGES FOFO PN-25 C/REDUTOR C/BY PASS C/CABECOTE HASTE INOX DN 600 | UN | 31.883,35
00005838 | REGISTRO OVAL C/FLANGES FOFO PN-25 C/REDUTOR C/BY PASS C/VOLANTE HASTE INOX DN 350 | UN | 14.674,80
00005839 | REGISTRO OVAL C/FLANGES FOFO PN-25 C/REDUTOR C/BY PASS C/VOLANTE HASTE INOX DN 400 | UN | 18.649,98
00005840 | REGISTRO OVAL C/FLANGES FOFO PN-25 C/REDUTOR C/BY PASS C/VOLANTE HASTE INOX DN 450 | UN | 20.669,97
00005841 | REGISTRO OVAL C/FLANGES FOFO PN-25 C/REDUTOR C/BY PASS C/VOLANTE HASTE INOX DN 500 | UN | 23.670,82
00005842 | REGISTRO OVAL C/FLANGES FOFO PN-25 C/REDUTOR C/BY PASS C/VOLANTE HASTE INOX DN 600 | UN | 32.188,31
| PREÇOS DE INSUMOS | Página: | 103 / 146
Mês de Coleta: | 05/2008 Pesquisa: IBGE
Localidade: | JOAO PESSOA Encargos Sociais (%): 125,00
Código | Descriçao do Insumo | Unid | Preço
Mediano (R$)
00005685 | REGISTRO OVAL C/FLANGES FOFO PN-25 C/REDUTOR C/CABECOTE HASTE INOX DN 350 | UN | 13.629,31
00005686 | REGISTRO OVAL C/FLANGES FOFO PN-25 C/REDUTOR C/CABECOTE HASTE INOX DN 400 | UN | 17.161,21
00005687 | REGISTRO OVAL C/FLANGES FOFO PN-25 C/REDUTOR C/CABECOTE HASTE INOX DN 450 | UN | 19.049,05
00005688 | REGISTRO OVAL C/FLANGES FOFO PN-25 C/REDUTOR C/CABECOTE HASTE INOX DN 500 | UN | 21.857,56
00005689 | REGISTRO OVAL C/FLANGES FOFO PN-25 C/REDUTOR C/CABECOTE HASTE INOX DN 600 | UN | 29.799,09
00005736 | REGISTRO OVAL C/FLANGES FOFO PN-25 C/REDUTOR C/VOLANTE HASTE INOX DN 350 | UN | 13.721,59
00005737 | REGISTRO OVAL C/FLANGES FOFO PN-25 C/REDUTOR C/VOLANTE HASTE INOX DN 400 | UN | 17.450,11
00005738 | REGISTRO OVAL C/FLANGES FOFO PN-25 C/REDUTOR C/VOLANTE HASTE INOX DN 450 | UN | 19.337,95
00005739 | REGISTRO OVAL C/FLANGES FOFO PN-25 C/REDUTOR C/VOLANTE HASTE INOX DN 500 | UN | 22.142,46
00005740 | REGISTRO OVAL C/FLANGES FOFO PN-25 C/REDUTOR C/VOLANTE HASTE INOX DN 600 | UN | 30.104,04
00006034 | REGISTRO PASSEIO PVC P/ POLIET PE-5 20 MM | UN | 7,10
00011752 | REGISTRO PRESSAO 1/2" BRUTO REF 1400 | UN | 10,96
00006021 | REGISTRO PRESSAO 1/2" REF 1416 - C/ CANOPLA ACAB CROMADO SIMPLES | UN | 34,90
00011753 | REGISTRO PRESSAO 3/4" BRUTO REF 1400 | UN | 11,66
00006024 | REGISTRO PRESSAO 3/4" REF 1416 - C/ CANOPLA ACAB CROMADO SIMPLES | UN | 44,30
00006036 | REGISTRO PVC ESFERA BORB C/ROSCA REF 1/2" | UN | 7,88
00006031 | REGISTRO PVC ESFERA BORB C/ROSCA REF 3/4" | UN | 9,29
00006029 | REGISTRO PVC ESFERA CAB QUAD C/ROSCA REF 1/2" | UN | 8,39
00006033 | REGISTRO PVC ESFERA CAB QUAD C/ROSCA REF 3/4" | UN | 11,04
00011672 | REGISTRO PVC ESFERA VS ROSCAVEL DN 1 1/2" | UN | 20,40
00011669 | REGISTRO PVC ESFERA VS ROSCAVEL DN 1 1/4" | UN | 16,87
00011670 | REGISTRO PVC ESFERA VS ROSCAVEL DN 1/2" | UN | 7,42
00020055 | REGISTRO PVC ESFERA VS ROSCAVEL DN 1" | UN | 12,75
00011671 | REGISTRO PVC ESFERA VS ROSCAVEL DN 2" | UN | 29,69
00006032 | REGISTRO PVC ESFERA VS ROSCAVEL DN 3/4" | UN | 8,90
00011673 | REGISTRO PVC ESFERA VS SOLDAVEL DN 20 | UN | 7,01
00011674 | REGISTRO PVC ESFERA VS SOLDAVEL DN 25 | UN | 9,04
00011675 | REGISTRO PVC ESFERA VS SOLDAVEL DN 32 | UN | 12,59
00011676 | REGISTRO PVC ESFERA VS SOLDAVEL DN 40 | UN | 16,66
00011677 | REGISTRO PVC ESFERA VS SOLDAVEL DN 50 | UN | 19,80
00011678 | REGISTRO PVC ESFERA VS SOLDAVEL DN 60 | UN | 34,55
00011718 | REGISTRO PVC PRESSAO S-30 ROSCAVEL DN 3/4" | UN | 8,90
00006038 | REGISTRO PVC PRESSAO S-30 ROSCAVEL REF 1/2" | UN | 11,71
00011719 | REGISTRO PVC PRESSAO S-30 SOLDAVEL DN 25 MM | UN | 11,06
00006037 | REGISTRO PVC PRESSAO S-30 SOLDAVEL 20MM | UN | 9,59
00010904 | REGISTRO/VALVULA GLOBO ANGULAR 45 GRAUS EM LATAO P/ HIDRANTES DE INCENDIO PREDIAL D = 2 1/2" | UN | 120,00
00013897 | REGUA VIBRADORA DUPLA P/ CONCRETO A GASOLINA 3,4CV A 3600 RPM | UN | 6.348,88
00010640 | REGUA VIBRATORIA DE CONCRETO TRELISSADA EQUIPADA COM MOTOR A GASOLINA DE 11 HP**CAIXA** | UN | 24.732,07
00011086 | REJEITO DE MINERIO (SIR) | M3 | 45,48
00002510 | RELE FOTOELETRICO 1000W/220V | UN | 19,44
00012359 | RELE TERMICO SIEMENS 3UA52 | UN | 80,32
00005320 | REMOVEDOR DE TINTA OLEO/ESMALTE VERNIZ | L | 16,10
00007353 | RESINA ACRILICA | L | 11,34
00007352 | RESINA ACRILICA | GL | 40,83
00007324 | RESINA BASE EPOXI COMPOUND OTTO BAUMGART OU EQUIV | KG | 33,27
00007354 | RESINA DE POLIESTER TIPO ALBA OU EQUIV | KG | 10,51
00010518 | RETARDO PARA CORDEL DETONANTE | UN | 10,71
00006043 | RETROESCAVADEIRA C/ CARREGADEIRA SOBRE PNEUS 70 A 80HP CAP. 0,2/0,7M3 TIPO CASE 580-L 4 X 2 COM | H | 72,00
TRANSMISSAO MECANICA OU EQUIV (INCL MANUTENCAO/OPERACAO)
00006044 | RETROESCAVADEIRA C/ CARREGADEIRA SOBRE PNEUS 75,1HP C/CONVERSOR DE TORQUE TIPO CASE 580-L 4 X 4 | H | 72,00
OU EQUIV (INCL MANUTENCAO/OPERACAO)
00006042 | RETROESCAVADEIRA C/ CARREGADEIRA SOBRE PNEUS 76HP TRANSMISSAO MECANICA TIPO MASSEY | H | 69,23
FERCUSSON MF-86 OU EQUIV (INCL MANUTENCAO/OPERACAO)
00006046 | RETROESCAVADEIRA C/ CARREGADEIRA SOBRE RODAS CASE 580-L 4 X 4, C/ CONVERSOR TORQUE 71HP CAP. 0,2/ | UN | 205.000,00
0,7M3, PESO OPERACAO 5,92T, PROFUNDIDADE MAXIMA DE ESCAV. = 4,34**CAIXA**
| PREÇOS DE INSUMOS | Página: | 104 / 146
Mês de Coleta: | 05/2008 Pesquisa: IBGE
Localidade: | JOAO PESSOA Encargos Sociais (%): 125,00
Código | Descriçao do Insumo | Unid | Preço
Mediano (R$)
00010696 | RETROESCAVADEIRA C/ CARREGADEIRA SOBRE RODAS MAXION MOD 750-4WD, TRACAO 4 X 4, 86CV, CAP. | UN | 186.603,30
0,23/0,79M3**CAIXA**
00010697 | RETROESCAVADEIRA C/ CARREGADEIRA SOBRE RODAS MAXION MOD. 750 - 2WD, 79HP, CAP. 0,21/0,76M3**CAIXA** | UN | 168.204,55
00011602 | REVESTIMENTO BASE EPOXI P/ REVESTIMENTO MONOLITICO TP SIKA FLOOR 93 OU EQUIV | KG | 89,45
00007315 | REVESTIMENTO DE ALUMINIO LIQUIDO TP ALUMINATION OTTO BAUGART OU EQUIV | L | 35,33
00000139 | REVESTIMENTO IMPERMEABILIZANTE SEMI FLEXIVEL P/ SUPERFICIE TIPO SIKA TOP 107 OU EQUIV | KG | 11.46 | 2008-11-01
00000116 | REVESTIMENTO IMPERMEABILIZANTE SEMI-FLEXIVEL BI-COMPONENTE TP VIAPLUS 1000 VIAPOL OU EQUIV | KG | 3,70
00001112 | RINCAO CHAPA GALVANIZADA NUM 26 L = 50CM | M | 16,40
00010559 | ROCADEIRA COSTAL MARCA SHINDAIWA MOD BP-35 OU SIMILAR C/ MOTOR A GASOLINA | UN | 1.950,00
00010664 | ROCADEIRA REBOCAVEL LAVRALE MOD RDU 130/540**CAIXA** | UN | 4.163,04
00025983 | RODAPÉ EM GRANITO BRANCO MARFIM E=2CM, H=10CM, LEVIGADO | M2 | 169,12
00010857 | RODAPE ARDOSIA CINZA 10 X 1CM | M | 2,96
00004803 | RODAPE BORRACHA LISO H = 7CM P/ ARGAMASSA RCI.70 ESP = 2,0MM | M | 13,98
00010852 | RODAPE BORRACHA SINTETICA 7CM X 1MM SUPERFICIE LISA | M | 6,07
00020231 | RODAPE GRANITO 10 X 2CM | M | 19.3 | 2008-11-01
00010854 | RODAPE MADEIRA LEI 1A QUALIDADE 10 X 2CM CANTO BOLEADO | M | 14,07
00006185 | RODAPE MADEIRA LEI 1A QUALIDADE 5 X 2CM | M | 8,35
00006186 | RODAPE MADEIRA LEI 1A QUALIDADE 7 X 1,5CM | M | 9,38
00006183 | RODAPE MADEIRA LEI 1A QUALIDADE 7 X 2CM | M | 10,79
00004830 | RODAPE MARMORE BRANCO COMUM H = 5CM, ESP = 2CM, POLIDO | M | 8,44
00004829 | RODAPE MARMORE BRANCO COMUM H = 7CM, ESP = 2CM, POLIDO | M | 11,82
00004804 | RODAPE VINILICO 5CM E = 1MM | M | 4,20
00011573 | RODIZIO LATAO 6MM C/ ROLAMENTO SKF | UN | 12,67
00011575 | ROLDANA FIXA DUPLA LATAO C/ ROLAMENTO P/ PORTA/JAN CORRER | UN | 22,68
00011576 | ROLDANA LATAO P/ JANELA GUILHOTINA | UN | 11,59
00020256 | ROLDANAS PLASTICAS/PVC OU CLEATS TAMANHO MEDIO P/ INSTALACAO ELETR APARENTE | UN | 1,58
00006067 | ROLO COMPACTADOR DE ACO LISO TANDEM ESTATICO AUTOPROPELIDO MULLER RT-82H, 58CV, PESO | UN | 219.723,81
6,5/9,4T**CAIXA**
00014512 | ROLO COMPACTADOR DE ACO LISO VIBRATORIO AUTOPROPELIDO MULLER VAP/55L 76/87 HP A 2600/2000 RPM, | UN | 250.424,85
PESO 6,6T, IMPACTO DINAMICO 13,1 A 11,4 T**CAIXA**
00013881 | ROLO COMPACTADOR DE ACO LISO VIBRATORIO TANDEM AUTOPROPELIDO MULLER VT 8, 13HP, PESO 1,7T, | UN | 82.442,02
IMPACTO DINAMICO 4,1 T**CAIXA**
00006068 | ROLO COMPACTADOR DE ACO LISO 3 RODAS AUTOPROPELIDO MULLER TR-14H 76HP, PESO 8,9/14T**CAIXA** | UN | 244.136,88
00006070 | ROLO COMPACTADOR DE PE DE CARNEIRO VIBRATORIO - AUTOPROPELIDO - DYNAPAC LP 450P - OPERADO | UN | 427.242,65
ATRAVES DE ALAVANCAS COM OPERADOR A PE - PESO OPERACIONAL 494 KG - POTENCIA 6 HP**CAIXA**
00013471 | ROLO COMPACTADOR DE PNEUS - PRESSAO VARIAVEL - AUTOPROPELIDO - TEMA TERRA SP - 5500 - POTENCIA 85 | UN | 239.650,81
CV - PESO OPERACIONAL 6,5 T**CAIXA**
00013470 | ROLO COMPACTADOR DE PNEUS - 7 RODAS - PRESSAO VARIAVEL - AUTOPROPELIDO - TEMA TERRA SP-8000 - | UN | 302.689,57
POTENCIA 145 CV - PESO OPERACIONAL 8,5 T**CAIXA**
00010642 | ROLO COMPACTADOR DE PNEUS ESTATICO PRESSAO VARIAVEL - MULLER AP-23 - AUTOPROPELIDO - POTENCIA | UN | 311.749,00
111HP - PESO SEM/COM LASTRO 8/23T**CAIXA**
00013229 | ROLO COMPACTADOR DE PNEUS ESTATICO PRESSAO VARIAVEL - MULLER AP-26 - AUTOPROPELIDO - POTENCIA | UN | 311.749,00
111HP - PESO SEM/COM LASTRO 11/26 T**CAIXA**
00014511 | ROLO COMPACTADOR DE PNEUS PRESSAO VARIAVEL ESTATICO PARA ASFALTO - AUTO PROPELIDO - DYNAPAC | UN | 336.757,50
CP-271 - POTENCIA 100 HP - PESO SEM/COM LASTRO 11/27 T**CAIXA**
00006066 | ROLO COMPACTADOR DE PNEUS PRESSAO VARIAVEL ESTATICO PARA ASFALTO - DYNAPAC CP-221 - | UN | 411.982,54
AUTOPROPELIDO - POTENCIA 100 HP - PESO SEM/COM LASTRO 7,67 T/ 21,37 T**CAIXA**
00006063 | ROLO COMPACTADOR DE PNEUS, PRESSAO VARIAVEL, AUTOPROPELIDO 145HP, PESO VAZIO/C/ LASTRO 9,8/27 T, | H | 59,89
P/ SELAGEM ASFALTICA, TIPO DYNAPAC CP-27 OU EQUIV (INCL MANUTENCAO/OPERACAO)
00006051 | ROLO COMPACTADOR DE PNEUS, PRESSAO VARIAVEL, AUTOPROPELIDO 94HP, PESO VAZIO/C/ LASTRO 7,6/22 T P/ | H | 44,72
SELAGEM ASFALTICA TIPO DYNAPAC CP - 22 OU EQUIV (INCL MANUTENCAO/OPERACAO)
00006054 | ROLO COMPACTADOR ESTATICO LISO AUTOPROPELIDO 58,5HP, FORCA IMPACTO 6 A 9T, TIPO MULLER RT-82H OU | H | 52,71
EQUIV (INCL MANUTENCAO/OPERACAO)
00013230 | ROLO COMPACTADOR ESTATICO TANDEM CILINDROS LISO DE ACO - AUTOPROPELIDO - TEMA TERRA TH-10 - | UN | 164.488,12
POTENCIA 77 HP - PESO OPERACIONAL 6,23 T**CAIXA**
00006050 | ROLO COMPACTADOR LISO VIBRATORIO REBOCAVEL PESO 5T, FORCA IMPACTO 15,4T TIPO DYNAPAC CH-44 OU | H | 35,94
EQUIV
00006049 | ROLO COMPACTADOR LISO VIBRATORIO REBOCAVEL PESO 6,7T, FORCA IMPACTO 20,7T TIPO DYNAPAC CFB-66 | H | 40,73
OU EQUIV
00014513 | ROLO COMPACTADOR PE DE CARNEIRO VIBRATORIO PARA SOLOS- AUTOPROPELIDO - DYNAPAC CA-15P - | UN | 269.924,75
POTENCIA 79 HP - PESO OPERACIONAL 7,3T - IMPACTO DINAMICO 20,2 T**CAIXA**
00006048 | ROLO COMPACTADOR PE DE CARNEIRO VIBRATORIO REBOCAVEL PESO 6,7T, FORCA IMPACTO 20,7T TIPO | H | 45,36
| PREÇOS DE INSUMOS | Página: | 105 / 146
Mês de Coleta: | 05/2008 Pesquisa: IBGE
Localidade: | JOAO PESSOA Encargos Sociais (%): 125,00
Código | Descriçao do Insumo | Unid | Preço
Mediano (R$)
DYNAPAC CF B-66 OU EQUIV
00006047 | ROLO COMPACTADOR PE DE CARNEIRO VIBRATORIO REBOCAVEL, PESO 5T, FORCA IMPACTO 15,4T TIPO | H | 35,94
DYNAPAC CH-44 OU EQUIV
00014626 | ROLO COMPACTADOR TANDEM VIBRATORIO CILINDROS LISO DE ACO - AUTOPROPELIDO - DYNAPAC CC 421 - | UN | 604.057,33
POTENCIA 121 HP - PESO OPERACIONAL 10,15 T**CAIXA**
00013468 | ROLO COMPACTADOR TANDEM VIBRATORIO CILINDROS LISO DE ACO PARA SOLOS/ASFALTO - AUTOPROPELIDO - | UN | 172.911,58
DYNAPAC CC-102 - POTENCIA 27HP - PESO OPERACIONAL 2,35 T - IMPACTO DINAMICO 4,545 T**CAIXA**
00013600 | ROLO COMPACTADOR VIBRATORIO ACO LISO AUTOPROPELIDO MULLER VAP 70L, 150HP, PESO 9,8T, IMPACTO | UN | 323.788,75
DINAMICO 18,24/26,74 T**CAIXA**
00014489 | ROLO COMPACTADOR VIBRATORIO ACO LISO AUTOPROPELIDO MULLER VAP 70P, 150HP, PESO 9,8T, IMPACTO | UN | 335.538,57
DINAMICO 31,75 T**CAIXA**
00010646 | ROLO COMPACTADOR VIBRATORIO ACO LISO AUTOPROPELIDO 76HP IMPACTO DINAMICO 13/19T MULLER MOD. | UN | 250.424,85
VAP - 55L**CAIXA**
00006069 | ROLO COMPACTADOR VIBRATORIO ACO LISO REBOCAVEL MULLER RV 52L, 66HP ( P/ VIBRACAO) PESO | UN | 549.311,09
5T**CAIXA**
00013467 | ROLO COMPACTADOR VIBRATORIO CILINDRO LISO DE ACO PARA SOLOS - DYNAPAC CA-25 - AUTOPROPELIDO - | UN | 350.948,32
POTENCIA 115HP - PESO OPERACIONAL 9,75T - IMPACTO DINAMICO 16/26,2 T**CAIXA**
00010645 | ROLO COMPACTADOR VIBRATORIO DE UM CILINDRO LISO DE ACO PARA SOLOS - DYNAPAC CA 15 - | UN | 244.136,88
AUTOPROPELIDO - POTENCIA 79 HP - PESO OPERACIONAL 6,6 T - IMPACTO DINAMICO 18,45 T**CAIXA**
00013231 | ROLO COMPACTADOR VIBRATORIO DE UM CILINDRO PE DE CARNEIRO PARA SOLOS - DYNAPAC CA 25P - | UN | 363.156,41
AUTOPROPELIDO - POTENCIA 115 HP - PESO OPERACIONAL 10,95 T - IMPACTO DINAMICO 19,7/32,2 T **CAIXA**
00006058 | ROLO COMPACTADOR VIBRATORIO LISO AUTOPROPELIDO 101HP P/ ASFALTO, PESO 7,5T, FORCA IMPACTO 13 A | H | 47,91
19,2 T TIPO DYNAPAC CA-15A OU EQUIV (INCL MANUTENCAO/OPERACAO)
00006065 | ROLO COMPACTADOR VIBRATORIO LISO AUTOPROPELIDO 101HP P/ SOLOS, PESO 6,58T, FORCA IMPACTO 18 T, | H | 47,91
TIPO DYNAPAC CA- 15 OU EQUIV (INCL MANUTENCAO/OPERACAO)
00006052 | ROLO COMPACTADOR VIBRATORIO LISO AUTOPROPELIDO 65HP, FORCA IMPACTO 18T, TIPO MULLER VAP-70 L OU | H | 55,90
EQUIV (INCL MANUTENCAO/OPERACAO)
00006056 | ROLO COMPACTADOR VIBRATORIO LISO AUTOPROPELIDO 76HP, FORCA IMPACTO 11T, TIPO MULLER VAP-SSA OU | H | 55,90
EQUIV (INCL MANUTENCAO/OPERACAO)
00006059 | ROLO COMPACTADOR VIBRATORIO LISO AUTOPROPELIDO 83HP, FORCA IMPACTO 11T, TIPO MULLER VAP-SSL OU | H | 67,88
EQUIV (INCL MANUTENCAO/OPERACAO)
00010758 | ROLO COMPACTADOR VIBRATORIO LISO TANDEM AUTOPROPELIDO 11 CV, PESO 1,9T FORCA IMPACTO 4,2 T TIPO | H | 27,95
DYNAPAC CG -11 OU EQUIV (INCL MANUTENCAO/OPERACAO)
00006062 | ROLO COMPACTADOR VIBRATORIO PE DE CARNEIRO AUTOPROPELIDO 125HP PESO 11,1T, FORCA IMPACTO 31,1 | H | 55,90
TIPO DYNAPAC CA-25 PD OU EQUIV (INCL MANUTENCAO/OPERACAO)
00006060 | ROLO COMPACTADOR VIBRATORIO PE DE CARNEIRO AUTOPROPELIDO 83HP, FORCA IMPACTO 19T, TIPO MULLER | H | 47,91
VAP-SSP OU EQUIV (INCL MANUTENCAO/OPERACAO)
00013469 | ROLO COMPACTADOR VIBRATORIO PE DE CARNEIRO COM TRACAO NO TAMBOR PARA SOLOS - AUTOPROPELIDO | UN | 390.163,23
- DYNAPAC CA-25 PD - POTENCIA 115 HP - PEOS OPERACIONAL 11,25 T - IMPACTO DINAMICO 32,6 T**CAIXA**
00013365 | ROLO COMPACTADOR VIBRATORIO TANDEM CILINDROS LISO DE ACO PARA SOLO/ASFALTO - DYNAPAC CC-142 - | UN | 360.104,39
AUTOPROPELIDO - POTENCIA 40 HP - PESO OPERACIONAL 3,9 T - IMPACTO DINAMICO 3,33T**CAIXA**
00011282 | ROLO COMPACTADOR VIBRATORIO TANDEM CILINDROS LISOS DE ACO - DYNAPAC LR-95 - POTENCIA 13 CV - | UN | 105.050,06
PESO OPERACIONAL 1550 KG - IMPACTO DINAMICO 2,877 T**CAIXA**
00013624 | ROMPEDOR ELETRICO MONOFASICO WACKER MOD. EH8 1,1KW (1,44 HP), PESO = 8KG**CAIXA** | UN | 5.161,00
00011578 | ROSETA LATAO CROMADO TIPO 203 LA FONTE P/ FECHADURA PORTA | UN | 3,26
00011577 | ROSETA LATAO CROMADO TIPO 303 LA FONTE P/ FECHADURA PORTA | UN | 5,92
00001115 | RUFO CHAPA GALVANIZADA NUM 24 L = 16CM | M | 11,02
00001116 | RUFO CHAPA GALVANIZADA NUM 24 L = 25CM | M | 13,43
00001111 | RUFO CHAPA GALVANIZADA NUM 24 L = 33CM | M | 22,73
00001114 | RUFO CHAPA GALVANIZADA NUM 24 L = 50CM | M | 19,98
00001113 | RUFO CHAPA GALVANIZADA NUM 26 L = 35CM | M | 13,67
00020214 | RUFO P/ TELHA FIBROCIMENTO CANALETE 49 OU KALHETA | UN | 13,72
00011064 | RUFO P/ TELHA FIBROCIMENTO CANALETE 90 OU KALHETAO | UN | 9,07
00020215 | RUFO P/ TELHA FIBROCIMENTO MAXIPLAC OU ETERMAX | UN | 19,70
00007237 | RUFO P/ TELHA FIBROCIMENTO ONDULADA | UN | 19,19
00000016 | SABAO | KG | 1,93
00021103 | SABONETEIRA EM ALUMINIO 15 X 15 CM DE SOBREPOR | UN | 19,08
00011757 | SABONETEIRA EM METAL CROMADO TP CONCHA DE SOBREPOR | UN | 16,27
00011758 | SABONETEIRA EM VIDRO C/ SUPORTE EM ACO INOX P/ SABAO LIQUIDO | UN | 12,22
00004269 | SABONETEIRA LOUCA BRANCA 15 X 15CM | UN | 10,83
00004270 | SABONETEIRA LOUCA BRANCA 7,5 X 15CM | UN | 7,82
00025988 | SACO DE ANINHAGEM | M2 | 0,75
00006076 | SAIBRO | M3 | 22,00
| PREÇOS DE INSUMOS | Página: | 106 / 146
Mês de Coleta: | 05/2008 Pesquisa: IBGE
Localidade: | JOAO PESSOA Encargos Sociais (%): 125,00
Código | Descriçao do Insumo | Unid | Preço
Mediano (R$)
00012413 | SAIDA EM T FLANGE EM PE FERRO GALV 2 1/2" (COMBATE INCENDIO) | UN | 77,50
00006082 | SALARIO MINIMO (HORA) | H | 1,88
00011653 | SALARIO MINIMO (MENSAL) | MES | 415,00
00013109 | SAPATA DE PVC ADITIVADO NERVURADO D = 6" | UN | 65,78
00013110 | SAPATA DE PVC ADITIVADO NERVURADO D = 8" | UN | 128,94
00007581 | SAPATILHA EM ACO GALV P/ CABOS DN ATE 5/8" | UN | 0,80
00007574 | SECCIONADOR PRE-FORMADO P/ CERCA ARAME REF PLP SIMILAR | UN | 2,75
00007575 | SECCIONADOR 3P SOB CARG ICF 630A 600V C/BASE UNIELETRO | UN | 2.245,12
00004734 | SEIXO ROLADO | M3 | 94,21
00006085 | SELADOR ACRILICO | L | 4.78 | 2009-04-01
00006087 | SELADOR ACRILICO P/ PAREDES INTERIOR/EXTERIOR | GL | 18,94
00006090 | SELADOR LATEX PVA | L | 5.57 | 2009-04-01
00006083 | SELADOR LATEX PVA | GL | 20,20
00001373 | SELADOR MINERAL BASE SILICATOS P/ TRATAM. ESPECIAL (SISTEMA IMPERMEAB)HEY'DI VIAPOL | 6KG | 31,50
00000144 | SELANTE E ADESIVO DE ELASTICIDADE PERMANENTE TIPO SIKAFLEX-11 FC OU EQUIV | 300ML | 44,42
00006097 | SELIM CERAMICO 90G DN 100X100MM | UN | 6,86
00006103 | SELIM CERAMICO 90G DN 150X100MM | UN | 7,23
00006098 | SELIM CERAMICO 90G DN 200X100MM | UN | 7,66
00006099 | SELIM CERAMICO 90G DN 200X150MM | UN | 9,30
00006102 | SELIM CERAMICO 90G DN 250X100MM | UN | 9,30
00006100 | SELIM CERAMICO 90G DN 250X150MM | UN | 10,95
00006104 | SELIM CERAMICO 90G DN 300X100MM | UN | 10,95
00006101 | SELIM CERAMICO 90G DN 300X150MM | UN | 12,77
00006105 | SELIM PVC 90G C/ TRAVAS NBR 10569 P/ REDE COLET ESG DN 125X100MM | UN | 14,30
00006106 | SELIM PVC 90G C/ TRAVAS NBR 10569 P/ REDE COLET ESG DN 150X100MM | UN | 14,51
00006107 | SELIM PVC 90G ELASTICO NBR 10569 P/ REDE COLET ESG DN 200X100MM | UN | 23,97
00006108 | SELIM PVC 90G ELASTICO NBR 10569 P/ REDE COLET ESG DN 250X100MM | UN | 25,22
00006109 | SELIM PVC 90G ELASTICO NBR 10569 P/ REDE COLET ESG DN 300X100MM | UN | 25,48
00012817 | SERRA COPO P/ CANALETA ENTRADA P/ TIL PVC EB-644 DN 100/DE 101,6 MM | UN | 457,66
00012818 | SERRA COPO P/ CANALETA ENTRADA P/ TIL PVC EB-644 DN 100/DE 110,O MM | UN | 493,02
00012819 | SERRA COPO P/ CANALETA ENTRADA P/ TIL PVC EB-644 DN 125/DE 125,0 MM | UN | 563,72
00012820 | SERRA COPO P/ CANALETA ENTRADA P/ TIL PVC EB-644 DN 150/DE 160,0 MM | UN | 567,19
00012821 | SERRA COPO P/ SELIM PVC EB-644 DN 100 | UN | 558,18
00025985 | SERRA DE DISCO DIAMANTADO, 57 CV , Á DISSEL , MARCA EDCO , MODELO SS - 65 , CONSUMO 14,4 L/H, | UN | 70.343,87
CAPACIDADE DE CORTE 800 MM (0,8M/M3) = 1000M3 DE PAVIMENTADO. (IMPORTADO)
00013887 | SERRA DIAMANTADA 14" P/ CONCRETO" | UN | 411,00
00006110 | SERRALHEIRO | H | 5,47
00010513 | SERVENTE - PISO MENSAL | MES | 723,13
00006133 | SERVENTE C/ INSALUBRIDADE | H | 4,25
00006111 | SERVENTE OU OPERARIO NAO QUALIFICADO | H | 4,25
00025950 | SERVIÇO DE BOMBEAMENTO DE CONCRETO | M3 | 24,66
00006137 | SIFAO EM METAL CROMADO 1 X 1 1/2" | UN | 46.1 | 2008-08-01
00011760 | SIFAO EM METAL CROMADO 1 X 1 1/4" | UN | 45,68
00006147 | SIFAO EM METAL CROMADO 1 X 1" | UN | 41,70
00006136 | SIFAO EM METAL CROMADO 1 1/2 X 1 1/2" | UN | 45,95
00006150 | SIFAO EM METAL CROMADO 1 1/2 X 2" | UN | 53.52 | 2008-08-01
00020262 | SIFAO FLEXIVEL P/ PIA AMERICANA 1 1/2 X 2" | UN | 7,13
00020261 | SIFAO FLEXIVEL P/ PIA E LAVATORIO 3/4" X 1 1/2" | UN | 4,42
00006148 | SIFAO PLASTICO FLEXIVEL P/ COLUNA 1 1/2" | UN | 7,56
00006146 | SIFAO PLASTICO P/ LAVATORIO/PIA TIPO COPO 1 1/4" | UN | 8,49
00006149 | SIFAO PLASTICO P/ LAVATORIO/PIA TIPO COPO 1" | UN | 8,59
00006145 | SIFAO PLASTICO P/ LAVATORIO/PIA TIPO COPO 40 MM | UN | 8,10
00011628 | SIKA-ACRIL VERNIZ PROTETOR | L | 16,11
00011626 | SIKAGUARD 63 CL P/ REVESTIMENTO SUPERFICIES CONCRETO OU METALICAS | GL | 271,89
| PREÇOS DE INSUMOS | Página: | 107 / 146
Mês de Coleta: | 05/2008 Pesquisa: IBGE
Localidade: | JOAO PESSOA Encargos Sociais (%): 125,00
Código | Descriçao do Insumo | Unid | Preço
Mediano (R$)
00020250 | SISAL | KG | 2,00
00000007 | SODA CAUSTICA | KG | 2,57
00012732 | SOLDA P/ TUBO E CONEXOES DE COBRE 500 G | UN | 28,71
00013388 | SOLDA 50/50 | KG | 33,45
00006160 | SOLDADOR | H | 6,53
00006166 | SOLDADOR A (P/ SOLDA A SER TESTADA C/RAIOS X) | H | 6,62
00020274 | SOLEIRA DE ALUMINIO C/ 3CM DE ALTURA | M | 15,09
00020232 | SOLEIRA GRANITO 15 X 3CM | M | 30,40
00020233 | SOLEIRA GRANITO 25 X 3CM | M | 48,97
00004828 | SOLEIRA MARMORE BRANCO L = 15CM E = 3CM, POLIDO | M | 22,26
00004827 | SOLEIRA MARMORE BRANCO L = 25CM E = 3CM, POLIDO | M | 35,89
00020248 | SOLEIRA MARMORE DE 3 X 5CM | M | 18,58
00010856 | SOLEIRA PREMOLDADA DE GRANILITE, MARMORITE OU GRANITINA - LARG = 15 CM | M | 26,34
00013282 | SOLEIRA PREMOLDADA DE GRANILITE, MARMORITE OU GRANITINA - LARG = 25 CM | M | 65,86
00020083 | SOLUCAO LIMPADORA FRASCO PLASTICO C/ 1000CM3 | UN | 22.15 | 2008-11-01
00020082 | SOLUCAO LIMPADORA FRASCO PLASTICO C/ 200CM3 | UN | 6,34
00005318 | SOLVENTE DILUENTE A BASE DE AGUARRAS | L | 6 | 2009-04-01
00010691 | SOLVENTE P/ COLA FORMICA EMB 1/4 GL | UN | 5,10
00014020 | SONDA PERCUSSAO EQUIP P/ENSAIOS (D=3 A 10") | UN | 10.941,34
00006173 | SONDADOR | H | 8,24
00011281 | SOQUETE COMPACTADOR DYNAPAC LC-71 3HP A GASOLINA, PESO 72KG**CAIXA** | UN | 10.381,03
00014543 | SOQUETE P/ LAMPADA INCANDESCENTE (E-27) EM PVC C/ CHAVE 10A, 250V | UN | 2,81
00013329 | SOQUETE P/ LAMPADA INCANDESCENTE (E-27) EM PVC C/ RABICHO 10A, 250V | UN | 1,50
00021044 | SPRINKLER TIPO PENDENTE 68 GRAUS CELSIUS (BULBO VERMELHO) ACABAMENTO CROMADO 1/2"-15MM | UN | 33,16
00021045 | SPRINKLER TIPO PENDENTE 68 GRAUS CELSIUS (BULBO VERMELHO) ACABAMENTO CROMADO 3/4"-20MM | UN | 34,74
00021040 | SPRINKLER TIPO PENDENTE 68 GRAUS CELSIUS (BULBO VERMELHO) ACABAMENTO NATURAL 1/2"-15MM | UN | 30,00
00021041 | SPRINKLER TIPO PENDENTE 68 GRAUS CELSIUS (BULBO VERMELHO) ACABAMENTO NATURAL 3/4"-20MM | UN | 31,58
00021046 | SPRINKLER TIPO PENDENTE 79 GRAUS CELSIUS (BULBO AMARELO) ACABAMENTO CROMADO 1/2"-15MM | UN | 37,89
00021047 | SPRINKLER TIPO PENDENTE 79 GRAUS CELSIUS (BULBO AMARELO) ACABAMENTO CROMADO 3/4"-20MM | UN | 37,89
00021042 | SPRINKLER TIPO PENDENTE 79 GRAUS CELSIUS (BULBO AMARELO) ACABAMENTO NATURAL 1/2"-15MM | UN | 33,16
00021043 | SPRINKLER TIPO PENDENTE 79 GRAUS CELSIUS (BULBO AMARELO) ACABAMENTO NATURAL 3/4"-20MM | UN | 33,95
00001105 | STARTER S- 10 (P/ LAMPADA 30/40/65W) | UN | 0,80
00001104 | STARTER S- 2 (P/ LAMPADA 15/20W) | UN | 0,73
00011895 | SUMIDOURO CONCRETO PRE MOLDADO COMPLETO PARA 10 CONTRIBUINTES | UN | 432,43
00011896 | SUMIDOURO CONCRETO PRE MOLDADO COMPLETO PARA 100 CONTRIBUINTES | UN | 2.997,37
00011897 | SUMIDOURO CONCRETO PRE MOLDADO COMPLETO PARA 150 CONTRIBUINTES | UN | 3.366,68
00011898 | SUMIDOURO CONCRETO PRE MOLDADO COMPLETO PARA 200 CONTRIBUINTES | UN | 4.272,08
00003282 | SUMIDOURO CONCRETO PRE MOLDADO COMPLETO PARA 5 CONTRIBUINTES | UN | 310,49
00011899 | SUMIDOURO CONCRETO PRE MOLDADO COMPLETO PARA 50 CONTRIBUINTES | UN | 1.595,28
00011900 | SUMIDOURO CONCRETO PRE MOLDADO COMPLETO PARA 75 CONTRIBUINTES | UN | 1.944,05
00013408 | SUPER PLASTIFICANTE P/ CONCRETO - TAMBOR 200KG | 200KG | 1.633,18
00014149 | SUPORTE "Y" P/ INST. APARENTE" CAIXA COM 100 UNIDADES | CX | 82,64
00020061 | SUPORTE DE PVC MR AQUAPLUV D = 125MM | UN | 5,88
00007576 | SUPORTE DT 185 X 95MM X 5/16" P/TRANSFORMADOR | UN | 33,07
00007572 | SUPORTE ISOLADOR REFORCADO ROSCA SOBERBA EM FG C/ ISOLADOR | UN | 4,74
00003396 | SUPORTE ISOLADOR SIMPLES ROSCA SOBERBA C/ ISOLADOR | UN | 2,00
00011033 | SUPORTE PARA CALHA DE 150 MM EM FG | UN | 13,12
00000390 | SUPORTE PARA TUBO DE PROTECAO DN 2'' C/ ROSCA MECANICA | UN | 4,32
00003384 | SUPORTE SIMPLES C/ROLDANA P/ CHUMBAR GT-P1 GAMATEC OU SIMILAR | UN | 4,93
00012626 | SUPORTE ZINCADO DOBRADO AQUAPLUV (PVC-TIGRE) | UN | 7,02
00010477 | SYNTEKO C/ CATALIZADOR | L | 10,23
00020249 | TABEIRA EM MARMORE 2 X 5CM | M | 10,13
00025400 | TABELA BASQUETE LAM NAVAL 180X120 ARO METAL E REDE - CONJUNTO COM 02 TABELAS | UN | 631,17
| PREÇOS DE INSUMOS | Página: | 108 / 146
Mês de Coleta: | 05/2008 Pesquisa: IBGE
Localidade: | JOAO PESSOA Encargos Sociais (%): 125,00
Código | Descriçao do Insumo | Unid | Preço
Mediano (R$)
00010715 | TABUA DE EUCALIPTO 1A QUALIDADE LARG. 30 X 300 CM | UN | 12,01
00010717 | TABUA DE PINUS 1A QUALIDADE 10 X 300CM | UN | 3,92
00010718 | TABUA DE PINUS 1A QUALIDADE 20 X 300CM | UN | 7,84
00010719 | TABUA DE PINUS 1A QUALIDADE 30 X 300CM | UN | 11,76
00020195 | TABUA EM MADEIRA DE LEI 2A QUALIDADE MACHO/FEMEA 10 X 2,0CM P/ PISO | M2 | 84,42
00003993 | TABUA MADEIRA LEI 1A QUALIDADE E = 2,5CM (1") APARELHADA | M2 | 57,50
00006178 | TABUA MADEIRA LEI 1A QUALIDADE MACHO/FEMEA 10 X 2,0CM P/ PISO | M2 | 125,31
00006180 | TABUA MADEIRA LEI 1A QUALIDADE MACHO/FEMEA 15 X 2,0CM P/ PISO | M2 | 114,90
00006182 | TABUA MADEIRA LEI 1A QUALIDADE MACHO/FEMEA 20 X 2,0CM P/ PISO | M2 | 125,97
00010720 | TABUA MADEIRA LEI 1A QUALIDADE 1,5 X 20,0CM (1/2 X 8") APARELHADA | M | 6,90
00003990 | TABUA MADEIRA LEI 1A QUALIDADE 2,5 X 25,0CM (1 X 10") APARELHADA | M | 14,40
00003992 | TABUA MADEIRA LEI 1A QUALIDADE 2,5 X 30,0CM (1 X 12") APARELHADA | M | 17,27
00006207 | TABUA MADEIRA 1A QUALIDADE 2,5 X 20,0CM (1 X 8") NAO APARELHADA | M | 5,36
00010566 | TABUA MADEIRA 1A QUALIDADE 2,5 X 23,0CM (1 X 9") NAO APARELHADA | M | 6,18
00006205 | TABUA MADEIRA 1A QUALIDADE 2,5 X 30,0CM (1 X 12") NAO APARELHADA | M | 8,06
00006206 | TABUA MADEIRA 1A QUALIDADE 2,5 X 30CM (1 X 12") NAO APARELHADA | M2 | 26,82
00006193 | TABUA MADEIRA 2A QUALIDADE 2,5 X 20,0CM (1 X 8") NAO APARELHADA | M | 4,19
00006189 | TABUA MADEIRA 2A QUALIDADE 2,5 X 30,0CM (1 X 12") NAO APARELHADA | M | 6,26
00013628 | TABUA MADEIRA 3A QUALIDADE 1/2 X 8" (1,5 X 20,0CM) NAO APARELHADA | M | 1,91
00010568 | TABUA MADEIRA 3A QUALIDADE 2,5 X 15,0CM (1 X 6") NAO APARELHADA | M | 2,40
00010567 | TABUA MADEIRA 3A QUALIDADE 2,5 X 23,0CM (1 X 9") NAO APARELHADA | M | 3,68
00006212 | TABUA MADEIRA 3A QUALIDADE 2,5 X 30,0CM (1 X 12") NAO APARELHADA | M | 4,77
00006188 | TABUA MADEIRA 3A QUALIDADE 2,5 X 30CM (1 X 12") NAO APARELHADA | M2 | 15,90
00006214 | TACO DE IPE 7 X 21CM | M2 | 32,96
00006215 | TACO DE PEROBA 7 X 21CM | M2 | 37,79
00006216 | TACO PARQUET IPE CERNE | UN | 31,49
00010809 | TALHA ELETRICA 3 T | H | 1,45
00010740 | TALHA ELETRICA 3T | UN | 8.929,81
00013914 | TALHA GUINCHO MANUAL 1.5T | UN | 1.107,63
00010811 | TALHA MANUAL 2T | H | 0,45
00010742 | TALHA MANUAL 2T | UN | 793,50
00011730 | TAMPA CEGA EM ACO INOX P/ RALO SIFONADO 20 X 20CM | UN | 18.17 | 2008-08-01
00007552 | TAMPA CEGA EM LATAO POLIDO PARA CONDULETE EM LIGA DE ALUMINIO 4 X 4" | UN | 8,58
00007543 | TAMPA CEGA EM PVC P/CONDULETE 4 X 2" | UN | 2,17
00013255 | TAMPA CONCRETO P/PV E/OU CX. INSPECAO 60 X 60 X 8CM | UN | 26,51
00011299 | TAMPA FOFO TIPO R2 PADRAO TELEBRAS 545 X 1104MM 75KG CARGA MAX 2000KG P/ CAIXA TELEFONE | UN | 217,78
00014112 | TAMPA FOFO TP R1 PADRAO TELEBRAS 385 X 630MM 25KG CARGA MAX 1500KG P/ CAIXA TELEFONE | UN | 130,37
00021069 | TAMPA FOFO 9KG CARGA MAX 12500KG D = 100MM P/ CAIXA REGISTRO DE AGUA | UN | 40,00
00021070 | TAMPA QUADRADA FOFO C/ BASE 300 X 300MM CARGA MAX 2000KG P/ CAIXA INSPECAO, ESGOTO, AGUA, | UN | 87,41
ELETRICA ETC
00021071 | TAMPA QUADRADA FOFO C/ BASE 400 X 400MM CARGA MAX 2000KG P/ CAIXA INSPECAO, ESGOTO, AGUA, | UN | 106,96
ELETRICA ETC
00021072 | TAMPA QUADRADA FOFO C/ BASE 600 X 600MM CARGA MAX 2000KG P/ CAIXA INSPECAO, ESGOTO, AGUA, | UN | 202,96
ELETRICA ETC
00021073 | TAMPA QUADRADA FOFO C/ BASE 800 X 800MM CARGA MAX 2000KG P/ CAIXA INSPECAO, ESGOTO, AGUA, | UN | 321,48
ELETRICA ETC
00007539 | TAMPA S/ EQUIPAMENTO 2 TECLAS P/ CONDUTORES 1/2'' OU 3/4'', TIPO C11 MOFERCO OU EQUVALENTE | UN | 1,25
00021087 | TAMPAO FOFO ARTICULADO 37KG CARGA MAX 12500KG DIAM ABERT 500MM P/ POCO VISITA DE REDE AGUA | UN | 186,67
PLUVIAL, ESGOTO ETC
00021088 | TAMPAO FOFO ARTICULADO 57KG DIAM ABERT 600MM P/ POCO VISITA DE REDE AGUA PLUVIAL, ESGOTO ETC | UN | 242,81
00021089 | TAMPAO FOFO ARTICULADO 72KG CARGA MAX 30000KG DIAM ABERT 610MM P/ POCO VISITA DE REDE AGUA | UN | 304,00
PLUVIAL, ESGOTO ETC
00021090 | TAMPAO FOFO ARTICULADO 83KG CARGA MAX 30000KG DIAM ABERT 600MM P/ POCO VISITA DE REDE AGUA | UN | 332,00
PLUVIAL, ESGOTO ETC
00021091 | TAMPAO FOFO ARTICULADO 88KG DIAM ABERT 610MM P/ POCO VISITA DE REDE AGUA PLUVIAL, ESGOTO ETC | UN | 281,48
00011301 | TAMPAO FOFO ARTICULADO83KG CARGA MAX 12500KG DIAM ABERT 600MM P/ POCO VISITA DE REDE AGUA | UN | 640,00
PLUVIAL, ESGOTO ETC
| PREÇOS DE INSUMOS | Página: | 109 / 146
Mês de Coleta: | 05/2008 Pesquisa: IBGE
Localidade: | JOAO PESSOA Encargos Sociais (%): 125,00
Código | Descriçao do Insumo | Unid | Preço
Mediano (R$)
00011298 | TAMPAO FOFO P/ CAIXA REGISTRO T-34 (34 KG) | UN | 92,74
00014113 | TAMPAO FOFO P/ CX R3 PADRAO TELEBRAS | UN | 346,67
00011303 | TAMPAO FOFO T-100 D=745MM 79,5KG | UN | 159,18
00011315 | TAMPAO FOFO T-16 (7KG) - 30x30CM (P/ CAIXA DE INSPECAO) | UN | 36,73
00021086 | TAMPAO FOFO TIPO R3 PADRAO TELEBRAS 155KG CARGA MAX 30000KG DIAM ABERT 664MM P/ POCO VISITA DE | UN | 367,41
REDE TELEFONE
00011290 | TAMPAO FOFO 125 KG P/ POCO VISITA | UN | 251,85
00021074 | TAMPAO FOFO 137KG CARGA MAX 9000KG DIAM ABERT 542MM P/ POCO VISITA DE REDE AGUA PLUVIAL, ESGOTO | UN | 281,48
ETC
00021075 | TAMPAO FOFO 139KG CARGA MAX 30000KG DIAM ABERT 900MM P/ POCO VISITA DE REDE AGUA PLUVIAL, ESGOTO | UN | 617,78
ETC
00011296 | TAMPAO FOFO 170KG CARGA MAX 30000KG DIAM ABERT 900MM P/ POCO VISITA DE REDE DE AGUA PLUVIAL, | UN | 1.691,85
ESGOTO ETC
00011291 | TAMPAO FOFO 175 KG P/ POCO VISITA T-175 | UN | 325,93
00021076 | TAMPAO FOFO 240KG CARGA MAX 13000KG DIAM ABERT 600MM P/ POCO VISITA DE REDE AGUA PLUVIAL, ESGOTO | UN | 740,74
ETC
00011292 | TAMPAO FOFO 30 X 40 CM S/INSCRICAO | UN | 80,00
00011316 | TAMPAO FOFO 33KG CARGA MAX 12500KG DIAM ABERT 500MM P/ POCO VISITA DE REDE DE AGUA PLUVIAL, | UN | 171,85
ESGOTO ETC
00011293 | TAMPAO FOFO 40X50CM C/INSCRICAO "INCENDIO" | UN | 122,96
00021077 | TAMPAO FOFO 43KG DIAM ABERT 576MM P/ POCO VISITA DE REDE AGUA PLUVIAL, ESGOTO ETC | UN | 162,96
00021078 | TAMPAO FOFO 51KG CARGA MAX 30000KG DIAM ABERT 500MM P/ POCO VISITA DE REDE AGUA PLUVIAL, ESGOTO | UN | 204,00
ETC EM VIA TRAFEGO LEVE
00021079 | TAMPAO FOFO 55KG CARGA MAX 2600KG DIAM ABERT 476MM P/ POCO VISITA DE REDE AGUA PLUVIAL, ESGOTO | UN | 162,96
ETC EM VIA TRAFEGO LEVE
00021080 | TAMPAO FOFO 57KG CARGA MAX 12500KG DIAM ABERT 600MM P/ POCO VISITA DE REDE AGUA PLUVIAL, ESGOTO | UN | 192,59
ETC EM VIA TRAFEGO LEVE
00021081 | TAMPAO FOFO 65KG CARGA MAX 12500KG DIAM ABERT 500MM P/ POCO VISITA, REDE AGUA PLUVIAL, ESGOTO | UN | 174,07
ETC.
00021082 | TAMPAO FOFO 65KG CARGA MAX 30000KG DIAM ABERT 500MM P/ POCO VISITA DE REDE AGUA PLUVIAL, ESGOTO | UN | 251,85
ETC
00021083 | TAMPAO FOFO 70KG CARGA MAX 3100KG DIAM ABERT 556MM P/ POCO VISITA DE REDE AGUA PLUVIAL, ESGOTO | UN | 171,85
ETC EM VIA TRAFEGO LEVE
00021084 | TAMPAO FOFO 73KG CARGA MAX 30000KG DIAM ABERT 555MM P/ POCO VISITA DE REDE AGUA PLUVIAL, ESGOTO | UN | 266,67
ETC
00006236 | TAMPAO FOFO 80KG CARGA MAX 3900KG DIAM ABERT 528MM P/ POCO VISITA DE REDE AGUA PLUVIAL, ESGOTO | UN | 192,59
ETC EM VIA TRAFEGO MEDIO
00006243 | TAMPAO FOFO 83KG CARGA MAX 12500KG DIAM ABERT 600MM P/ POCO VISITA DE REDE DE AGUA PLUVIAL, | UN | 604,44
ESGOTO ETC
00006240 | TAMPAO FOFO 83KG CARGA MAX 30000KG DIAM ABERT 600MM P/ POCO VISITA DE REDE DE AGUA PLUVIAL, | UN | 348,15
ESGOTO ETC
00021085 | TAMPAO FOFO 88KG CARGA MAX 30000KG DIAM ABERT 610MM P/ POCO VISITA DE REDE AGUA PLUVIAL, ESGOTO | UN | 346,37
ETC
00020964 | TAMPAO LATAO C/ CORRENTE P/ INSTALACAO PREDIAL COMBATE A INCENDIO ENGATE RAPIDO 1 1/2" | UN | 32,99
00010905 | TAMPAO LATAO C/ CORRENTE P/ INSTALACAO PREDIAL COMBATE A INCENDIO ENGATE RAPIDO 2 1/2" | UN | 52,60
00011066 | TAMPAO P/ TELHA FIBROCIMENTO CANALETE 49 OU KATELHA | UN | 5,26
00011065 | TAMPAO P/ TELHA FIBROCIMENTO CANALETE 90 | UN | 7,68
00006249 | TAMPAO PVC P/ TIL EB-644 P/ REDE COLET ESG DN 100MM | UN | 48,61
00006250 | TAMPAO PVC P/ TIL EB-644 P/ REDE COLET ESG DN 125MM | UN | 59,89
00006251 | TAMPAO PVC P/ TIL EB-644 P/ REDE COLET ESG DN 150MM | UN | 69,89
00006252 | TAMPAO PVC P/ TIL EB-644 P/ REDE COLET ESG DN 200MM | UN | 97,46
00011289 | TAMPAO T-5 AR (5,0Kg) 20 X 20CM P/ CAIXA DE REGISTRO | UN | 18,37
00002666 | TAMPAO/TERMINAL 1 1/4" P/ DUTOS TP KANAFLEX | UN | 1,75
00002668 | TAMPAO/TERMINAL 2" P/ DUTOS TP KANAFLEX | UN | 2,42
00002664 | TAMPAO/TERMINAL 3" P/ DUTOS TP KANAFLEX | UN | 3,37
00002662 | TAMPAO/TERMINAL 4" P/ DUTOS TP KANAFLEX | UN | 6,69
00002663 | TAMPAO/TERMINAL 5" P/ DUTOS TP KANAFLEX | UN | 10,09
00002665 | TAMPAO/TERMINAL 6" P/ DUTOS TP KANAFLEX | UN | 12,36
00000377 | TAMPO PLASTICO STANDARD P/ VASO SANITARIO | UN | 14 | 2008-09-01
00011688 | TANQUE ACO INOX CHAPA 22/304 52X54X30CM | UN | 144,27
00020234 | TANQUE DE GRANITINA/GRANILITE OU MARMORITE MONOBLOCO | UN | 47,70
| PREÇOS DE INSUMOS | Página: | 110 / 146
Mês de Coleta: | 05/2008 Pesquisa: IBGE
Localidade: | JOAO PESSOA Encargos Sociais (%): 125,00
Código | Descriçao do Insumo | Unid | Preço
Mediano (R$)
00025014 | TANQUE ESTACIONARIO FERLEX TAA -MACARICO CAP 20 000 L**CAIXA** | UN | 58.558,72
00025013 | TANQUE ESTACIONARIO FERLEX TAA -SERPENTINA CAP 20 000 L**CAIXA** | UN | 51.882,83
00014405 | TANQUE ESTACIONARIO FERLEX TAA -SERPENTINA CAP 30 000 L**CAIXA** | UN | 70.147,00
00010424 | TANQUE LOUCA BRANCA C/COLUNA - 22L OU EQUIV | UN | 82,12
00010423 | TANQUE LOUCA BRANCA SUSPENSO - 18L OU EQUIV | UN | 69,72
00020271 | TANQUE LOUCA EM COR C/COLUNA - 30L OU EQUIV | UN | 80,28
00011690 | TANQUE MARMORE SINTETICO 22L | UN | 40,51
00006253 | TANQUE SIMPLES PRE-MOLDADO DE CONCRETO | UN | 20,00
00004763 | TAQUEADOR OU TAQUEIRO | H | 5,47
00014583 | TARIFA "A" ENTRE 0 E 20M3 FORNECIMENTO D'AGUA | M3 | 7,19
00014250 | TARIFA DE CONSUMO DE ENERGIA ELETRICA COMERCIAL, BAIXA TENSAO | KW/H | 0,42 | 2009-04-01
00011457 | TARJETA TIPO LIVRE/OCUPADO P/ PORTA BANHEIRO | UN | 29,30
00013304 | TAXA DE LIGACAO DE ENERGIA COMERCIAL MONOFASICA, BAIXA TENSAO | UN | 4,18
00006445 | TE C/BOLSAS E FLANGES JM FOFO PN-16 DN 600X200 INCLUSIVE ANEL BORRACHA | UN | 3.483,75
00006358 | TE C/BOLSAS E FLANGES JM FOFO PN-16 DN 600X300 INCLUSIVE ANEL BORRACHA | UN | 3.754,10
00006444 | TE C/BOLSAS E FLANGES JM FOFO PN-16 DN 600X400 INCLUSIVE ANEL BORRACHA | UN | 4.141,39
00006360 | TE C/BOLSAS E FLANGES JM FOFO PN-16 DN 600X600 INCLUSIVE ANEL BORRACHA | UN | 4.986,83
00006334 | TE C/BOLSAS E FLANGES JM PN-10 DN 1000X200 INCLUSIVE ANEL BORRACHA | UN | 5.613,35
00006357 | TE C/BOLSAS E FLANGES JM PN-10/16 DN 600X100 INCLUSIVE ANEL BORRACHA | UN | 2.884,58
00006414 | TE C/BOLSAS JE FOFO E BOLSA P/TUBO PVC DN 100X50 | UN | 163,81
00006415 | TE C/BOLSAS JE FOFO E BOLSA P/TUBO PVC DN 100X75 | UN | 109,79
00006424 | TE C/BOLSAS JE FOFO E BOLSA P/TUBO PVC DN 150X100 | UN | 200,41
00006416 | TE C/BOLSAS JE FOFO E BOLSA P/TUBO PVC DN 150X50 | UN | 144,74
00006417 | TE C/BOLSAS JE FOFO E BOLSA P/TUBO PVC DN 150X75 | UN | 145,87
00006419 | TE C/BOLSAS JE FOFO E BOLSA P/TUBO PVC DN 200X100 | UN | 243,12
00006418 | TE C/BOLSAS JE FOFO E BOLSA P/TUBO PVC DN 200X50 | UN | 201,95
00006423 | TE C/BOLSAS JE FOFO E BOLSA P/TUBO PVC DN 200X75 | UN | 307,31
00006421 | TE C/BOLSAS JE FOFO E BOLSA P/TUBO PVC DN 250X100 | UN | 484,20
00006422 | TE C/BOLSAS JE FOFO E BOLSA P/TUBO PVC DN 250X50 | UN | 415,27
00006420 | TE C/BOLSAS JE FOFO E BOLSA P/TUBO PVC DN 250X75 | UN | 455,84
00006916 | TE C/BOLSAS JGS E FLANGE FOFO PN-10 DN 400X400 INCLUSIVE ANEL BORRACHA | UN | 2.208,48
00006859 | TE C/BOLSAS JGS E FLANGE FOFO PN-10 DN 500X300 INCLUSIVE ANEL BORRACHA | UN | 2.577,34
00006968 | TE C/BOLSAS JGS E FLANGE FOFO PN-10 DN 500X400 INCLUSIVE ANEL BORRACHA | UN | 3.066,40
00006969 | TE C/BOLSAS JGS E FLANGE FOFO PN-10 DN 500X500 INCLUSIVE ANEL BORRACHA | UN | 3.540,16
00006972 | TE C/BOLSAS JGS E FLANGE FOFO PN-10 DN 600X400 INCLUSIVE ANEL BORRACHA | UN | 3.939,95
00006857 | TE C/BOLSAS JGS E FLANGE FOFO PN-10 DN 600X600 INCLUSIVE ANEL BORRACHA | UN | 5.177,87
00006911 | TE C/BOLSAS JGS E FLANGE FOFO PN-10/16 DN 300X200 INCLUSIVE ANEL BORRACHA | UN | 1.056,54
00006844 | TE C/BOLSAS JGS E FLANGE FOFO PN-10/16 DN 300X300 INCLUSIVE ANEL BORRACHA | UN | 1.280,13
00006912 | TE C/BOLSAS JGS E FLANGE FOFO PN-10/16 DN 350X200 INCLUSIVE ANEL BORRACHA | UN | 1.333,70
00006632 | TE C/BOLSAS JGS E FLANGE FOFO PN-10/16 DN 350X350 INCLUSIVE ANEL BORRACHA | UN | 1.792,20
00006914 | TE C/BOLSAS JGS E FLANGE FOFO PN-10/16 DN 400X200 INCLUSIVE ANEL BORRACHA | UN | 1.737,51
00006915 | TE C/BOLSAS JGS E FLANGE FOFO PN-10/16 DN 400X300 INCLUSIVE ANEL BORRACHA | UN | 1.930,07
00006967 | TE C/BOLSAS JGS E FLANGE FOFO PN-10/16 DN 500X200 INCLUSIVE ANEL BORRACHA | UN | 2.179,97
00006532 | TE C/BOLSAS JGS E FLANGE FOFO PN-10/16 DN 500X300 INCLUSIVE ANEL BORRACHA | UN | 2.577,34
00006971 | TE C/BOLSAS JGS E FLANGE FOFO PN-10/16 DN 600X200 INCLUSIVE ANEL BORRACHA | UN | 2.617,98
00006858 | TE C/BOLSAS JGS E FLANGE FOFO PN-10/16 DN 600X300 INCLUSIVE ANEL BORRACHA | UN | 3.328,64
00006734 | TE C/BOLSAS JGS E FLANGE FOFO PN-10/16/25 DN 100X80 INCLUSIVE ANEL BORRACHA | UN | 179,67
00006735 | TE C/BOLSAS JGS E FLANGE FOFO PN-10/16/25 DN 150X80 INCLUSIVE ANEL BORRACHA | UN | 246,99
00006809 | TE C/BOLSAS JGS E FLANGE FOFO PN-10/16/25 DN 200X100 INCLUSIVE ANEL BORRACHA | UN | 393,14
00006810 | TE C/BOLSAS JGS E FLANGE FOFO PN-10/16/25 DN 200X80 INCLUSIVE ANEL BORRACHA | UN | 345,88
00006909 | TE C/BOLSAS JGS E FLANGE FOFO PN-10/16/25 DN 250X100 INCLUSIVE ANEL BORRACHA | UN | 468,19
00006908 | TE C/BOLSAS JGS E FLANGE FOFO PN-10/16/25 DN 250X80 INCLUSIVE ANEL BORRACHA | UN | 411,94
00006910 | TE C/BOLSAS JGS E FLANGE FOFO PN-10/16/25 DN 300X100 INCLUSIVE ANEL BORRACHA | UN | 636,80
| PREÇOS DE INSUMOS | Página: | 111 / 146
Mês de Coleta: | 05/2008 Pesquisa: IBGE
Localidade: | JOAO PESSOA Encargos Sociais (%): 125,00
Código | Descriçao do Insumo | Unid | Preço
Mediano (R$)
00006630 | TE C/BOLSAS JGS E FLANGE FOFO PN-10/16/25 DN 350X100 INCLUSIVE ANEL BORRACHA | UN | 958,59
NAL 2,35 T - IMPACTO DINAMICO 4,545 T**CAIXA**
00006677 | TE C/BOLSAS JGS E FLANGE FOFO PN-10/16/25 DN 400X100 INCLUSIVE ANEL BORRACHA | UN | 1.150,31
00006920 | TE C/BOLSAS JGS E FLANGE FOFO PN-10/16/25 DN 500X100 INCLUSIVE ANEL BORRACHA | UN | 1.622,23
00006970 | TE C/BOLSAS JGS E FLANGE FOFO PN-10/16/25 DN 600X100 INCLUSIVE ANEL BORRACHA | UN | 2.064,66
00006664 | TE C/BOLSAS JGS E FLANGE FOFO PN-10/16/25 DN 80X50 INCLUSIVE ANEL BORRACHA | UN | 130,26
00012840 | TE C/BOLSAS JGS E FLANGE FOFO PN-10/16/25 DN 80X80 INCLUSIVE ANEL BORRACHA | UN | 143,74
00015015 | TE C/BOLSAS JGS E FLANGE FOFO PN-16 DN350X200 INCLUSIVE ANEL BORRACHA | UN | 1.333,70
00015016 | TE C/BOLSAS JGS E FLANGE FOFO PN-16 DN350X350 INCLUSIVE ANEL BORRACHA | UN | 1.838,04
00006636 | TE C/BOLSAS JGS E FLANGE FOFO PN-16 DN400X400 INCLUSIVE ANEL BORRACHA | UN | 2.403,83
00006641 | TE C/BOLSAS JGS E FLANGE FOFO PN-16 DN500X400 INCLUSIVE ANEL BORRACHA | UN | 3.158,09
00006642 | TE C/BOLSAS JGS E FLANGE FOFO PN-16 DN500X500 INCLUSIVE ANEL BORRACHA | UN | 3.769,41
00006646 | TE C/BOLSAS JGS E FLANGE FOFO PN-16 DN600X400 INCLUSIVE ANEL BORRACHA | UN | 4.031,65
00006647 | TE C/BOLSAS JGS E FLANGE FOFO PN-16 DN600X600 INCLUSIVE ANEL BORRACHA | UN | 5.575,22
00006442 | TE C/BOLSAS JGS E FLANGE FOFO PN-16 DN800X600 INCLUSIVE ANEL BORRACHA | UN | 11.693,93
00006408 | TE C/BOLSAS JGS E FLANGE FOFO PN-25 DN1000X1000 INCLUSIVE ANEL BORRACHA | UN | 20.487,66
00006405 | TE C/BOLSAS JGS E FLANGE FOFO PN-25 DN1000X200 INCLUSIVE ANEL BORRACHA | UN | 6.711,74
00006406 | TE C/BOLSAS JGS E FLANGE FOFO PN-25 DN1000X400 INCLUSIVE ANEL BORRACHA | UN | 10.911,77
00006426 | TE C/BOLSAS JGS E FLANGE FOFO PN-25 DN1000X600 INCLUSIVE ANEL BORRACHA | UN | 16.161,60
00006413 | TE C/BOLSAS JGS E FLANGE FOFO PN-25 DN1200X1000 INCLUSIVE ANEL BORRACHA | UN | 30.708,59
00006425 | TE C/BOLSAS JGS E FLANGE FOFO PN-25 DN1200X1200 INCLUSIVE ANEL BORRACHA | UN | 34.273,07
00006409 | TE C/BOLSAS JGS E FLANGE FOFO PN-25 DN1200X200 INCLUSIVE ANEL BORRACHA | UN | 14.684,63
00006410 | TE C/BOLSAS JGS E FLANGE FOFO PN-25 DN1200X400 INCLUSIVE ANEL BORRACHA | UN | 16.879,69
00006411 | TE C/BOLSAS JGS E FLANGE FOFO PN-25 DN1200X600 INCLUSIVE ANEL BORRACHA | UN | 23.018,53
00006412 | TE C/BOLSAS JGS E FLANGE FOFO PN-25 DN1200X800 INCLUSIVE ANEL BORRACHA | UN | 26.913,07
00006673 | TE C/BOLSAS JGS E FLANGE FOFO PN-25 DN300X200 INCLUSIVE ANEL BORRACHA | UN | 1.179,68
00006674 | TE C/BOLSAS JGS E FLANGE FOFO PN-25 DN300X300 INCLUSIVE ANEL BORRACHA | UN | 1.479,51
00015017 | TE C/BOLSAS JGS E FLANGE FOFO PN-25 DN350X200 INCLUSIVE ANEL BORRACHA | UN | 1.364,28
00015018 | TE C/BOLSAS JGS E FLANGE FOFO PN-25 DN350X350 INCLUSIVE ANEL BORRACHA | UN | 1.960,30
00006678 | TE C/BOLSAS JGS E FLANGE FOFO PN-25 DN400X200 INCLUSIVE ANEL BORRACHA | UN | 1.739,86
00006569 | TE C/BOLSAS JGS E FLANGE FOFO PN-25 DN400X300 INCLUSIVE ANEL BORRACHA | UN | 2.006,48
00006679 | TE C/BOLSAS JGS E FLANGE FOFO PN-25 DN400X400 INCLUSIVE ANEL BORRACHA | UN | 2.571,96
00006684 | TE C/BOLSAS JGS E FLANGE FOFO PN-25 DN500X200 INCLUSIVE ANEL BORRACHA | UN | 2.210,55
00006685 | TE C/BOLSAS JGS E FLANGE FOFO PN-25 DN500X300 INCLUSIVE ANEL BORRACHA | UN | 2.653,75
00006566 | TE C/BOLSAS JGS E FLANGE FOFO PN-25 DN500X400 INCLUSIVE ANEL BORRACHA | UN | 3.326,20
00006686 | TE C/BOLSAS JGS E FLANGE FOFO PN-25 DN500X500 INCLUSIVE ANEL BORRACHA | UN | 3.952,80
00015020 | TE C/BOLSAS JGS E FLANGE FOFO PN-25 DN600X200 INCLUSIVE ANEL BORRACHA | UN | 2.610,33
00006688 | TE C/BOLSAS JGS E FLANGE FOFO PN-25 DN600X300 INCLUSIVE ANEL BORRACHA | UN | 3.405,05
00006689 | TE C/BOLSAS JGS E FLANGE FOFO PN-25 DN600X400 INCLUSIVE ANEL BORRACHA | UN | 4.199,76
00006564 | TE C/BOLSAS JGS E FLANGE FOFO PN-25 DN600X600 INCLUSIVE ANEL BORRACHA | UN | 5.804,47
00006850 | TE C/BOLSAS JGS E FLANGES FOFO PN-16 DN 1000X200 INCLUSIVE ANEL BORRACHA | UN | 5.028,45
00006658 | TE C/BOLSAS JGS E FLANGES FOFO PN-16 DN 1000X600 INCLUSIVE ANEL BORRACHA | UN | 10.087,00
00006998 | TE C/BOLSAS JGS E FLANGES FOFO PN-16 DN 300X200 INCLUSIVE ANEL BORRACHA | UN | 1.056,54
00006649 | TE C/BOLSAS JGS E FLANGES FOFO PN-16 DN 700X700 INCLUSIVE ANEL BORRACHA | UN | 5.083,49
00006650 | TE C/BOLSAS JGS E FLANGES FOFO PN-16 DN 800X200 INCLUSIVE ANEL BORRACHA | UN | 3.356,83
00006981 | TE C/BOLSAS JGS E FLANGES FOFO PN-16 DN 900X900 INCLUSIVE ANEL BORRACHA | UN | 9.699,54
00006952 | TE C/BOLSAS JGS E FLANGES FOFO PN-16 DN 300X300 | UN | 1.280,13
00006634 | TE C/BOLSAS JGS E FLANGES FOFO PN-16 DN 400X200 | UN | 1.739,86
00006635 | TE C/BOLSAS JGS E FLANGES FOFO PN-16 DN 400X300 | UN | 1.930,07
00006640 | TE C/BOLSAS JGS E FLANGES FOFO PN-16 DN 500X200 | UN | 2.179,97
00006644 | TE C/BOLSAS JGS E FLANGES FOFO PN-16 DN 600X200 | UN | 2.781,70
00006645 | TE C/BOLSAS JGS E FLANGES FOFO PN-16 DN 600X300 | UN | 3.328,64
00006927 | TE C/BOLSAS JGS FOFO DN 80X 80 INCLUSIVE ANEL BORRACHA | UN | 117,63
00012664 | TE C/BOLSAS JGS FOFO DN 100X100 INCLUSIVE ANEL BORRACHA | UN | 174,49
| PREÇOS DE INSUMOS | Página: | 112 / 146
Mês de Coleta: | 05/2008 Pesquisa: IBGE
Localidade: | JOAO PESSOA Encargos Sociais (%): 125,00
Código | Descriçao do Insumo | Unid | Preço
Mediano (R$)
00012666 | TE C/BOLSAS JGS FOFO DN 100X80 INCLUSIVE ANEL BORRACHA | UN | 164,69
00012667 | TE C/BOLSAS JGS FOFO DN 150X100 INCLUSIVE ANEL BORRACHA | UN | 258,81
00012668 | TE C/BOLSAS JGS FOFO DN 150X150 INCLUSIVE ANEL BORRACHA | UN | 290,18
00006893 | TE C/BOLSAS JGS FOFO DN 150X80 INCLUSIVE ANEL BORRACHA | UN | 243,12
00006922 | TE C/BOLSAS JGS FOFO DN 200X100 INCLUSIVE ANEL BORRACHA | UN | 313,70
00006921 | TE C/BOLSAS JGS FOFO DN 200X200 INCLUSIVE ANEL BORRACHA | UN | 462,71
00006890 | TE C/BOLSAS JGS FOFO DN 200X50 INCLUSIVE ANEL BORRACHA | UN | 197,77
00006923 | TE C/BOLSAS JGS FOFO DN 200X80 INCLUSIVE ANEL BORRACHA | UN | 301,94
00006891 | TE C/BOLSAS JGS FOFO DN 250X100 INCLUSIVE ANEL BORRACHA | UN | 388,21
00006741 | TE C/BOLSAS JGS FOFO DN 250X250 INCLUSIVE ANEL BORRACHA | UN | 556,83
00006825 | TE C/BOLSAS JGS FOFO DN 250X80 INCLUSIVE ANEL BORRACHA | UN | 380,36
00006740 | TE C/BOLSAS JGS FOFO DN 300X100 INCLUSIVE ANEL BORRACHA | UN | 501,92
00006745 | TE C/BOLSAS JGS FOFO DN 300X150 INCLUSIVE ANEL BORRACHA | UN | 588,20
00006824 | TE C/BOLSAS JGS FOFO DN 300X200 INCLUSIVE ANEL BORRACHA | UN | 674,46
00006743 | TE C/BOLSAS JGS FOFO DN 300X250 INCLUSIVE ANEL BORRACHA | UN | 981,32
00006744 | TE C/BOLSAS JGS FOFO DN 300X300 INCLUSIVE ANEL BORRACHA | UN | 768,57
00006746 | TE C/BOLSAS JGS FOFO DN 300X80 INCLUSIVE ANEL BORRACHA | UN | 494,07
00006747 | TE C/BOLSAS JGS FOFO DN 400X100 INCLUSIVE ANEL BORRACHA | UN | 956,87
00006822 | TE C/BOLSAS JGS FOFO DN 400X200 INCLUSIVE ANEL BORRACHA | UN | 849,14
00006821 | TE C/BOLSAS JGS FOFO DN 400X300 INCLUSIVE ANEL BORRACHA | UN | 1.289,61
00006748 | TE C/BOLSAS JGS FOFO DN 400X400 INCLUSIVE ANEL BORRACHA | UN | 1.423,42
00006823 | TE C/BOLSAS JGS FOFO DN 400X80 INCLUSIVE ANEL BORRACHA | UN | 899,87
00006820 | TE C/BOLSAS JGS FOFO DN 500X100 INCLUSIVE ANEL BORRACHA | UN | 1.408,63
00006749 | TE C/BOLSAS JGS FOFO DN 500X200 INCLUSIVE ANEL BORRACHA | UN | 1.606,94
00006815 | TE C/BOLSAS JGS FOFO DN 500X300 INCLUSIVE ANEL BORRACHA | UN | 1.978,76
00006736 | TE C/BOLSAS JGS FOFO DN 500X500 INCLUSIVE ANEL BORRACHA | UN | 2.586,06
00006814 | TE C/BOLSAS JGS FOFO DN 600X100 INCLUSIVE ANEL BORRACHA | UN | 1.930,79
00006737 | TE C/BOLSAS JGS FOFO DN 600X200 INCLUSIVE ANEL BORRACHA | UN | 2.163,17
00006817 | TE C/BOLSAS JGS FOFO DN 600X300 INCLUSIVE ANEL BORRACHA | UN | 2.536,58
00006738 | TE C/BOLSAS JGS FOFO DN 600X400 INCLUSIVE ANEL BORRACHA | UN | 3.682,35
00006739 | TE C/BOLSAS JGS FOFO DN 600X600 INCLUSIVE ANEL BORRACHA | UN | 3.187,17
00006894 | TE C/BOLSAS JGS FOFO DN 75X50 INCLUSIVE ANEL BORRACHA | UN | 68,79
00006881 | TE C/FLANGES FOFO PN-10 DN 1000X1000 | UN | 17.617,23
00006778 | TE C/FLANGES FOFO PN-10 DN 1000X200 | UN | 9.574,20
00006779 | TE C/FLANGES FOFO PN-10 DN 1000X400 | UN | 11.668,54
00006780 | TE C/FLANGES FOFO PN-10 DN 1000X600 | UN | 14.603,55
00006751 | TE C/FLANGES FOFO PN-10 DN 350X100 | UN | 1.588,20
00006752 | TE C/FLANGES FOFO PN-10 DN 350X200 | UN | 1.659,10
00006889 | TE C/FLANGES FOFO PN-10 DN 350X300 | UN | 2.325,62
00006753 | TE C/FLANGES FOFO PN-10 DN 350X350 | UN | 1.971,07
00006888 | TE C/FLANGES FOFO PN-10 DN 400X100 | UN | 1.843,44
00006754 | TE C/FLANGES FOFO PN-10 DN 400X200 | UN | 1.915,76
00006755 | TE C/FLANGES FOFO PN-10 DN 400X300 | UN | 2.255,81
00006756 | TE C/FLANGES FOFO PN-10 DN 400X400 | UN | 1.803,79
00006887 | TE C/FLANGES FOFO PN-10 DN 450X100 | UN | 2.750,04
00006757 | TE C/FLANGES FOFO PN-10 DN 450X200 | UN | 2.861,81
00006886 | TE C/FLANGES FOFO PN-10 DN 450X300 | UN | 2.972,60
00006758 | TE C/FLANGES FOFO PN-10 DN 450X400 | UN | 3.242,83
00006759 | TE C/FLANGES FOFO PN-10 DN 450X450 | UN | 3.288,88
00006760 | TE C/FLANGES FOFO PN-10 DN 500X100 | UN | 3.292,20
00006761 | TE C/FLANGES FOFO PN-10 DN 500X200 | UN | 3.304,02
00006762 | TE C/FLANGES FOFO PN-10 DN 500X300 | UN | 3.743,61
00006763 | TE C/FLANGES FOFO PN-10 DN 500X400 | UN | 4.091,67
| PREÇOS DE INSUMOS | Página: | 113 / 146
Mês de Coleta: | 05/2008 Pesquisa: IBGE
Localidade: | JOAO PESSOA Encargos Sociais (%): 125,00
Código | Descriçao do Insumo | Unid | Preço
Mediano (R$)
00006764 | TE C/FLANGES FOFO PN-10 DN 500X500 | UN | 3.430,69
00006765 | TE C/FLANGES FOFO PN-10 DN 600X100 | UN | 3.803,16
00006766 | TE C/FLANGES FOFO PN-10 DN 600X200 | UN | 3.803,75
00006767 | TE C/FLANGES FOFO PN-10 DN 600X300 | UN | 4.590,18
00006768 | TE C/FLANGES FOFO PN-10 DN 600X400 | UN | 4.644,53
00006769 | TE C/FLANGES FOFO PN-10 DN 600X500 | UN | 4.541,55
00006770 | TE C/FLANGES FOFO PN-10 DN 600X600 | UN | 5.473,17
00006885 | TE C/FLANGES FOFO PN-10 DN 700X200 | UN | 5.247,12
00006771 | TE C/FLANGES FOFO PN-10 DN 700X400 | UN | 6.701,37
00006884 | TE C/FLANGES FOFO PN-10 DN 700X700 | UN | 7.847,29
00006772 | TE C/FLANGES FOFO PN-10 DN 800X200 | UN | 6.523,42
00006883 | TE C/FLANGES FOFO PN-10 DN 800X400 | UN | 7.252,79
00006773 | TE C/FLANGES FOFO PN-10 DN 800X600 | UN | 8.195,71
00006882 | TE C/FLANGES FOFO PN-10 DN 800X800 | UN | 11.555,43
00006774 | TE C/FLANGES FOFO PN-10 DN 900X200 | UN | 7.501,20
00006775 | TE C/FLANGES FOFO PN-10 DN 900X400 | UN | 9.281,44
00006776 | TE C/FLANGES FOFO PN-10 DN 900X600 | UN | 12.130,04
00006777 | TE C/FLANGES FOFO PN-10 DN 900X900 | UN | 14.867,60
00006722 | TE C/FLANGES FOFO PN-10/16 DN 100X100 | UN | 160,76
00006788 | TE C/FLANGES FOFO PN-10/16 DN 100X80 | UN | 260,13
00006724 | TE C/FLANGES FOFO PN-10/16 DN 150X100 | UN | 250,97
00006723 | TE C/FLANGES FOFO PN-10/16 DN 150X80 | UN | 372,56
00006827 | TE C/FLANGES FOFO PN-10/16 DN 200X100 | UN | 352,92
00006726 | TE C/FLANGES FOFO PN-10/16 DN 200X150 | UN | 647,98
00006727 | TE C/FLANGES FOFO PN-10/16 DN 200X200 | UN | 431,34
00006725 | TE C/FLANGES FOFO PN-10/16 DN 200X50 | UN | 465,70
00006828 | TE C/FLANGES FOFO PN-10/16 DN 200X80 | UN | 578,79
00006729 | TE C/FLANGES FOFO PN-10/16 DN 250X100 | UN | 814,31
00006730 | TE C/FLANGES FOFO PN-10/16 DN 250X200 | UN | 1.064,47
00006731 | TE C/FLANGES FOFO PN-10/16 DN 250X250 | UN | 1.173,56
00006826 | TE C/FLANGES FOFO PN-10/16 DN 250X50 | UN | 891,48
00006728 | TE C/FLANGES FOFO PN-10/16 DN 250X80 | UN | 918,09
00006732 | TE C/FLANGES FOFO PN-10/16 DN 300X100 | UN | 988,17
00006733 | TE C/FLANGES FOFO PN-10/16 DN 300X200 | UN | 1.011,69
00006750 | TE C/FLANGES FOFO PN-10/16 DN 300X300 | UN | 1.113,64
00006832 | TE C/FLANGES FOFO PN-10/16/25 DN 100X50 | UN | 212,89
00006791 | TE C/FLANGES FOFO PN-10/16/25 DN 150X150 | UN | 294,10
00006830 | TE C/FLANGES FOFO PN-10/16/25 DN 150X50 | UN | 356,60
00006833 | TE C/FLANGES FOFO PN-10/16/25 DN 75X50 | UN | 195,88
00006721 | TE C/FLANGES FOFO PN-10/16/25 DN 80X80 | UN | 199,58
00006868 | TE C/FLANGES FOFO PN-16 DN 1000X1000 | UN | 21.647,54
00006869 | TE C/FLANGES FOFO PN-16 DN 1000X200 | UN | 11.017,37
00007002 | TE C/FLANGES FOFO PN-16 DN 1000X400 | UN | 13.217,32
00007003 | TE C/FLANGES FOFO PN-16 DN 1000X600 | UN | 19.535,59
00006836 | TE C/FLANGES FOFO PN-16 DN 200X100 | UN | 506,94
00006794 | TE C/FLANGES FOFO PN-16 DN 200X150 | UN | 647,98
00006795 | TE C/FLANGES FOFO PN-16 DN 200X200 | UN | 653,31
00006834 | TE C/FLANGES FOFO PN-16 DN 250X100 | UN | 891,48
00006856 | TE C/FLANGES FOFO PN-16 DN 250X200 | UN | 1.064,47
00006797 | TE C/FLANGES FOFO PN-16 DN 250X250 | UN | 1.064,46
00006798 | TE C/FLANGES FOFO PN-16 DN 300X100 | UN | 1.180,21
00006799 | TE C/FLANGES FOFO PN-16 DN 300X200 | UN | 1.370,49
00006800 | TE C/FLANGES FOFO PN-16 DN 300X300 | UN | 1.458,30
| PREÇOS DE INSUMOS | Página: | 114 / 146
Mês de Coleta: | 05/2008 Pesquisa: IBGE
Localidade: | JOAO PESSOA Encargos Sociais (%): 125,00
Código | Descriçao do Insumo | Unid | Preço
Mediano (R$)
00006855 | TE C/FLANGES FOFO PN-16 DN350X100 | UN | 1.673,27
00006801 | TE C/FLANGES FOFO PN-16 DN350X200 | UN | 2.032,04
00006802 | TE C/FLANGES FOFO PN-16 DN350X300 | UN | 2.430,53
00006803 | TE C/FLANGES FOFO PN-16 DN350X350 | UN | 2.098,69
00006854 | TE C/FLANGES FOFO PN-16 DN400X100 | UN | 2.113,57
00006804 | TE C/FLANGES FOFO PN-16 DN400X200 | UN | 2.168,46
00006805 | TE C/FLANGES FOFO PN-16 DN400X300 | UN | 2.426,07
00006853 | TE C/FLANGES FOFO PN-16 DN400X400 | UN | 2.456,03
00006806 | TE C/FLANGES FOFO PN-16 DN450X100 | UN | 2.988,49
00006807 | TE C/FLANGES FOFO PN-16 DN450X200 | UN | 3.099,76
00006808 | TE C/FLANGES FOFO PN-16 DN450X300 | UN | 3.258,72
00006852 | TE C/FLANGES FOFO PN-16 DN450X400 | UN | 3.576,65
00006954 | TE C/FLANGES FOFO PN-16 DN500X100 | UN | 3.389,13
00006955 | TE C/FLANGES FOFO PN-16 DN500X200 | UN | 3.530,92
00006956 | TE C/FLANGES FOFO PN-16 DN500X300 | UN | 3.549,82
00006957 | TE C/FLANGES FOFO PN-16 DN500X400 | UN | 4.291,96
00006958 | TE C/FLANGES FOFO PN-16 DN500X500 | UN | 4.518,80
00006959 | TE C/FLANGES FOFO PN-16 DN600X200 | UN | 4.963,12
00006874 | TE C/FLANGES FOFO PN-16 DN600X300 | UN | 5.034,02
00006873 | TE C/FLANGES FOFO PN-16 DN600X400 | UN | 5.317,63
00006960 | TE C/FLANGES FOFO PN-16 DN600X500 | UN | 6.040,54
00006961 | TE C/FLANGES FOFO PN-16 DN600X600 | UN | 6.948,38
00006962 | TE C/FLANGES FOFO PN-16 DN700X200 | UN | 5.836,66
00006963 | TE C/FLANGES FOFO PN-16 DN700X400 | UN | 7.389,19
00006872 | TE C/FLANGES FOFO PN-16 DN700X700 | UN | 10.670,45
00006871 | TE C/FLANGES FOFO PN-16 DN800X200 | UN | 7.250,32
00006964 | TE C/FLANGES FOFO PN-16 DN800X400 | UN | 8.983,66
00006965 | TE C/FLANGES FOFO PN-16 DN800X600 | UN | 11.206,27
00006966 | TE C/FLANGES FOFO PN-16 DN800X800 | UN | 11.904,58
00006870 | TE C/FLANGES FOFO PN-16 DN900X200 | UN | 8.330,84
00006999 | TE C/FLANGES FOFO PN-16 DN900X400 | UN | 10.232,05
00007000 | TE C/FLANGES FOFO PN-16 DN900X600 | UN | 14.794,98
00007001 | TE C/FLANGES FOFO PN-16 DN900X900 | UN | 15.221,69
00006865 | TE C/FLANGES FOFO PN-25 DN100X100 | UN | 234,18
00006898 | TE C/FLANGES FOFO PN-25 DN1000X1000 | UN | 25.783,47
00006899 | TE C/FLANGES FOFO PN-25 DN1000X200 | UN | 13.815,70
00006933 | TE C/FLANGES FOFO PN-25 DN1000X400 | UN | 16.191,66
00006934 | TE C/FLANGES FOFO PN-25 DN1000X600 | UN | 22.527,53
00007015 | TE C/FLANGES FOFO PN-25 DN150X100 | UN | 385,87
00007019 | TE C/FLANGES FOFO PN-25 DN200X100 | UN | 514,93
00006864 | TE C/FLANGES FOFO PN-25 DN200X150 | UN | 647,98
00007020 | TE C/FLANGES FOFO PN-25 DN200X200 | UN | 665,28
00007023 | TE C/FLANGES FOFO PN-25 DN250X100 | UN | 997,92
00006863 | TE C/FLANGES FOFO PN-25 DN250X200 | UN | 1.091,06
00007024 | TE C/FLANGES FOFO PN-25 DN250X250 | UN | 1.210,81
00006862 | TE C/FLANGES FOFO PN-25 DN300X100 | UN | 1.180,23
00007025 | TE C/FLANGES FOFO PN-25 DN300X200 | UN | 1.370,49
00006861 | TE C/FLANGES FOFO PN-25 DN300X300 | UN | 1.458,28
00007026 | TE C/FLANGES FOFO PN-25 DN350X100 | UN | 1.673,29
00006860 | TE C/FLANGES FOFO PN-25 DN350X200 | UN | 2.032,05
00007027 | TE C/FLANGES FOFO PN-25 DN350X300 | UN | 2.797,73
00006907 | TE C/FLANGES FOFO PN-25 DN350X350 | UN | 2.098,71
00007028 | TE C/FLANGES FOFO PN-25 DN400X100 | UN | 2.437,97
| PREÇOS DE INSUMOS | Página: | 115 / 146
Mês de Coleta: | 05/2008 Pesquisa: IBGE
Localidade: | JOAO PESSOA Encargos Sociais (%): 125,00
Código | Descriçao do Insumo | Unid | Preço
Mediano (R$)
00007029 | TE C/FLANGES FOFO PN-25 DN 400X200 | UN | 2.522,81
00006906 | TE C/FLANGES FOFO PN-25 DN 400X300 | UN | 2.809,77
00007030 | TE C/FLANGES FOFO PN-25 DN 400X400 | UN | 3.164,11
00006936 | TE C/FLANGES FOFO PN-25 DN 450X100 | UN | 3.706,99
00006905 | TE C/FLANGES FOFO PN-25 DN 450X200 | UN | 3.846,88
00006937 | TE C/FLANGES FOFO PN-25 DN 450X300 | UN | 4.021,73
00006938 | TE C/FLANGES FOFO PN-25 DN 450X400 | UN | 4.528,82
00006904 | TE C/FLANGES FOFO PN-25 DN 500X100 | UN | 3.672,72
00006940 | TE C/FLANGES FOFO PN-25 DN 500X200 | UN | 3.757,80
00006941 | TE C/FLANGES FOFO PN-25 DN 500X300 | UN | 3.942,14
00006942 | TE C/FLANGES FOFO PN-25 DN 500X400 | UN | 4.965,77
00006943 | TE C/FLANGES FOFO PN-25 DN 500X500 | UN | 4.665,34
00006945 | TE C/FLANGES FOFO PN-25 DN 600X200 | UN | 5.374,35
00006946 | TE C/FLANGES FOFO PN-25 DN 600X400 | UN | 5.870,66
00006947 | TE C/FLANGES FOFO PN-25 DN 600X500 | UN | 7.344,03
00006902 | TE C/FLANGES FOFO PN-25 DN 600X600 | UN | 7.735,62
00006948 | TE C/FLANGES FOFO PN-25 DN 700X200 | UN | 7.212,31
00006949 | TE C/FLANGES FOFO PN-25 DN 700X400 | UN | 8.961,36
00006901 | TE C/FLANGES FOFO PN-25 DN 700X700 | UN | 11.009,39
00006950 | TE C/FLANGES FOFO PN-25 DN 800X200 | UN | 9.076,87
00006951 | TE C/FLANGES FOFO PN-25 DN 800X400 | UN | 10.977,09
00006928 | TE C/FLANGES FOFO PN-25 DN 800X600 | UN | 13.035,20
00006929 | TE C/FLANGES FOFO PN-25 DN 800X800 | UN | 14.348,68
00006900 | TE C/FLANGES FOFO PN-25 DN 900X200 | UN | 10.979,58
00006930 | TE C/FLANGES FOFO PN-25 DN 900X400 | UN | 12.478,97
00006931 | TE C/FLANGES FOFO PN-25 DN 900X600 | UN | 17.059,52
00006932 | TE C/FLANGES FOFO PN-25 DN 900X900 | UN | 18.216,13
00006254 | TE CERAMICO 90G ESG BBP DN 100 X 100 | UN | 7,66
00006255 | TE CERAMICO 90G ESG BBP DN 150 X 100 | UN | 7,66
00006281 | TE CERAMICO 90G ESG BBP DN 150 X 150 | UN | 9,25
00006256 | TE CERAMICO 90G ESG BBP DN 200 X 100 | UN | 12,58
00006257 | TE CERAMICO 90G ESG BBP DN 200 X 150 | UN | 16,53
00006258 | TE CERAMICO 90G ESG BBP DN 200 X 200 | UN | 21,46
00006259 | TE CERAMICO 90G ESG BBP DN 250 X 100 | UN | 20,39
00006280 | TE CERAMICO 90G ESG BBP DN 250 X 150 | UN | 25,13
00006260 | TE CERAMICO 90G ESG BBP DN 250 X 200 | UN | 34,43
00006285 | TE CERAMICO 90G ESG BBP DN 250 X 250 | UN | 44,52
00006261 | TE CERAMICO 90G ESG BBP DN 300 X 100 | UN | 31,70
00006262 | TE CERAMICO 90G ESG BBP DN 300 X 150 | UN | 37,12
00006284 | TE CERAMICO 90G ESG BBP DN 300 X 200 | UN | 51,86
00006263 | TE CERAMICO 90G ESG BBP DN 300 X 250 | UN | 60,81
00006264 | TE CERAMICO 90G ESG BBP DN 300 X 300 | UN | 65,77
00006265 | TE CERAMICO 90G ESG BBP DN 350 X 100 | UN | 55,45
00006266 | TE CERAMICO 90G ESG BBP DN 350 X 150 | UN | 68,36
00006267 | TE CERAMICO 90G ESG BBP DN 350 X 200 | UN | 97,41
00006268 | TE CERAMICO 90G ESG BBP DN 350 X 250 | UN | 114,01
00006269 | TE CERAMICO 90G ESG BBP DN 350 X 300 | UN | 118,57
00006270 | TE CERAMICO 90G ESG BBP DN 350 X 350 | UN | 123,47
00006283 | TE CERAMICO 90G ESG BBP DN 375 X 100 | UN | 58,02
00006271 | TE CERAMICO 90G ESG BBP DN 375 X 150 | UN | 71,52
00006272 | TE CERAMICO 90G ESG BBP DN 375 X 200 | UN | 101,89
00006282 | TE CERAMICO 90G ESG BBP DN 375 X 250 | UN | 115,53
00006273 | TE CERAMICO 90G ESG BBP DN 375 X 300 | UN | 121,61
| PREÇOS DE INSUMOS | Página: | 116 / 146
Mês de Coleta: | 05/2008 Pesquisa: IBGE
Localidade: | JOAO PESSOA Encargos Sociais (%): 125,00
Código | Descriçao do Insumo | Unid | Preço
Mediano (R$)
00006274 | TE CERAMICO 90G ESG BBP DN 375 X 350 | UN | 126,17
00006275 | TE CERAMICO 90G ESG BBP DN 375 X 375 | UN | 129,15
00006276 | TE CERAMICO 90G ESG BBP DN 400 X 150 | UN | 89,97
00006292 | TE CERAMICO 90G ESG BBP DN 400 X 200 | UN | 128,17
00006291 | TE CERAMICO 90G ESG BBP DN 400 X 250 | UN | 144,41
00006277 | TE CERAMICO 90G ESG BBP DN 400 X 300 | UN | 152,01
00006278 | TE CERAMICO 90G ESG BBP DN 400 X 350 | UN | 158,09
00006290 | TE CERAMICO 90G ESG BBP DN 400 X 375 | UN | 159,61
00006279 | TE CERAMICO 90G ESG BBP DN 400 X 400 | UN | 162,47
00006289 | TE CERAMICO 90G ESG BBP DN 450 X 100 | UN | 107,63
00006286 | TE CERAMICO 90G ESG BBP DN 450 X 150 | UN | 132,71
00006287 | TE CERAMICO 90G ESG BBP DN 450 X 200 | UN | 189,05
00006288 | TE CERAMICO 90G ESG BBP DN 450 X 250 | UN | 205,22
00012740 | TE COBRE S/ ANEL DE SOLDA REF. 611 079MM | UN | 198,22
00012733 | TE COBRE S/ANEL DE SOLDA REF. 611 015MM | UN | 1,89
00012734 | TE COBRE S/ANEL DE SOLDA REF. 611 022MM | UN | 4,46
00012735 | TE COBRE S/ANEL DE SOLDA REF. 611 028MM | UN | 8,08
00012736 | TE COBRE S/ANEL DE SOLDA REF. 611 035MM | UN | 19,20
00012737 | TE COBRE S/ANEL DE SOLDA REF. 611 042MM | UN | 25,68
00012738 | TE COBRE S/ANEL DE SOLDA REF. 611 054MM | UN | 53,89
00012739 | TE COBRE S/ANEL DE SOLDA REF. 611 066MM | UN | 122,59
00012741 | TE COBRE S/ANEL DE SOLDA REF. 611 104MM | UN | 323,47
00021121 | TE CPVC (AQUATHERM) 90G SOLD 15MM | UN | 1,49
00012414 | TE FERRO GALVANIZADO 45G 1.1/2" | UN | 22,25
00012415 | TE FERRO GALVANIZADO 45G 1.1/4" | UN | 16,36
00012417 | TE FERRO GALVANIZADO 45G 1/2" | UN | 4,21
00012416 | TE FERRO GALVANIZADO 45G 1" | UN | 11,17
00012418 | TE FERRO GALVANIZADO 45G 2.1/2" | UN | 52,22
00012419 | TE FERRO GALVANIZADO 45G 2" | UN | 35,25
00012421 | TE FERRO GALVANIZADO 45G 3/4" | UN | 6,74
00012420 | TE FERRO GALVANIZADO 45G 3" | UN | 82,87
00012422 | TE FERRO GALVANIZADO 45G 4" | UN | 145,27
00006297 | TE FERRO GALVANIZADO 90G 1.1/2" | UN | 10,10
00006296 | TE FERRO GALVANIZADO 90G 1.1/4" | UN | 8,86
00006294 | TE FERRO GALVANIZADO 90G 1/2" | UN | 2,25
00006323 | TE FERRO GALVANIZADO 90G 1" | UN | 5,73
00006299 | TE FERRO GALVANIZADO 90G 2.1/2" | UN | 32,28
00006298 | TE FERRO GALVANIZADO 90G 2" | UN | 18,33
00006295 | TE FERRO GALVANIZADO 90G 3/4" | UN | 3,40
00006322 | TE FERRO GALVANIZADO 90G 3" | UN | 41,88
00006300 | TE FERRO GALVANIZADO 90G 4" | UN | 79,77
00006321 | TE FERRO GALVANIZADO 90G 5" | UN | 149,97
00006301 | TE FERRO GALVANIZADO 90G 6" | UN | 214,79
00015052 | TE FOFO DE INSPECAO CURTO 87GR DN 100X75 LH TRADICIONAL P/INSTALACAO ESGOTO PREDIAL INCL ANEI DE | UN | 47,86
BORRACHA
00015051 | TE FOFO DE INSPECAO CURTO 87GR DN 75X50 LH TRADICIONAL P/INSTALACAO ESGOTO PREDIAL INCL ANEL DE | UN | 42,90
BORRACHA
00015053 | TE FOFO SANITARIO 87GR DN 50 X 50 INCL. ANEL BORRACHA LH PREDIAL TRADICIONAL P/INSTALACAO | UN | 39,27
ESGOTO PREDIAL
00015054 | TE FOFO SANITARIO 87GR DN 75 X 50 INCL. ANEL BORRACHA LH PREDIAL TRADICIONAL P/INSTALACAO | UN | 42,90
ESGOTO PREDIAL
00015055 | TE FOFO SANITARIO 87GR DN 75 X 75 INCL. ANEL BORRACHA LH PREDIAL TRADICIONAL P/INSTALACAO | UN | 55,78
ESGOTO PREDIAL
00015056 | TE FOFO SANITARIO 87GR DN 100 X 50 INCL. ANEL BORRACHA LH PREDIAL TRADICIONAL P/INSTALACAO | UN | 46,94
ESGOTO PREDIAL
00015057 | TE FOFO SANITARIO 87GR DN 100 X 75 INCL. ANEL BORRACHA LH PREDIAL TRADICIONAL P/INSTALACAO | UN | 55,36
ESGOTO PREDIAL
| PREÇOS DE INSUMOS | Página: | 117 / 146
Mês de Coleta: | 05/2008 Pesquisa: IBGE
Localidade: | JOAO PESSOA Encargos Sociais (%): 125,00
Código | Descriçao do Insumo | Unid | Preço
Mediano (R$)
00015058 | TE FOFO SANITARIO 87GR DN 100 X 100 INCL. ANEL BORRACHA LH PREDIAL TRADICIONAL P/INSTALACAO ESGOTO | UN | 74,20
PREDIAL
00015059 | TE FOFO SANITARIO 87GR DN 150 X 100 INCL. ANEL BORRACHA LH PREDIAL TRADICIONAL P/INSTALACAO ESGOTO | UN | 83,97
PREDIAL
00015060 | TE FOFO SANITARIO 87GR DN 150 X 150 INCL. ANEL BORRACHA LH PREDIAL TRADICIONAL P/INSTALACAO ESGOTO | UN | 110,65
PREDIAL
00007105 | TE INSPECAO PVC P/ ESG PREDIAL 100 X 75MM | UN | 22,71
00020183 | TE INSPECAO PVC SERIE R P/ESG PREDIAL 100 X 75MM | UN | 27,34
00020182 | TE INSPECAO PVC SERIE R P/ESG PREDIAL 75 X 75MM | UN | 22,17
00007118 | TE PVC C/ROSCA 90G P/ AGUA FRIA PREDIAL 1.1/2" | UN | 7,87
00007117 | TE PVC C/ROSCA 90G P/ AGUA FRIA PREDIAL 1.1/4" | UN | 7,34
00007098 | TE PVC C/ROSCA 90G P/ AGUA FRIA PREDIAL 1/2" | UN | 1,00
00007094 | TE PVC C/ROSCA 90G P/ AGUA FRIA PREDIAL 1" | UN | 4,28
00007110 | TE PVC C/ROSCA 90G P/ AGUA FRIA PREDIAL 2" | UN | 14,48
00007123 | TE PVC C/ROSCA 90G P/ AGUA FRIA PREDIAL 3/4" | UN | 1,15
00020173 | TE PVC LEVE 90G CURTO 125MM | UN | 59,83
00020174 | TE PVC LEVE 90G CURTO 150MM | UN | 36,21
00020175 | TE PVC LEVE 90G CURTO 200MM | UN | 131,07
00007049 | TE PVC PBA NBR 10351 P/ REDE AGUA 90G BBB DN 100/ DE 110MM | UN | 47,76
00007048 | TE PVC PBA NBR 10351 P/ REDE AGUA 90G BBB DN 50/ DE 60MM | UN | 10,26
00007088 | TE PVC PBA NBR 10351 P/ REDE AGUA 90G BBB DN 75/ DE 85MM | UN | 25,72
00020179 | TE PVC SERIE R P/ ESG PREDIAL 100 X 100MM | UN | 28,13
00020178 | TE PVC SERIE R P/ ESG PREDIAL 100 X 75MM | UN | 20,71
00020180 | TE PVC SERIE R P/ ESG PREDIAL 150 X 100MM | UN | 50,06
00020181 | TE PVC SERIE R P/ ESG PREDIAL 150 X 150MM | UN | 63,32
00020177 | TE PVC SERIE R P/ ESG PREDIAL 75 X 75MM | UN | 16,12
00007121 | TE PVC SOLD 90G C/ BUCHA LATAO NA BOLSA CENTRAL 20MM X 1/2" | UN | 5,06
00007137 | TE PVC SOLD 90G C/ BUCHA LATAO NA BOLSA CENTRAL 25MM X 1/2" | UN | 5,61
00007122 | TE PVC SOLD 90G C/ BUCHA LATAO NA BOLSA CENTRAL 25MM X 3/4" | UN | 5.95 | 2008-11-01
00007114 | TE PVC SOLD 90G C/ BUCHA LATAO NA BOLSA CENTRAL 32MM X 3/4" | UN | 9,49
00007109 | TE PVC SOLD 90G C/ ROSCA NA BOLSA CENTRAL 20MM X 1/2" | UN | 1,29
00007135 | TE PVC SOLD 90G C/ ROSCA NA BOLSA CENTRAL 25MM X 1/2" | UN | 2,04
00007103 | TE PVC SOLD 90G C/ ROSCA NA BOLSA CENTRAL 32MM X 3/4" | UN | 5,30
00007146 | TE PVC SOLD 90G P/ AGUA FRIA PREDIAL 110MM | UN | 84,97
00007138 | TE PVC SOLD 90G P/ AGUA FRIA PREDIAL 20MM | UN | 0,51
00007139 | TE PVC SOLD 90G P/ AGUA FRIA PREDIAL 25MM | UN | 0,59
00007140 | TE PVC SOLD 90G P/ AGUA FRIA PREDIAL 32MM | UN | 1,77
00007141 | TE PVC SOLD 90G P/ AGUA FRIA PREDIAL 40MM | UN | 4,51
00007142 | TE PVC SOLD 90G P/ AGUA FRIA PREDIAL 50MM | UN | 4,71
00007143 | TE PVC SOLD 90G P/ AGUA FRIA PREDIAL 60MM | UN | 18,05
00007144 | TE PVC SOLD 90G P/ AGUA FRIA PREDIAL 75MM | UN | 29,82
00007145 | TE PVC SOLD 90G P/ AGUA FRIA PREDIAL 85MM | UN | 41,11
00007116 | TE PVC SOLD 90G P/ ESG PREDIAL BBB DN 40MM | UN | 1,65
00007082 | TE PVC90G NBR 10569 P/ REDE COLET ESG JE BBB DN 100MM | UN | 35,76
00007083 | TE PVC90G NBR 10569 P/ REDE COLET ESG JE BBB DN 125MM | UN | 62,34
00007069 | TE PVC90G NBR 10569 P/ REDE COLET ESG JE BBB DN 150MM | UN | 58,93
00007070 | TE PVC90G NBR 10569 P/ REDE COLET ESG JE BBB DN 200MM | UN | 100,19
00007060 | TE PVC90G NBR 10569 P/ REDE COLET ESG JE BBB DN 250MM | UN | 382,29
00007061 | TE PVC90G NBR 10569 P/ REDE COLET ESG JE BBB DN 300MM | UN | 586,65
00007065 | TE PVC90G NBR 10569 P/ REDE COLET ESG JE BBB DN 400MM | UN | 648,68
00020172 | TE PVC90G NBR 10569 P/ REDE COLET ESG JE BBP DN 100MM | UN | 14,30
00006314 | TE REDUCAO FERRO GALV 90G C/ ROSCA 3" X 2.1/2" | UN | 42,23
00006313 | TE REDUCAO FERRO GALV 90G C/ ROSCA 3" X 2" | UN | 41,88
00006315 | TE REDUCAO FERRO GALV 90G C/ ROSCA 4" X 2" | UN | 78,48
00006316 | TE REDUCAO FERRO GALV 90G C/ ROSCA 4" X 3" | UN | 78,48
| PREÇOS DE INSUMOS | Página: | 118 / 146
Mês de Coleta: | 05/2008 Pesquisa: IBGE
Localidade: | JOAO PESSOA Encargos Sociais (%): 125,00
Código | Descriçao do Insumo | Unid | Preço
Mediano (R$)
00006319 | TE REDUCAO FERRO GALV 90G ROSCA 1.1/2" X 1" | UN | 10,05
00006304 | TE REDUCAO FERRO GALV 90G ROSCA 1.1/2" X 3/4" | UN | 9,82
00021116 | TE REDUCAO FERRO GALV 90G ROSCA 1.1/4" X 3/4" | UN | 9,33
00006320 | TE REDUCAO FERRO GALV 90G ROSCA 1" X 1/2" | UN | 5,58
00006303 | TE REDUCAO FERRO GALV 90G ROSCA 1" X 3/4" | UN | 5,71
00006308 | TE REDUCAO FERRO GALV 90G ROSCA 2.1/2" X 1.1/2" | UN | 32,41
00006317 | TE REDUCAO FERRO GALV 90G ROSCA 2.1/2" X 1.1/4" | UN | 32,02
00006307 | TE REDUCAO FERRO GALV 90G ROSCA 2.1/2" X 1" | UN | 32,28
00006309 | TE REDUCAO FERRO GALV 90G ROSCA 2.1/2" X 2" | UN | 32,28
00006318 | TE REDUCAO FERRO GALV 90G ROSCA 2" X 1.1/2" | UN | 18,25
00006306 | TE REDUCAO FERRO GALV 90G ROSCA 2" X 1.1/4" | UN | 17,95
00006305 | TE REDUCAO FERRO GALV 90G ROSCA 2" X 1" | UN | 17,73
00006302 | TE REDUCAO FERRO GALV 90G ROSCA 3/4" X 1/2" | UN | 3,42
00006312 | TE REDUCAO FERRO GALV 90G ROSCA 3" X 1.1/2" | UN | 41,88
00006311 | TE REDUCAO FERRO GALV 90G ROSCA 3" X 1.1/4" | UN | 41,37
00006310 | TE REDUCAO FERRO GALV 90G ROSCA 3" X 1" | UN | 40,86
00007119 | TE REDUCAO PVC C/ ROSCA 90G P/ AGUA FRIA PREDIAL 1 X 3/4" | UN | 3,53
00007126 | TE REDUCAO PVC C/ ROSCA 90G P/ AGUA FRIA PREDIAL 1.1/2" X 3/4" | UN | 6,49
00007120 | TE REDUCAO PVC C/ ROSCA 90G P/ AGUA FRIA PREDIAL 3/4 X 1/2" | UN | 2,39
00020176 | TE REDUCAO PVC LEVE 90G CURTO C/ BOLSA P/ ANEL 150 X 100MM | UN | 39,39
00011378 | TE REDUCAO PVC PBA NBR 10351 P/ REDE AGUA BBB JE DN 100 X 50 /DE 110 X 60MM | UN | 38,69
00011379 | TE REDUCAO PVC PBA NBR 10351 P/ REDE AGUA BBB JE DN 100 X 75 /DE 110 X 85MM | UN | 42,26
00011493 | TE REDUCAO PVC PBA NBR 10351 P/ REDE AGUA BBB JE DN 75 X 50 /DE 85 X 60MM | UN | 21,39
00007106 | TE REDUCAO PVC SOLD 90G P/ AGUA FRIA PREDIAL 110 MM X 60 MM | UN | 55,04
00007104 | TE REDUCAO PVC SOLD 90G P/ AGUA FRIA PREDIAL 25 MM X 20 MM | UN | 1,57
00007136 | TE REDUCAO PVC SOLD 90G P/ AGUA FRIA PREDIAL 32 MM X 25 MM | UN | 3,02
00007128 | TE REDUCAO PVC SOLD 90G P/ AGUA FRIA PREDIAL 40 MM X 32 MM | UN | 4,20
00007108 | TE REDUCAO PVC SOLD 90G P/ AGUA FRIA PREDIAL 50 MM X 20 MM | UN | 5,69
00007129 | TE REDUCAO PVC SOLD 90G P/ AGUA FRIA PREDIAL 50 MM X 25 MM | UN | 4,79
00007130 | TE REDUCAO PVC SOLD 90G P/ AGUA FRIA PREDIAL 50 MM X 32 MM | UN | 7,49
00007131 | TE REDUCAO PVC SOLD 90G P/ AGUA FRIA PREDIAL 50 MM X 40 MM | UN | 9,34
00007132 | TE REDUCAO PVC SOLD 90G P/ AGUA FRIA PREDIAL 75 MM X 50 MM | UN | 20,71
00007133 | TE REDUCAO PVC SOLD 90G P/ AGUA FRIA PREDIAL 85 MM X 60 MM | UN | 44,45
00007066 | TE REDUCAO PVC 90G NBR 10569 P/ REDE COLET ESG JE BBB DN 200 X 150MM | UN | 117,42
00007068 | TE REDUCAO PVC 90G NBR 10569 P/ REDE COLET ESG JE BBB DN 250 X 150MM | UN | 207,57
00007091 | TE SANITARIO PVC P/ ESG PREDIAL DN 100 X 100MM | UN | 8,67
00011655 | TE SANITARIO PVC P/ ESG PREDIAL DN 100X50MM | UN | 7,96
00011656 | TE SANITARIO PVC P/ ESG PREDIAL DN 100X75MM | UN | 7,57
00007097 | TE SANITARIO PVC P/ ESG PREDIAL DN 50 X 50MM | UN | 3.55 | 2008-11-01
00011657 | TE SANITARIO PVC P/ ESG PREDIAL DN 75X50 MM | UN | 6,39
00011658 | TE SANITARIO PVC P/ ESG PREDIAL DN 75X75 MM | UN | 8,83
00007153 | TECNICO DE LABORATORIO | H | 9,06
00006175 | TECNICO DE SONDAGEM | H | 9,48
00010914 | TELA ACO SOLDADA L-92 15X30CM CA-60 FIO 4,2X3,4MM 0,99KG/M2 LARG=2,45M | KG | 12,94
00007154 | TELA ACO SOLDADA Q-138 10X10CM CA-60 FIO 4,2 X 4,2MM 2,2KG/M2 LARG=2,45M | KG | 4,57
00007155 | TELA ACO SOLDADA Q-138 10X10CM CA-60 FIO 4,2 X4,2MM 2,2KG/M2 LARG=2,45M | M2 | 10,15
00007156 | TELA ACO SOLDADA Q-196 10X10CM CA-60 FIO 3,0X5,OMM 3,11KG/M2 LARG=2,45M | M2 | 14,12
00010919 | TELA ACO SOLDADA Q-47 15X15CM FIO 3,0 X 3,0MM 0,75KG/M2 | M2 | 14,66
00010917 | TELA ACO SOLDADA Q-61 15X15CM CA-60 FIO 3,4X3,4MM 0,97KG/M2 LARG=2,45M | M2 | 35,22
00010915 | TELA ACO SOLDADA Q-61 15X15CM CA-60 FIO 3,4X3,4MM 0,97KG/M2 LARG=2,45M | KG | 4,19
00010916 | TELA ACO SOLDADA Q-92 15X15CM CA-60 FIO 4,2 X4,2MM 1,48KG/M2 LARG=2,45M | KG | 6,47
00021141 | TELA ACO SOLDADA Q-92 15X15CM CA-60 FIO 4,2X4,2MM 1,48KG/M2 LARG=2,45M | M2 | 9,57
00010932 | TELA ARAME GALV FIO 8 BWG (4,19MM) MALHA 2" (5X5CM) QUADRADA OU LOSANGO H=2,0M | M2 | 39,74
| PREÇOS DE INSUMOS | Página: | 119 / 146
Mês de Coleta: | 05/2008 Pesquisa: IBGE
Localidade: | JOAO PESSOA Encargos Sociais (%): 125,00
Código | Descriçao do Insumo | Unid | Preço
Mediano (R$)
00007162 | TELA ARAME GALV FIO 10 BWG (3,4MM) MALHA 2" (5 X 5CM) QUADRADA OU LOSANGO H= 2,0M | M2 | 21,19
00010925 | TELA ARAME GALV FIO 10 BWG (3,4MM) MALHA 8 X 8CM QUADRADA OU LOSANGO H=2,0M | M2 | 14,90
00007158 | TELA ARAME GALV FIO 12 (2,77MM) MALHA 2" QUADRADA OU LOSANGO H = 2M | M2 | 14,57
00010926 | TELA ARAME GALV FIO 12 BWG (2,77MM) MALHA 1.1/2" (4 X 4CM) QUADRADA OU LOSANGO H=2,0M | M2 | 18,21
00010933 | TELA ARAME GALV FIO 12 BWG (2,77MM) MALHA 4" (10 X 10CM) QUADRADA OU LOSANGO H=2,0M | M2 | 11,29
00010927 | TELA ARAME GALV FIO 12 BWG (2,77MM) MALHA 8 X 8CM QUADRADA OU LOSANGO H = 2,0M | M2 | 9,60
00007167 | TELA ARAME GALV FIO 14 BWG (2,11MM) MALHA 2" (5x5cm) QUADRADA OU LOSANGO H = 2,0M | M2 | 9,50
00010928 | TELA ARAME GALV FIO 14 BWG (2,11MM) MALHA 8 X 8CM QUADRADA OU LOSANGO H=2,0M | M2 | 8,21
00010929 | TELA ARAME GALV FIO 18 BWG (1,24MM) MALHA 2 X 2CM QUADRADA OU LOSANGO | M2 | 14.62 | 2008-11-01
00010931 | TELA ARAME GALV FIO 24 BWG MALHA 1/2" P/ VIVEIROS | M2 | 8,18
00007164 | TELA ARAME GALV PRENSADO FIO 12 (2,77MM) MALHA 2" (5 X 5CM) | M2 | 19,87
00011589 | TELA ARAME GALV REVEST C/ PVC FIO 14 BWG (2,11MM) MALHA 6 X 8CM P/GABIAO MANTA 4 X 2 X 0,3M | UN | 393,87
00010935 | TELA ARAME GALV REVESTIDO C/ PVC FIO 12 BWG (2,77MM) MALHA 3" (7,5 X 7,5CM) | M2 | 16,16
00010937 | TELA ARAME GALV REVESTIDO C/ PVC FIO 14 BWG (2,11MM) MALHA 2" (5 X 5CM) | M2 | 15,03
00007169 | TELA DE ESTUQUE - TIPO STANDARD | M2 | 1,95
00007161 | TELA METAL EXPANDIDO DEPLOYE MALHA LOSANGO 3/4" CORDAO 0,9MM ESP 0,6MM | M2 | 1,52
00010936 | TELA METAL REFORCADA FIO 12 BWG (2,77MM) MALHA QUADRADA 3 X 3CM | M2 | 31,42
00025069 | TELA NYLON P/REVESTIMENTO POCO FILTRANTE | M2 | 7,58
00007170 | TELA PLASTICA P/ PROTECAO DE FACHADA MALHA 5MM | M2 | 2,06
00010920 | TELA SOLDADA ARAME GALVANIZADO 12 BWG (2,77MM) MALHA 15 X 5CM | M2 | 15,37
00007243 | TELHA ACO ZINCADO TRAPEZOIDAL ESP=0,5MM | M2 | 24,57
00007238 | TELHA ALUMINIO ONDULADA E = 0,5MM | M2 | 25,28
00007239 | TELHA ALUMINIO ONDULADA E = 0,6MM | M2 | 28,83
00007240 | TELHA ALUMINIO ONDULADA E = 0,7MM | M2 | 35,45
00011067 | TELHA ALUMINIO TRAPEZOIDAL E = 0,5 MM | KG | 17,72
00011068 | TELHA ALUMINIO TRAPEZOIDAL E = 0,7 MM | KG | 20,02
00014171 | TELHA AUTO-PORTANTE ACO ZINCADO A-120 C/ PRE-PINTURA E=0,95MM | M2 | 116,44
00014170 | TELHA AUTO-PORTANTE ACO ZINCADO A-120 SEM PINTURA E=0,95MM | M2 | 83,71
00014173 | TELHA AUTO-PORTANTE ACO ZINCADO A-259 C/ PRE-PINTURA E= 0,95MM | M2 | 82,27
00014172 | TELHA AUTO-PORTANTE ACO ZINCADO A-259 SEM PINTURA E= 0,95MM | M2 | 55,00
00014175 | TELHA AUTO-PORTANTE ACO ZINCADO A-440 C/ PRE-PINTURA E= 1,25MM | M2 | 116,44
00014174 | TELHA AUTO-PORTANTE ACO ZINCADO A-440 SEM PINTURA E=1,25MM | M2 | 83,71
00014177 | TELHA AUTO-PORTANTE ACO ZINCADO A-494 C/ PRE-PINTURA - E=1,55MM | M2 | 145,84
00014179 | TELHA AUTO-PORTANTE ACO ZINCADO A-530 C/ PRE-PINTURA - E= 1,95MM | M2 | 204,23
00014178 | TELHA AUTO-PORTANTE ACO ZINCADO A-530 SEM PINTURA E= 1,95MM | M2 | 151,59
00014176 | TELHA AUTO-PORTANTE ACO ZINCADO SEM PINTURA A-494 E=1,55MM | M2 | 110,34
00007172 | TELHA CERAMICA TIPO CANAL COMP = 50CM - 26UN/M2 | UN | 0,24
00007177 | TELHA CERAMICA TIPO CAPANAL - 17UN/M2 | UN | 0,39
00007176 | TELHA CERAMICA TIPO COLONIAL COMP = 46,0 A 50,0CM - 25 A 27 UN/M2 | UN | 0,23
00007173 | TELHA CERAMICA TIPO COLONIAL COMP = 46,0 A 50,0CM - 25 A 27 UN/M2 | MIL | 233,89
00020194 | TELHA CERAMICA TIPO COLONIAL COMP = 56CM - 16UN/M2 | UN | 0,30
00011087 | TELHA CERAMICA TIPO COLONIAL DE 2A. QUALIDADE COMP = 46 A 50,0CM - 25 A 27UN/M2 | UN | 0,21
00020273 | TELHA CERAMICA TIPO DUPLANA | UN | 0,73
00007183 | TELHA CERAMICA TIPO FRANCESA - 16UN/M2 | UN | 0,75
00007180 | TELHA CERAMICA TIPO PAULISTA - 26UN/M2 | UN | 0,46
00007178 | TELHA CERAMICA TIPO PAULISTINHA (TRAPEZOIDAL) - 26UN/M2 | UN | 0,56
00011088 | TELHA CERAMICA TIPO PLAN COMP = 46 A 50,0CM - 26 A 33UN/M2 | UN | 0,52
00007175 | TELHA CERAMICA TIPO ROMANA COMP = 41CM - 18UN/M2 | UN | 0,93
00025007 | TELHA CHAPA ACO ONDULADA ZINCADA E = 0,5 MM | M2 | 20,40
00007212 | TELHA ESTRUTURAL FIBROCIMENTO CANALETE 49 OU KALHETA DELTA C = 7,20M | UN | 145,11
00007223 | TELHA ESTRUTURAL FIBROCIMENTO CANALETE 49 OU KALHETA, 1 ABA C = 2,50M | UN | 55,25
00007235 | TELHA ESTRUTURAL FIBROCIMENTO CANALETE 49 OU KALHETA, 1 ABA C = 3,00M | UN | 63,92
00007234 | TELHA ESTRUTURAL FIBROCIMENTO CANALETE 49 OU KALHETA, 1 ABA C = 3,60M | UN | 76,93
| PREÇOS DE INSUMOS | Página: | 120 / 146
Mês de Coleta: | 05/2008 Pesquisa: IBGE
Localidade: | JOAO PESSOA Encargos Sociais (%): 125,00
Código | Descriçao do Insumo | Unid | Preço
Mediano (R$)
00007224 | TELHA ESTRUTURAL FIBROCIMENTO CANALETE 49 OU KALHETA, 1 ABA C = 4,00M | UN | 84,37
00007221 | TELHA ESTRUTURAL FIBROCIMENTO CANALETE 49 OU KALHETA, 1 ABA C = 4,5CM | M2 | 39,76
00007210 | TELHA ESTRUTURAL FIBROCIMENTO CANALETE 49 OU KALHETA, 1 ABA C = 4,50M | UN | 93,22
00007225 | TELHA ESTRUTURAL FIBROCIMENTO CANALETE 49 OU KALHETA, 1 ABA C = 5,00M | UN | 102,67
00007226 | TELHA ESTRUTURAL FIBROCIMENTO CANALETE 49 OU KALHETA, 1 ABA C = 5,50M | UN | 112,08
00007236 | TELHA ESTRUTURAL FIBROCIMENTO CANALETE 49 OU KALHETA, 1 ABA C = 6,00M | UN | 121,73
00007227 | TELHA ESTRUTURAL FIBROCIMENTO CANALETE 49 OU KALHETA, 1 ABA C = 6,50M | UN | 128,85
00007229 | TELHA ESTRUTURAL FIBROCIMENTO CANALETE 90 OU KALHETAO C = 3,00M | UN | 93,63
00007211 | TELHA ESTRUTURAL FIBROCIMENTO CANALETE 90 OU KALHETAO C = 3,70M | UN | 114,34
00007230 | TELHA ESTRUTURAL FIBROCIMENTO CANALETE 90 OU KALHETAO C = 4,60M | UN | 142,29
00007231 | TELHA ESTRUTURAL FIBROCIMENTO CANALETE 90 OU KALHETAO C = 6,00M | UN | 175,08
00007232 | TELHA ESTRUTURAL FIBROCIMENTO CANALETE 90 OU KALHETAO C = 6,70M | UN | 203,44
00007220 | TELHA ESTRUTURAL FIBROCIMENTO CANALETE 90 OU KALHETAO C = 7,40M | UN | 224,84
00007233 | TELHA ESTRUTURAL FIBROCIMENTO CANALETE 90 OU KALHETAO C = 9,20M | UN | 286,11
00007228 | TELHA ESTRUTURAL FIBROCIMENTO CANALETE 90 OU KALHETAO, C = 6,70M | M2 | 30,11
00007184 | TELHA FIBRA VIDRO ONDULADA COLORIDA 2,44 X0,50M E = 0,6MM | M2 | 18,03
00007202 | TELHA FIBROCIMENTO MAXIPLAC OU ETERMAX 8MM - 3,70 X 1,06M | M2 | 25,62
00007213 | TELHA FIBROCIMENTO ONDULADA VOGATEX OU FIBROTEX 4MM 2,44 X 0,50M | M2 | 8,16
00007190 | TELHA FIBROCIMENTO ONDULADA VOGATEX 4MM 1,22 X 0,50M | UN | 4,27
00007191 | TELHA FIBROCIMENTO ONDULADA VOGATEX 4MM 2,44 X 0,50M | UN | 8,39
00007194 | TELHA FIBROCIMENTO ONDULADA 6MM - 2,44 X 1,10M | M2 | 13,12
00007197 | TELHA FIBROCIMENTO ONDULADA 6MM - 3,66 X 1,10M | UN | 50,29
00007208 | TELHA FIBROCIMENTO ONDULADA 6MM 1,22 X 1,10M | UN | 17,66
00007195 | TELHA FIBROCIMENTO ONDULADA 6MM 1,53 X 1,10M | UN | 22,47
00007186 | TELHA FIBROCIMENTO ONDULADA 6MM 1,83 X 1,10M | UN | 27,32
00007196 | TELHA FIBROCIMENTO ONDULADA 6MM 2,13 X 1,10M | UN | 30,88
00007207 | TELHA FIBROCIMENTO ONDULADA 6MM 2,44 X 1,10M | UN | 35,22
00007198 | TELHA FIBROCIMENTO ONDULADA 8MM - 3,66 X 1,10M | M2 | 17,73
00007200 | TELHA FIBROCIMENTO ONDULADA 8MM 1,22 X 1,10M | UN | 23,64
00007192 | TELHA FIBROCIMENTO ONDULADA 8MM 1,53 X 1,10M | UN | 29,68
00007193 | TELHA FIBROCIMENTO ONDULADA 8MM 1,83 X 1,10M | UN | 31,79
00007188 | TELHA FIBROCIMENTO ONDULADA 8MM 2,13 X 1,10M | UN | 39,11
00007189 | TELHA FIBROCIMENTO ONDULADA 8MM 2,44 X 1,10M | UN | 46,35
00007246 | TELHA VIDRO TIPO CANAL OU COLONIAL (C = 46 A 50,0CM) | UN | 19,05
00007245 | TELHA VIDRO TIPO FRANCESA (38 X 24CM) | UN | 14,90
00012869 | TELHADISTA | H | 5,47
00007247 | TEODOLITO C/ PRECISAO +/- 6 SEGUNDOS, INCLUSIVE TRIPE TIPO WILD T-1 OU EQUIV | H | 3,15
00001574 | TERMINAL A COMPRESSAO EM COBRE ESTANHADO P/ CABO 10MM2 | UN | 0,80
00001575 | TERMINAL A COMPRESSAO EM COBRE ESTANHADO P/ CABO 16MM2 | UN | 0,99
00001570 | TERMINAL A COMPRESSAO EM COBRE ESTANHADO P/ CABO 2,5MM2 | UN | 0,42
00001576 | TERMINAL A COMPRESSAO EM COBRE ESTANHADO P/ CABO 25MM2 | UN | 0,96
00001577 | TERMINAL A COMPRESSAO EM COBRE ESTANHADO P/ CABO 35MM2 | UN | 1,12
00001571 | TERMINAL A COMPRESSAO EM COBRE ESTANHADO P/ CABO 4MM2 | UN | 0,64
00001578 | TERMINAL A COMPRESSAO EM COBRE ESTANHADO P/ CABO 50MM2 | UN | 1,72
00001573 | TERMINAL A COMPRESSAO EM COBRE ESTANHADO P/ CABO 6MM2 | UN | 0,93
00001579 | TERMINAL A COMPRESSAO EM COBRE ESTANHADO P/ CABO 70MM2 | UN | 1,79
00001580 | TERMINAL A COMPRESSAO EM COBRE ESTANHADO P/ CABO 95MM2 | UN | 2,55
00001581 | TERMINAL A COMPRESSAO EM COBRE ESTANHADO P/ CABO120MM2 | UN | 4,22
00001535 | TERMINAL A PRESSAO DE BRONZE P/ CABO A BARRA, CABO 1,5 A 10MM2, C/ 1 FURO DE FIXACAO | UN | 1,92
00001536 | TERMINAL A PRESSAO DE BRONZE P/ CABO A BARRA, CABO 10 A 16MM2, C/ 1 FURO DE FIXACAO | UN | 2,40
00001541 | TERMINAL A PRESSAO DE BRONZE P/ CABO A BARRA, CABO 120 A 185MM2 C/ 1 FURO P/ FIXACAO | UN | 7,66
00001543 | TERMINAL A PRESSAO DE BRONZE P/ CABO A BARRA, CABO 16 A 25MM2 C/ 2 FUROS P/ FIXACAO | UN | 2,55
00011838 | TERMINAL A PRESSAO DE BRONZE P/ CABO A BARRA, CABO 240MM2 C/ 1 FURO DE FIXACAO | UN | 13,29
| PREÇOS DE INSUMOS | Página: | 121 / 146
Mês de Coleta: | 05/2008 Pesquisa: IBGE
Localidade: | JOAO PESSOA Encargos Sociais (%): 125,00
Código | Descriçao do Insumo | Unid | Preço
Mediano (R$)
00001537 | TERMINAL A PRESSAO DE BRONZE P/ CABO A BARRA, CABO 25 A 35MM2 C/ 1 FURO DE FIXACAO | UN | 3,19
00011839 | TERMINAL A PRESSAO DE BRONZE P/ CABO A BARRA, CABO 300MM2 C/ 1 FURO DE FIXACAO | UN | 10,22
00001538 | TERMINAL A PRESSAO DE BRONZE P/ CABO A BARRA, CABO 50 A 70MM2, C/ 1 FURO DE FIXACAO | UN | 4,15
00001540 | TERMINAL A PRESSAO DE BRONZE P/ CABO A BARRA, CABO 70 A 95MM2 C/ 1 FUROP/ FIXACAO | UN | 5,75
00001554 | TERMINAL A PRESSAO DE BRONZE P/ CABO A BARRA, CABO/BARRA P/ 2 CABOS BITOLA 150 A 185MM2 C/ 2 FUROS | UN | 80,51
P/ FIXACAO
00001553 | TERMINAL A PRESSAO DE BRONZE P/ CABO A BARRA, CABO/BARRA P/ 2 CABOS BITOLA 95 A 120MM2 C/ 2 FUROS | UN | 56,78
P/ FIXACAO
00001547 | TERMINAL A PRESSAO DE BRONZE P/ CABO A BARRA, CABOS 150 A 185MM2 C/ 2 FUROS P/ FIXACAO | UN | 45,35
00001542 | TERMINAL A PRESSAO DE BRONZE P/ CABO A BARRA, CABOS 4 A 10MM2 C/ 2 FUROS P/ FIXACAO | UN | 2,40
00001545 | TERMINAL A PRESSAO DE BRONZE P/ CABO A BARRA, CABOS 50 A 70MM2 C/ 2 FUROS P/ FIXACAO | UN | 9,68
00001546 | TERMINAL A PRESSAO DE BRONZE P/ CABO A BARRA, CABOS 95 A 120MM2 C/ 2 FUROS P/ FIXACAO | UN | 21,46
00011876 | TERMINAL A PRESSAO P/ CABO A BARRA, CABO 150 A 180MM2 | UN | 9,90
00011872 | TERMINAL A PRESSAO P/ CABO A BARRA, CABO 16 A 25MM2 | UN | 2,84
00011877 | TERMINAL A PRESSAO P/ CABO A BARRA, CABO 240 A 300MM2 | UN | 12,77
00001594 | TERMINAL A PRESSAO P/ CABO A BARRA, CABO 25-35MM2 C/ 2 FUROS P/ FIXACAO | UN | 5,49
00011873 | TERMINAL A PRESSAO P/ CABO A BARRA, CABO 35MM2 | UN | 2,97
00001605 | TERMINAL A PRESSAO P/ CABO A BARRA, CABO 50-70MM2 C/ 2 FUROS P/ FIXACAO | UN | 8,72
00011875 | TERMINAL A PRESSAO P/ CABO A BARRA, CABO 95 A120MM2 | UN | 7,35
00011874 | TERMINAL A PRESSAO P/CABO A BARRA, CABO 50 A 70MM2 | UN | 4,50
00001591 | TERMINAL A PRESSAO 1 CABO 120MM2 C/ 1 FURO DE FIXACAO | UN | 5,65
00001585 | TERMINAL A PRESSAO 1 CABO 16MM2 C/ 1 FURO DE FIXACAO | UN | 1,72
00001593 | TERMINAL A PRESSAO 1 CABO 185MM2 C/ 1 FURO DE FIXACAO | UN | 6,67
00001586 | TERMINAL A PRESSAO 1 CABO 25MM2 C/ 1 FURO DE FIXACAO | UN | 1,82
00001587 | TERMINAL A PRESSAO 1 CABO 35MM2 C/ 1 FURO DE FIXACAO | UN | 2,87
00001588 | TERMINAL A PRESSAO 1 CABO 50MM2 C/ 1 FURO DE FIXACAO | UN | 3,35
00001589 | TERMINAL A PRESSAO 1 CABO 70MM2 C/ 1 FURO DE FIXACAO | UN | 4,09
00001590 | TERMINAL A PRESSAO 1 CABO 95MM2 C/ 1 FURO DE FIXACAO | UN | 4,09
00007571 | TERMINAL AEREO EM ACO GALV DN 3/8'', COMPRIM= 300MM C/ BASE DE FIXACAO HORIZONTAL | UN | 5,40
00012356 | TERMINAL AEREO EM ACO GALV, C/ BASE DE FIXACAO HORIZONTAL DN 1/2" | UN | 6,07
00021122 | TERMINAL CPVC (AQUATHERM) SOLDAVEL REF.15MM X 1/2" | UN | 8,55
00002669 | TERMINAL P/ ACABAMENTO NA PAREDE CAIXA KANAFLEX 3" | UN | 3,40
00007253 | TERRA VEGETAL | M3 | 34,80
00004807 | TESTEIRA BORRACHA LISA TDCI P/ PISO 65X33MM ESP = 8,5MM P/ ARGAMASSA | M | 11,89
00004805 | TESTEIRA BORRACHA LISA TDI P/ PISO 65 X 33MM ESP = 15MM P/ ARGAMASSA | M | 11,27
00004806 | TESTEIRA VINILICA - PECA 5M | M | 10,77
00007266 | TIJOLO CERAMICO FURADO 10 X 20 X 20CM | MIL | 260,00
00010613 | TIJOLO CERAMICO FURADO 3 FUROS 10 X 15 X 30CM | UN | 0,15
00007270 | TIJOLO CERAMICO FURADO 4 FUROS 10 X 10 X 20CM | UN | 0,16
00007269 | TIJOLO CERAMICO FURADO 6 FUROS 10 X 10 X 20CM | UN | 0,22
00007267 | TIJOLO CERAMICO FURADO 6 FUROS 10 X 15 X 20CM | UN | 0,22
00007265 | TIJOLO CERAMICO FURADO 8 FUROS 10 X 18 X 18CM | UN | 0,24
00007271 | TIJOLO CERAMICO FURADO 8 FUROS 10 X 20 X 20CM | UN | 0,28 | 2009-04-01
00007268 | TIJOLO CERAMICO FURADO 8 FUROS 10 X 20 X 30CM | UN | 0,38
00007256 | TIJOLO CERAMICO MACICO APARENTE 2 FUROS 6,5 X 10 X 20CM | UN | 0,20
00007262 | TIJOLO CERAMICO MACICO APARENTE 5,5 X 11X 23CM | MIL | 256,09
00007260 | TIJOLO CERAMICO MACICO APARENTE 6 X 12 X 24CM | UN | 0,20
00007258 | TIJOLO CERAMICO MACICO 5 X 10 X 20CM | UN | 0,12
00007255 | TIJOLO CERAMICO MACICO 5 X 10 X 20CM | MIL | 124,00
00010617 | TIJOLO CERAMICO REFRATARIO 6,3 X 11,4 X 22,9CM | UN | 1,24
00007274 | TIL PVC LIGACAO PREDIAL NBR 10569 P/REDE COLET ESG JE BBB DN 100 X 100MM | UN | 18,86
00007280 | TIL PVC PASSAGEM NBR 10569 P/REDE COLET ESG JE BBB DN 100X100MM | UN | 68,76
00007281 | TIL PVC PASSAGEM NBR 10569 P/REDE COLET ESG JE BBB DN 125X125MM | UN | 69,32
00007282 | TIL PVC PASSAGEM NBR 10569 P/REDE COLET ESG JE BBB DN 150X150MM | UN | 69,91
| PREÇOS DE INSUMOS | Página: | 122 / 146
Mês de Coleta: | 05/2008 Pesquisa: IBGE
Localidade: | JOAO PESSOA Encargos Sociais (%): 125,00
Código | Descriçao do Insumo | Unid | Preço
Mediano (R$)
00007276 | TIL PVC PASSAGEM NBR 10569 P/REDE COLET ESG JE BBB DN 200X150MM | UN | 99,33
00007277 | TIL PVC PASSAGEM NBR 10569 P/REDE COLET ESG JE BBB DN 250X150MM | UN | 118,06
00007278 | TIL PVC PASSAGEM NBR 10569 P/REDE COLET ESG JE BBB DN 300X150MM | UN | 176,99
00007286 | TIL PVC RADIAL NBR 10569 P/REDE COLET ESG JE BBB DN 125X200MM | UN | 96,91
00007275 | TIL PVC RADIAL NBR 10569 P/REDE COLET ESG JE BBB DN 150X200MM | UN | 179,39
00007285 | TIL PVC RADIAL NBR 10569 P/REDE COLET ESG JE BBB DN 200X200MM | UN | 196,17
00007283 | TIL PVC RADIAL NBR 10569 P/REDE COLET ESG JE BBB DN 250X200MM | UN | 218,73
00007284 | TIL PVC RADIAL NBR 10569 P/REDE COLET ESG JE BBB DN 300X200MM | UN | 247,58
00011663 | TIL TUBO QUEDA PVC NBR 10569 P/ REDE COLET ESG BBB JE DN 100 X 100MM | UN | 29,04
00011664 | TIL TUBO QUEDA PVC NBR 10569 P/ REDE COLET ESG BBB JE DN 125 X 125MM | UN | 36,74
00011665 | TIL TUBO QUEDA PVC NBR 10569 P/ REDE COLET ESG BBB JE DN 150 X 150MM | UN | 52,75
00011666 | TIL TUBO QUEDA PVC NBR 10569 P/ REDE COLET ESG BBB JE DN 200 X 150MM | UN | 65,82
00011667 | TIL TUBO QUEDA PVC NBR 10569 P/ REDE COLET ESG BBB JE DN 250 X 150MM | UN | 92,17
00011668 | TIL TUBO QUEDA PVC NBR 10569 P/ REDE COLET ESG BBB JE DN 300 X 150MM | UN | 116,40
00007314 | TINTA A BASE DE BORRACHA CLORADA TP COBERIT OTTO BAUMGART OU EQUIV | L | 46,26
00007338 | TINTA A BASE EPOXI/ALCATRAO COMPOUND COALTAR - OTTO BAUMGART | KG | 39,69
00000154 | TINTA A BASE RESINA EPOXI/ ALCATRAO, TIPO SIKAGUARD 64 - PASTA P/ REVESTIMENTO | L | 43,60
00010484 | TINTA A BASE SILICONE | GL | 53,40
00010483 | TINTA A BASE SILICONE | L | 14,83
00007287 | TINTA A OLEO BRILHANTE | GL | 37,00
00007343 | TINTA ACRILICA P/ DEMARCACAO TP COBERIT TRAFEGO OTTO BAUMGART OU EQUIV | L | 37,07
00007350 | TINTA ACRILICA P/CERAMICA | L | 13,73
00007348 | TINTA ACRILICA PARA PISO | L | 9,79
00007347 | TINTA ACRILICA PARA PISO | GL | 35,24
00007300 | TINTA ALUMINIO ESMALTE PROTETORA SUPERFICIE METALICA | GL | 63,30
00007320 | TINTA ASFALTICA P/ CONCRETO E ARGAMASSA - GALAO 3,6L | L | 6,81
00007319 | TINTA ASFALTICA P/ CONCRETO E ARGAMASSA TIPO NEUTROLIN OTTO BAUMGART OU EQUIV | L | 4,86
00000155 | TINTA BASE ALCATRAO/EPOXI TP COMPOUND COAL-TAR EPOXI OTTO BAUMGART OU EQUIV | L | 63,25
00011629 | TINTA BASE BORRACHA CLORADA - IGARA ALUMINIO | GL | 143,36
00011630 | TINTA BASE BORRACHA CLORADA - IGARA CORES | GL | 157,82
00011632 | TINTA BASE BORRACHA CLORADA - IGARA FUNDO CROMATO | GL | 172,22
00007337 | TINTA BASE RESINA EPOXI TP COBERIT EPOXY OTTO BAUMGART OU EQUIV | L | 38,96
00007318 | TINTA BETUMINOSA BASE EMULSAO TP NEGROLIN OTTO BAUMGART OU EQUIV | KG | 2,83
00007313 | TINTA BETUMINOSA P/ CONCRETO E ALVENARIA TP NEUTROL 45 OTTO BAUMGART OU EQUIV | L | 8.47 | 2008-07-01
00007304 | TINTA EPOXI | L | 35,21
00007303 | TINTA EPOXI | GL | 126,73
00007311 | TINTA ESMALTE SINTETICO ACETINADO | L | 15.83 | 2009-04-01
00007290 | TINTA ESMALTE SINTETICO ACETINADO | GL | 56,57
00007292 | TINTA ESMALTE SINTETICO ALTO BRILHO | L | 14,82
00007294 | TINTA ESMALTE SINTETICO ALTO BRILHO | GL | 53,36
00007312 | TINTA ESMALTE SINTETICO FOSCO | GL | 57,89
00007288 | TINTA ESMALTE SINTETICO FOSCO | L | 16,08
00007293 | TINTA GRAFITE ESMALTE PROTETORA DE SUPERFICIE METALICA | L | 15,28
00007364 | TINTA HIDRACOR | L | 0,47
00007363 | TINTA HIDRACOR | KG | 1,86
00007355 | TINTA LATEX ACRILICA | GL | 45,24
00007356 | TINTA LATEX ACRILICA | L | 12,57
00007345 | TINTA LATEX PVA | L | 9.14 | 2009-04-01
00007344 | TINTA LATEX PVA | GL | 32,50
00007362 | TINTA MINERAL IMPERMEAVEL EM PO - SUPER CONSERVADO "P" SIKA | KG | 4,07
00007342 | TINTA MINERAL IMPERMEAVEL PO - TIPO CIMENTOL OTTO BAUMGART | KG | 3,63
00000153 | TINTA PROTETORA EMULSAO AQUOSA, BASE EPOXI, TIPO SIKAGUARD 67 | L | 76,88
00007306 | TINTA PROTETORA SUPERFICIE METALICA ALUMINIO | L | 18,10
| PREÇOS DE INSUMOS | Página: | 123 / 146
Mês de Coleta: | 05/2008 Pesquisa: IBGE
Localidade: | JOAO PESSOA Encargos Sociais (%): 125,00
Código | Descriçao do Insumo | Unid | Preço
Mediano (R$)
00007295 | TINTA PROTETORA SUPERFICIE METALICA GRAFITE | GL | 54,99
00011163 | TINTA QUANTIL | GL | 154,46
00007360 | TINTA TEXTURIZADA ACRILICA P/ PINTURA INTERNA/EXTERNA | L | 6,24
00011060 | TIRANTE EM FG P/ CONTRAVENTAMENTO DE TELHA CANALETE 90 - 1/4" X 400MM " | UN | 21,94
00007493 | TOCO C/FLANGE E ABA VEDACAO FOFO PN-10 DN 350 | UN | 3.117,87
00007399 | TOCO C/FLANGE E ABA VEDACAO FOFO PN-10 DN 400 | UN | 3.785,99
00007400 | TOCO C/FLANGE E ABA VEDACAO FOFO PN-10 DN 500 | UN | 5.484,14
00007401 | TOCO C/FLANGE E ABA VEDACAO FOFO PN-10 DN 600 | UN | 6.811,08
00007492 | TOCO C/FLANGE E ABA VEDACAO FOFO PN-10 DN 700 | UN | 11.081,89
00007402 | TOCO C/FLANGE E ABA VEDACAO FOFO PN-10 DN 800 | UN | 11.946,40
00007403 | TOCO C/FLANGE E ABA VEDACAO FOFO PN-10 DN 900 | UN | 14.226,17
00007404 | TOCO C/FLANGE E ABA VEDACAO FOFO PN-10 DN 1000 | UN | 17.753,13
00007405 | TOCO C/FLANGE E ABA VEDACAO FOFO PN-10 DN 1200 | UN | 25.952,50
00007396 | TOCO C/FLANGE E ABA VEDACAO FOFO PN-10/16 DN 150 | UN | 1.044,83
00007520 | TOCO C/FLANGE E ABA VEDACAO FOFO PN-10/16 DN 200 | UN | 1.454,93
00007397 | TOCO C/FLANGE E ABA VEDACAO FOFO PN-10/16 DN 250 | UN | 1.893,77
00007398 | TOCO C/FLANGE E ABA VEDACAO FOFO PN-10/16 DN 300 | UN | 2.429,27
00007521 | TOCO C/FLANGE E ABA VEDACAO FOFO PN-10/16/25 DN 80 | UN | 480,63
00007395 | TOCO C/FLANGE E ABA VEDACAO FOFO PN-10/16/25 DN 100 | UN | 666,09
00007411 | TOCO C/FLANGE E ABA VEDACAO FOFO PN-16 DN 350 | UN | 3.298,84
00007483 | TOCO C/FLANGE E ABA VEDACAO FOFO PN-16 DN 400 | UN | 3.785,99
00007412 | TOCO C/FLANGE E ABA VEDACAO FOFO PN-16 DN 500 | UN | 6.040,91
00007413 | TOCO C/FLANGE E ABA VEDACAO FOFO PN-16 DN 600 | UN | 8.574,16
00007414 | TOCO C/FLANGE E ABA VEDACAO FOFO PN-16 DN 700 | UN | 11.575,19
00007415 | TOCO C/FLANGE E ABA VEDACAO FOFO PN-16 DN 800 | UN | 12.686,25
00007496 | TOCO C/FLANGE E ABA VEDACAO FOFO PN-16 DN 900 | UN | 16.859,52
00007416 | TOCO C/FLANGE E ABA VEDACAO FOFO PN-16 DN 1000 | UN | 18.965,45
00007417 | TOCO C/FLANGE E ABA VEDACAO FOFO PN-16 DN 1200 | UN | 29.647,03
00007420 | TOCO C/FLANGE E ABA VEDACAO FOFO PN-25 DN 150 | UN | 1.097,09
00007477 | TOCO C/FLANGE E ABA VEDACAO FOFO PN-25 DN 200 | UN | 1.567,26
00007421 | TOCO C/FLANGE E ABA VEDACAO FOFO PN-25 DN 250 | UN | 2.063,56
00007476 | TOCO C/FLANGE E ABA VEDACAO FOFO PN-25 DN 300 | UN | 2.716,58
00007475 | TOCO C/FLANGE E ABA VEDACAO FOFO PN-25 DN 350 | UN | 3.758,17
00007422 | TOCO C/FLANGE E ABA VEDACAO FOFO PN-25 DN 400 | UN | 4.788,17
00007474 | TOCO C/FLANGE E ABA VEDACAO FOFO PN-25 DN 500 | UN | 6.736,84
00007423 | TOCO C/FLANGE E ABA VEDACAO FOFO PN-25 DN 600 | UN | 9.381,48
00007424 | TOCO C/FLANGE E ABA VEDACAO FOFO PN-25 DN 700 | UN | 14.626,72
00007473 | TOCO C/FLANGE E ABA VEDACAO FOFO PN-25 DN 800 | UN | 18.115,43
00007425 | TOCO C/FLANGE E ABA VEDACAO FOFO PN-25 DN 900 | UN | 20.673,33
00007472 | TOCO C/FLANGE E ABA VEDACAO FOFO PN-25 DN 1000 | UN | 27.400,21
00007426 | TOCO C/FLANGE E ABA VEDACAO FOFO PN-25 DN 1200 | UN | 36.369,86
00007409 | TOCO C/FLANGE E ABA VEDACAO FOFO PN-16 DN 200 | UN | 1.454,93
00007494 | TOCO C/FLANGE E ABA VEDACAO FOFO PN-16 DN 250 | UN | 1.893,77
00007410 | TOCO C/FLANGE E ABA VEDACAO FOFO PN-16 DN 300 | UN | 2.429,27
00007388 | TOCO C/FLANGES FOFO PN-10 L=0,25M DN 350 | UN | 2.402,90
00007389 | TOCO C/FLANGES FOFO PN-10 L=0,25M DN 400 | UN | 2.366,23
00007391 | TOCO C/FLANGES FOFO PN-10 L=0,25M DN 500 | UN | 3.229,22
00007392 | TOCO C/FLANGES FOFO PN-10 L=0,25M DN 600 | UN | 3.646,82
00007462 | TOCO C/FLANGES FOFO PN-10 L=0,25M DN 700 | UN | 8.449,07
00007461 | TOCO C/FLANGES FOFO PN-10 L=0,25M DN 800 | UN | 11.229,43
00007393 | TOCO C/FLANGES FOFO PN-10 L=0,25M DN 900 | UN | 11.875,80
00007394 | TOCO C/FLANGES FOFO PN-10 L=0,25M DN 1000 | UN | 14.476,75
00007460 | TOCO C/FLANGES FOFO PN-10 L=0,25M DN 1200 | UN | 20.266,47
| PREÇOS DE INSUMOS | Página: | 124 / 146
Mês de Coleta: | 05/2008 Pesquisa: IBGE
Localidade: | JOAO PESSOA Encargos Sociais (%): 125,00
Código | Descriçao do Insumo | Unid | Preço
Mediano (R$)
00007380 | TOCO C/FLANGES FOFO PN-10 L=0,50M DN 350 | UN | 3.020,81
00007466 | TOCO C/FLANGES FOFO PN-10 L=0,50M DN 400 | UN | 3.173,55
00007382 | TOCO C/FLANGES FOFO PN-10 L=0,50M DN 500 | UN | 4.342,75
00007465 | TOCO C/FLANGES FOFO PN-10 L=0,50M DN 600 | UN | 4.936,66
00007383 | TOCO C/FLANGES FOFO PN-10 L=0,50M DN 700 | UN | 11.033,91
00007384 | TOCO C/FLANGES FOFO PN-10 L=0,50M DN 800 | UN | 13.208,96
00007375 | TOCO C/FLANGES FOFO PN-10 L=0,50M DN 900 | UN | 15.268,90
00007464 | TOCO C/FLANGES FOFO PN-10 L=0,50M DN 1000 | UN | 18.588,40
00007463 | TOCO C/FLANGES FOFO PN-10 L=0,50M DN 1200 | UN | 25.630,15
00007456 | TOCO C/FLANGES FOFO PN-10/16 L=0,25M DN 100 | UN | 365,71
00007441 | TOCO C/FLANGES FOFO PN-10/16 L=0,25M DN 150 | UN | 352,64
00007385 | TOCO C/FLANGES FOFO PN-10/16 L=0,25M DN 200 | UN | 742,63
00007386 | TOCO C/FLANGES FOFO PN-10/16 L=0,25M DN 250 | UN | 1.149,32
00007387 | TOCO C/FLANGES FOFO PN-10/16 L=0,25M DN 300 | UN | 1.462,77
00007378 | TOCO C/FLANGES FOFO PN-10/16 L=0,50M DN 150 | UN | 835,88
00007468 | TOCO C/FLANGES FOFO PN-10/16 L=0,50M DN 200 | UN | 815,75
00007379 | TOCO C/FLANGES FOFO PN-10/16 L=0,50M DN 250 | UN | 1.567,26
00007467 | TOCO C/FLANGES FOFO PN-10/16 L=0,50M DN 300 | UN | 1.985,20
00007471 | TOCO C/FLANGES FOFO PN-10/16/25 L=0,25M DN 50 | UN | 241,57
00007376 | TOCO C/FLANGES FOFO PN-10/16/25 L=0,25M DN 80 | UN | 245,55
00007459 | TOCO C/FLANGES FOFO PN-10/16/25 L=0,50M DN 50 | UN | 390,93
00007377 | TOCO C/FLANGES FOFO PN-10/16/25 L=0,50M DN 80 | UN | 353,15
00007452 | TOCO C/FLANGES FOFO PN-10/16/25 L=0,50M DN 100 | UN | 496,30
00007514 | TOCO C/FLANGES FOFO PN-16 L=0,25M DN 350 | UN | 2.608,88
00007516 | TOCO C/FLANGES FOFO PN-16 L=0,25M DN 400 | UN | 2.700,31
00007517 | TOCO C/FLANGES FOFO PN-16 L=0,25M DN 500 | UN | 4.064,39
00007446 | TOCO C/FLANGES FOFO PN-16 L=0,25M DN 600 | UN | 6.040,91
00007447 | TOCO C/FLANGES FOFO PN-16 L=0,25M DN 700 | UN | 10.567,09
00007448 | TOCO C/FLANGES FOFO PN-16 L=0,25M DN 800 | UN | 12.758,91
00007449 | TOCO C/FLANGES FOFO PN-16 L=0,25M DN 900 | UN | 14.854,95
00007504 | TOCO C/FLANGES FOFO PN-16 L=0,25M DN 1000 | UN | 19.116,94
00007450 | TOCO C/FLANGES FOFO PN-16 L=0,25M DN 1200 | UN | 27.072,93
00007442 | TOCO C/FLANGES FOFO PN-16 L=0,25M DN 200 | UN | 835,88
00007443 | TOCO C/FLANGES FOFO PN-16 L=0,25M DN 250 | UN | 1.149,32
00007444 | TOCO C/FLANGES FOFO PN-16 L=0,25M DN 300 | UN | 1.462,77
00007428 | TOCO C/FLANGES FOFO PN-16 L=0,50M DN 350 | UN | 3.226,76
00007429 | TOCO C/FLANGES FOFO PN-16 L=0,50M DN 400 | UN | 3.507,62
00007501 | TOCO C/FLANGES FOFO PN-16 L=0,50M DN 500 | UN | 5.177,92
00007431 | TOCO C/FLANGES FOFO PN-16 L=0,50M DN 600 | UN | 7.488,48
00007484 | TOCO C/FLANGES FOFO PN-16 L=0,50M DN 700 | UN | 13.410,45
00007432 | TOCO C/FLANGES FOFO PN-16 L=0,50M DN 800 | UN | 16.059,30
00007482 | TOCO C/FLANGES FOFO PN-16 L=0,50M DN 900 | UN | 18.587,35
00007433 | TOCO C/FLANGES FOFO PN-16 L=0,50M DN 1000 | UN | 23.639,65
00007434 | TOCO C/FLANGES FOFO PN-16 L=0,50M DN 1200 | UN | 32.972,95
00007454 | TOCO C/FLANGES FOFO PN-16 L=0,50M DN 200 | UN | 1.123,19
00007502 | TOCO C/FLANGES FOFO PN-16 L=0,50M DN 250 | UN | 1.567,26
00007455 | TOCO C/FLANGES FOFO PN-16 L=0,50M DN 300 | UN | 1.985,20
00007436 | TOCO C/FLANGES FOFO PN-25 L=0,25M DN 100 | UN | 391,81
00007437 | TOCO C/FLANGES FOFO PN-25 L=0,25M DN 150 | UN | 679,15
00007519 | TOCO C/FLANGES FOFO PN-25 L=0,25M DN 200 | UN | 940,37
00007438 | TOCO C/FLANGES FOFO PN-25 L=0,25M DN 250 | UN | 1.312,80
00007515 | TOCO C/FLANGES FOFO PN-25 L=0,25M DN 300 | UN | 1.723,98
00007439 | TOCO C/FLANGES FOFO PN-25 L=0,25M DN 350 | UN | 3.158,12
| PREÇOS DE INSUMOS | Página: | 125 / 146
Mês de Coleta: | 05/2008 Pesquisa: IBGE
Localidade: | JOAO PESSOA Encargos Sociais (%): 125,00
Código | Descriçao do Insumo | Unid | Preço
Mediano (R$)
00007440 | TOCO C/FLANGES FOFO PN-25 L=0,25M DN 400 | UN | 3.312,75
00007487 | TOCO C/FLANGES FOFO PN-25 L=0,25M DN 500 | UN | 4.732,50
00007499 | TOCO C/FLANGES FOFO PN-25 L=0,25M DN 600 | UN | 6.820,37
00007489 | TOCO C/FLANGES FOFO PN-25 L=0,25M DN 700 | UN | 13.537,76
00007490 | TOCO C/FLANGES FOFO PN-25 L=0,25M DN 800 | UN | 16.703,31
00007488 | TOCO C/FLANGES FOFO PN-25 L=0,25M DN 900 | UN | 19.333,83
00007491 | TOCO C/FLANGES FOFO PN-25 L=0,25M DN 1000 | UN | 25.045,86
00007480 | TOCO C/FLANGES FOFO PN-25 L=0,25M DN 1200 | UN | 34.541,29
00007485 | TOCO C/FLANGES FOFO PN-25 L=0,50M DN 150 | UN | 888,11
00007479 | TOCO C/FLANGES FOFO PN-25 L=0,50M DN 200 | UN | 1.227,68
00007481 | TOCO C/FLANGES FOFO PN-25 L=0,50M DN 250 | UN | 1.750,11
00007522 | TOCO C/FLANGES FOFO PN-25 L=0,50M DN 300 | UN | 2.246,41
00007523 | TOCO C/FLANGES FOFO PN-25 L=0,50M DN 350 | UN | 3.775,99
00007513 | TOCO C/FLANGES FOFO PN-25 L=0,50M DN 400 | UN | 4.120,06
00007506 | TOCO C/FLANGES FOFO PN-25 L=0,50M DN 500 | UN | 5.846,03
00007509 | TOCO C/FLANGES FOFO PN-25 L=0,50M DN 600 | UN | 8.267,94
00007510 | TOCO C/FLANGES FOFO PN-25 L=0,50M DN 700 | UN | 16.381,12
00007512 | TOCO C/FLANGES FOFO PN-25 L=0,50M DN 800 | UN | 20.003,70
00007511 | TOCO C/FLANGES FOFO PN-25 L=0,50M DN 900 | UN | 23.066,24
00007507 | TOCO C/FLANGES FOFO PN-25 L=0,50M DN 1000 | UN | 29.568,57
00007508 | TOCO C/FLANGES FOFO PN-25 L=0,50M DN 1200 | UN | 40.441,34
00020245 | TOMADA COMPLETA P/ RADIO E TV | UN | 3,97
00012145 | TOMADA DE PISO 2P UNIVERSAL 10A/250V C/ PLACA 4'' X 4'' EM TERMOPLASTICO ALTA RESISTENCIA, TIPO PIAL OU | UN | 12,46
EQUIV
00007535 | TOMADA DUPLA EMBUTIR 2 X 2P UNIVERSAL 10A/250V C/PLACA, TIPO SILENTOQUE PIAL OU EQUIV | UN | 6,73
00007536 | TOMADA DUPLA EMBUTIR 2 X 2P UNIVERSAL 10A/250V S/PLACA, TIPO SILENTOQUE PIAL OU EQUIV | UN | 6,09
00007526 | TOMADA EMBUTIR P/ TELEFONE PADRAO TELEBRAS C/ PLACA, TIPO SILENTOQUE PIAL OU EQUIV | UN | 7.76 | 2008-11-01
00007529 | TOMADA EMBUTIR 2P + T 15A/250V C/PLACA, TIPO SILENTOQUE OU EQUIV | UN | 9.36 | 2008-11-01
00007528 | TOMADA EMBUTIR 2P UNIVERSAL REDONDA 10A/250V C/ PLACA, TIPO SILENTOQUE PIAL OU EQUIV | UN | 3,94
00007533 | TOMADA EMBUTIR 2P UNIVERSAL 10A/250V S/PLACA, TIPO SILENTOQUE PIAL OU EQUIV | UN | 2,71
00007524 | TOMADA EMBUTIR 3P + T 30A/440V REF 56403 USO INDUSTRIAL SEM PLACA, PIAL OU EQUIV | UN | 11,80
00007525 | TOMADA EMBUTIR 3P + T 30A/440V REF 56404 USO INDUSTRIAL C/ PLACA, PIAL OU EQUIV | UN | 15,12
00007531 | TOMADA EMBUTIR 3P 20A/250V C/PLACA, TIPO SILENTOQUE PIAL OU EQUIV | UN | 8,12
00012143 | TOMADA ESPECIAL C/ PINO 15A, REVESTIMENTO EM BORRACHA, TIPO SAVEL OU EQUIV | UN | 13,61
00012142 | TOMADA SOBREPOR P/ TELEFONE PADRAO TELEBRAS, TIPO SILENTOQUE PIAL OU EQUIV | UN | 4,99
00012147 | TOMADA SOBREPOR 2P UNIVERSAL 10A/250V, TIPO SILENTOQUE PIAL OU EQUIV | UN | 6,09
00007527 | TOMADA TELEFONE 4P TELEBRAS S/PLACA PIAL OU SIMILAR | UN | 6,26
00007592 | TOPOGRAFO | H | 13,34
00013984 | TORNEIRA CROMADA CURTA SEM AREJADOR 1/2" OU 3/4" REF 1152 - USO GERAL | UN | 31.12 | 2008-11-01
00020252 | TORNEIRA CROMADA LONGA 1/2" OU 3/4" REF 1158 P/ PIA COZ - PADRAO MEDIO | UN | 21,30
00013416 | TORNEIRA CROMADA LONGA 1/2" OU 3/4" REF 1158 P/ PIA COZ - PADRAO POPULAR | UN | 21,59
00013417 | TORNEIRA CROMADA MEDIA 1/2" OU 3/4" REF 1143 - PADRAO POPULAR | UN | 14,01
00020251 | TORNEIRA CROMADA MEDIA 1/2" OU 3/4" REF 1143 P/ TANQUE - PADRAO MEDIO | UN | 15,95
00011772 | TORNEIRA CROMADA TUBO MOVEL P/ BANCADA 1/2" OU 3/4" REF 1167 P/ PIA COZ - PADRAO ALTO | UN | 124,73
00011773 | TORNEIRA CROMADA TUBO MOVEL P/ PAREDE 1/2" OU 3/4" REF 1168 P/ PIA COZ - PADRAO MEDIO | UN | 55,65
00013418 | TORNEIRA CROMADA 1/2" OU 3/4" CURTA REF 1140 P/ TANQUE - PADRAO POPULAR | UN | 15,76
00007604 | TORNEIRA CROMADA 1/2" OU 3/4" REF 1126 P/ TANQUE - PADRAO POPULAR | UN | 9,59
00011762 | TORNEIRA CROMADA 1/2" OU 3/4" REF 1153 P/ JARDIM/TANQUE - PADRAO ALTO | UN | 15,47
00011775 | TORNEIRA CROMADA 1/2" OU 3/4" REF 1157 P/ PIA COZ - C/ AREJADOR - PADRAO MEDIO | UN | 58,15
00013983 | TORNEIRA CROMADA 1/2" OU 3/4" REF 1159 P/ PIA COZ - PADRAO POPULAR | UN | 53,73
00013415 | TORNEIRA CROMADA 1/2" OU 3/4" REF 1193 P/ LAVATORIO - PADRAO POPULAR | UN | 20.5 | 2008-11-01
00011823 | TORNEIRA DE BOIA PVC 1/2" P/ CAIXA DESCARGA EXTERNA | UN | 3,81
00011763 | TORNEIRA DE BOIA REAL 1.1/2" C/ BALAO PLASTICO | UN | 79,75
00011764 | TORNEIRA DE BOIA REAL 1.1/4" C/ BALAO PLASTICO | UN | 66,59
| PREÇOS DE INSUMOS | Página: | 126 / 146
Mês de Coleta: | 05/2008 Pesquisa: IBGE
Localidade: | JOAO PESSOA Encargos Sociais (%): 125,00
Código | Descriçao do Insumo | Unid | Preço
Mediano (R$)
00011826 | TORNEIRA DE BOIA REAL 1/2" C/ BALAO METALICO | UN | 29,61
00011829 | TORNEIRA DE BOIA REAL 1/2" C/ BALAO PLASTICO | UN | 4,17
00011825 | TORNEIRA DE BOIA REAL 1" C/ BALAO PLASTICO | UN | 45,08
00011767 | TORNEIRA DE BOIA REAL 2" C/ BALAO PLASTICO | UN | 92,90
00007606 | TORNEIRA DE BOIA REAL 3/4" C/ BALAO METALICO | UN | 36,94
00011830 | TORNEIRA DE BOIA REAL 3/4" C/ BALAO PLASTICO | UN | 4,56
00011766 | TORNEIRA DE BOIA VAZAO TOTAL 1/2" C/ BALAO PLASTICO OU METALICO | UN | 31,07
00011765 | TORNEIRA DE BOIA VAZAO TOTAL 1" C/ BALAO PLASTICO OU METALICO | UN | 40,84
00011824 | TORNEIRA DE BOIA VAZAO TOTAL 3/4" C/ BALAO PLASTICO OU METALICO | UN | 34,31
00011777 | TORNEIRA ELETRICA P/ COZINHA | UN | 84,05
00021099 | TORNEIRA LONGA METAL AMARELO 1/2" OU 3/4" REF 1126 | UN | 15,35
00007603 | TORNEIRA METAL AMARELO 1/2" OU 3/4" CURTA REF 1120 P/ TANQUE | UN | 11,51
00007602 | TORNEIRA METAL AMARELO 3/4" CURTA REF 1128 P/ JARDIM | UN | 10,57
00011778 | TORNEIRA OU REGISTRO CROMADO 1/2" OU 3/4" REF 1147 P/ FILTRO - PADRAO POPULAR | UN | 16,94
00011831 | TORNEIRA PLASTICA 3/4" P/TANQUE | UN | 2,74
00011832 | TORNEIRA PLASTICO 1/2" P/ LAVATORIO | UN | 4,96
00011822 | TORNEIRA PLASTICO 1/2" P/ PIA | UN | 3,23
00007613 | TRANSFORMADOR TRIFASICO 13,8KV/220-127V; 1000KVA IMERSO EM OLEO MINERAL" | UN | 51.541,13
00007619 | TRANSFORMADOR TRIFASICO 13,8KV/220-127V; 112,5KVA IMERSO EM OLEO MINERAL" | UN | 6.403,75
00012076 | TRANSFORMADOR TRIFASICO 13,8KV/220-127V; 15 KVA IMERSO EM OLEO MINERAL" | UN | 2.747,13
00007614 | TRANSFORMADOR TRIFASICO 13,8KV/220-127V; 150KVA IMERSO EM OLEO MINERAL" | UN | 7.431,26
00007618 | TRANSFORMADOR TRIFASICO 13,8KV/220-127V; 1500KVA IMERSO EM OLEO MINERAL" | UN | 79.791,11
00007620 | TRANSFORMADOR TRIFASICO 13,8KV/220-127V; 225KVA IMERSO EM OLEO MINERAL" | UN | 10.692,52
00007610 | TRANSFORMADOR TRIFASICO 13,8KV/220-127V; 30 KVA IMERSO EM OLEO MINERAL" | UN | 3.320,95
00007615 | TRANSFORMADOR TRIFASICO 13,8KV/220-127V; 300KVA IMERSO EM OLEO MINERAL" | UN | 13.163,31
00007617 | TRANSFORMADOR TRIFASICO 13,8KV/220-127V; 45 KVA IMERSO EM OLEO MINERAL" | UN | 3.869,88
00007616 | TRANSFORMADOR TRIFASICO 13,8KV/220-127V; 500KVA IMERSO EM OLEO MINERAL" | UN | 19.707,31
00007611 | TRANSFORMADOR TRIFASICO 13,8KV/220-127V; 75KVA IMERSO EM OLEO MINERAL" | UN | 4.958,84
00007612 | TRANSFORMADOR TRIFASICO 13,8KV/220-127V; 750KVA IMERSO EM OLEO MINERAL" | UN | 34.876,30
00007626 | TRATOR DE ESTEIRAS ATE 90HP C/ LAMINA PESO OPERACIONAL * 9T * (INCL MANUT/OPERACAO) | H | 65,25
00007622 | TRATOR DE ESTEIRAS CATERPILLAR D5G -POT.99HP, PESO OPERACIONAL 8,5T **CAIXA** | UN | 401.916,10
00007624 | TRATOR DE ESTEIRAS CATERPILLAR D6M 153HP PESO OPERACIONAL 15T, C/ RODA MOTRIZ ELEVADA**CAIXA** | UN | 730.000,00
00013627 | TRATOR DE ESTEIRAS CATERPILLAR D6M, 140HP, PESO OPERACIONAL 15,5T, **CAIXA** | UN | 759.338,70
00013878 | TRATOR DE ESTEIRAS CATERPILLAR D6RDS,POT.185HP, S/HIPER **CAIXA** | UN | 1.177.190,70
00025021 | TRATOR DE ESTEIRAS CATERPILLAR D8R COM ESCARIFICADOR - POTENCIA 305 HP - PESO OPERACIONAL 37 | UN | 2.139.243,10
T**CAIXA**
00007623 | TRATOR DE ESTEIRAS CATERPILLAR D8R COM LAMINA - POTENCIA 305 HP - PESO OPERACIONAL 37 T**CAIXA** | UN | 1.850.477,00
00025020 | TRATOR DE ESTEIRAS CATERPILLAR D8R COM LAMINA E ESCARIFICADOR - POTENCIA 305 HP - PESO | UN | 2.336.270,10
OPERACIONAL 37 T**CAIXA**
00013338 | TRATOR DE ESTEIRAS FIAT ALLIS FD-130,POT.120HP,PESO OPERACIONAL 12,10T**CAIXA** | UN | 395.331,50
00013332 | TRATOR DE ESTEIRAS KOMATSU D41 E6, 105HP, NACIONAL PESO OPERACIONAL 10,2T**CAIXA** | UN | 494.166,20
00007625 | TRATOR DE ESTEIRAS KOMATSU,NACIONAL , MOD D61-EX-12, POT 165 HP, PESO OPERACIONAL 17,1T, CACAMBA | UN | 711.596,70
5,2 M³**CAIXA**
00007628 | TRATOR DE ESTEIRAS 110 A 160HP C/ LAMINA PESO OPERACIONAL * 13T * (INCL MANUT/OPERACAO) | H | 83,89
00007629 | TRATOR DE ESTEIRAS 160 A 300HP C/ LAMINA PESO OPERACIONAL * 16T * (INCL MANUT/OPERACAO) | H | 101,14
00007641 | TRATOR DE PNEUS ACIMA DE 75HP (INCL MANUT/OPERACAO) | H | 58,50
00007642 | TRATOR DE PNEUS ATE 75HP (INCL MANUT/OPERACAO) | H | 47,27
00014240 | TRATOR DE PNEUS CASE MOD. 4240, 85 HP**CAIXA** | UN | 646.880,26
00013603 | TRATOR DE PNEUS CBT MOD. 2105 POT. * 110 A 126 HP ***CAIXA** | UN | 164.287,11
00010598 | TRATOR DE PNEUS MASSEY FERGUSSON MF-25OX STANDARD 51HP**CAIXA** | UN | 56.651,45
00007640 | TRATOR DE PNEUS MASSEY FERGUSSON MF-290, 82CV, TRACAO 4 X 2, PESO C/ LASTRO 4,32T**CAIXA** | UN | 87.619,79
00013238 | TRATOR DE PNEUS MASSEY FERGUSSON MOD. MF-292 TURBO, 105HP, PESO C/ LASTRO 4,32T, TRACAO 4 X | UN | 100.351,82
2**CAIXA**
00014270 | TRATOR DE PNEUS VALMET 1180 T 108 CV**CAIXA** | UN | 121.161,52
00004237 | TRATORISTA | H | 11,52
| PREÇOS DE INSUMOS | Página: | 127 / 146
Mês de Coleta: | 05/2008 Pesquisa: IBGE
Localidade: | JOAO PESSOA Encargos Sociais (%): 125,00
Código | Descriçao do Insumo | Unid | Preço
Mediano (R$)
00007250 | TRENA EM FIBRA DE VIDRO L = 30M | H | 0,29
00011581 | TRILHO "U" ALUMINIO 40 X 40MM P/ ROLDANA | M | 18,45
00011580 | TRILHO QUADRADO ALUMINIO 1/4'' P/ RODIZIOS | M | 3,26
00011421 | TRILHO SEMI-NOVO PARA ESTACAS | KG | 1,65
00010743 | TROLEY MANUAL CAP. 1T | UN | 470,74
00012586 | TUBETE FERRO GALV 3/4" | UN | 7,61
00007697 | TUBO ACO GALV C/ COSTURA DIN 2440/NBR 5580 CLASSE MEDIA DN 1.1/2" (40MM) E=3,25MM - 3,61KG/M | M | 22,65
00007698 | TUBO ACO GALV C/ COSTURA DIN 2440/NBR 5580 CLASSE MEDIA DN 1.1/4" (32MM) E=3,25MM - 3,14KG/M | M | 20,51
00007691 | TUBO ACO GALV C/ COSTURA DIN 2440/NBR 5580 CLASSE MEDIA DN 1/2" (15MM) E = 2,65MM - 1,22KG/M | M | 7,68
00007701 | TUBO ACO GALV C/ COSTURA DIN 2440/NBR 5580 CLASSE MEDIA DN 2.1/2" (65MM) E=3,65MM - 6,51KG/M | M | 41,86
00007696 | TUBO ACO GALV C/ COSTURA DIN 2440/NBR 5580 CLASSE MEDIA DN 2" (50MM) E=3,65MM - 5,10KG/M | M | 31,64
00007700 | TUBO ACO GALV C/ COSTURA DIN 2440/NBR 5580 CLASSE MEDIA DN 3/4" (20MM) E = 2,65MM - 1,58KG/M | M | 10,47
00007694 | TUBO ACO GALV C/ COSTURA DIN 2440/NBR 5580 CLASSE MEDIA DN 3" (80MM) E = 4,05MM - 8,47KG/M | M | 47,44
00007693 | TUBO ACO GALV C/ COSTURA DIN 2440/NBR 5580 CLASSE MEDIA DN 4" (100MM) E = 4,50MM - 12,10KG/M | M | 76,72
00007692 | TUBO ACO GALV C/ COSTURA DIN 2440/NBR 5580 CLASSE MEDIA DN 5" (125MM) E=5,40MM - 17,80KG/M | M | 105,75
00007695 | TUBO ACO GALV C/ COSTURA DIN 2440/NBR 5580 CLASSE MEDIA DN 6" (150MM) E=4,85MM - 19,20KG/M | M | 118,87
00021016 | TUBO ACO GALV C/ COSTURA NBR 5580 CLASSE LEVE DN 100MM ( 4" ) E = 3,75MM - 10,55KG/M | M | 62,44
00021014 | TUBO ACO GALV C/ COSTURA NBR 5580 CLASSE LEVE DN 65MM ( 2.1/2" ) E = 3,35MM - 6,23KG/M | M | 33,63
00021015 | TUBO ACO GALV C/ COSTURA NBR 5580 CLASSE LEVE DN 80MM ( 3" ) E = 3,35MM - 7,32KG/M | M | 43,30
00021008 | TUBO ACO GALV C/ COSTURA NBR 5580 CLASSE LEVE DN 15MM ( 1/2" ) E = 2,25MM - 1,12KG/M | M | 7,37
00021009 | TUBO ACO GALV C/ COSTURA NBR 5580 CLASSE LEVE DN 20MM ( 3/4" ) E = 2,25MM - 1,43KG/M | M | 10,32
00021010 | TUBO ACO GALV C/ COSTURA NBR 5580 CLASSE LEVE DN 25MM ( 1" ) E = 2,65MM - 2,11KG/M | M | 12,24
00021011 | TUBO ACO GALV C/ COSTURA NBR 5580 CLASSE LEVE DN 32MM ( 1.1/4" ) E = 2,65MM - 2,71KG/M | M | 15,67
00021012 | TUBO ACO GALV C/ COSTURA NBR 5580 CLASSE LEVE DN 40MM ( 1.1/2" ) E = 3,00MM - 3,48KG/M | M | 21,03
COMPRIM= 1,0 A 1,5M, LIDER
00021013 | TUBO ACO GALV C/ COSTURA NBR 5580 CLASSE LEVE DN 50MM ( 2" ) E = 3,00MM - 4,40KG/M | M | 26,37
00013356 | TUBO ACO INDUSTRIAL DN 2" (50,8MM)CH 16 (E=1,50MM) - 1,8237KG/M | M | 3,63
00021025 | TUBO ACO PRETO C/ COSTURA DIN 2440/NBR 5580 CLASSE MEDIA DN 100MM ( 4" ) E = 4,50MM - 12,19KG/M | M | 46,98
00021026 | TUBO ACO PRETO C/ COSTURA DIN 2440/NBR 5580 CLASSE MEDIA DN 125MM ( 5" ) E = 4,85MM - 16,20KG/M | M | 73,21
00021017 | TUBO ACO PRETO C/ COSTURA DIN 2440/NBR 5580 CLASSE MEDIA DN 15MM ( 1/2" ) E = 2,65MM - 1,22KG/M | M | 5,09
00021018 | TUBO ACO PRETO C/ COSTURA DIN 2440/NBR 5580 CLASSE MEDIA DN 20MM ( 3/4" ) E = 2,65MM - 1,58KG/M | M | 6,44
00021019 | TUBO ACO PRETO C/ COSTURA DIN 2440/NBR 5580 CLASSE MEDIA DN 25MM ( 1" ) E = 3,35MM - 2,50KG/M | M | 9,91
00021020 | TUBO ACO PRETO C/ COSTURA DIN 2440/NBR 5580 CLASSE MEDIA DN 32MM ( 1.1/4" ) E = 3,35MM - 3,22KG/M | M | 12,68
00021021 | TUBO ACO PRETO C/ COSTURA DIN 2440/NBR 5580 CLASSE MEDIA DN 40MM ( 1.1/2" ) E = 3,35MM - 3,71KG/M | M | 14,60
00021022 | TUBO ACO PRETO C/ COSTURA DIN 2440/NBR 5580 CLASSE MEDIA DN 50MM ( 2" ) E = 3,75MM - 5,22KG/M | M | 20,61
00021023 | TUBO ACO PRETO C/ COSTURA DIN 2440/NBR 5580 CLASSE MEDIA DN 65MM ( 2.1/2" ) E = 3,75MM - 6,68KG/M | M | 26,03
00021024 | TUBO ACO PRETO C/ COSTURA DIN 2440/NBR 5580 CLASSE MEDIA DN 80MM ( 3" ) E = 3,75MM - 7,87KG/M | M | 30,66
00021027 | TUBO ACO PRETO C/ COSTURA DIN 2440/NBR 5580 CLASSE MEDIA DN 90MM ( 3.1/2" ) E = 4,25MM - 10,20KG/M | M | 83,40
00021007 | TUBO ACO PRETO C/ COSTURA NBR 5580 CLASSE LEVE DN 100MM ( 4" ) E = 3,75MM - 10,22KG/M | M | 47,08
00020999 | TUBO ACO PRETO C/ COSTURA NBR 5580 CLASSE LEVE DN 15MM ( 1/2" ) E = 2,25MM - 1,06KG/M | M | 5,16
00021000 | TUBO ACO PRETO C/ COSTURA NBR 5580 CLASSE LEVE DN 20MM ( 3/4" ) E = 2,25MM - 1,36KG/M | M | 6,39
00021001 | TUBO ACO PRETO C/ COSTURA NBR 5580 CLASSE LEVE DN 25MM ( 1" ) E = 2,65MM - 2,02KG/M | M | 9,20
00021002 | TUBO ACO PRETO C/ COSTURA NBR 5580 CLASSE LEVE DN 32MM ( 1.1/4" ) E= 2,65MM - 2,59 KGM | M | 11,82
00021003 | TUBO ACO PRETO C/ COSTURA NBR 5580 CLASSE LEVE DN 40MM ( 1.1/2" ) E= 3,00MM - 3,34KG/M | M | 15,24
00021004 | TUBO ACO PRETO C/ COSTURA NBR 5580 CLASSE LEVE DN 50MM ( 2" ) E = 3,00MM - 4,23KG/M | M | 19,40
00021005 | TUBO ACO PRETO C/ COSTURA NBR 5580 CLASSE LEVE DN 65MM ( 2.1/2" ) E = 3,35MM - 6,02KG/M | M | 27,42
00021006 | TUBO ACO PRETO C/ COSTURA NBR 5580 CLASSE LEVE DN 80MM ( 3" ) E = 3,35MM - 7,07KG/M | M | 32,36
00013039 | TUBO ACO PRETO SEM COSTURA SCHEDULE 10 DN INT 14" E = 6,35MM - 54,69KG/M | M | 323,08
00013040 | TUBO ACO PRETO SEM COSTURA SCHEDULE 10 DN INT 16" E = 6,35MM - 62,57KG/M | M | 356,00
00013041 | TUBO ACO PRETO SEM COSTURA SCHEDULE 10 DN INT 18" E = 6,35MM - 70,52KG/M | M | 401,21
00013042 | TUBO ACO PRETO SEM COSTURA SCHEDULE 10 DN INT 20" E = 6,35MM - 78,46KG/M | M | 479,98
00013043 | TUBO ACO PRETO SEM COSTURA SCHEDULE 10 DN INT 22" E = 6,35MM - 86,41KG/M | M | 548,56
00013044 | TUBO ACO PRETO SEM COSTURA SCHEDULE 10 DN INT 24" E = 6,35MM - 94,35KG/M | M | 632,51
00007665 | TUBO ACO PRETO SEM COSTURA SCHEDULE 20 DN INT 10" E = 6,35MM - 41,74KG/M | M | 262,68
| PREÇOS DE INSUMOS | Página: | 128 / 146
Mês de Coleta: | 05/2008 Pesquisa: IBGE
Localidade: | JOAO PESSOA Encargos Sociais (%): 125,00
Código | Descriçao do Insumo | Unid | Preço
Mediano (R$)
00007664 | TUBO ACO PRETO SEM COSTURA SCHEDULE 20 DN INT 12" E = 6,35MM - 49,57KG/M | M | 336,35
00013048 | TUBO ACO PRETO SEM COSTURA SCHEDULE 20 DN INT 14" E = 7,92MM - 67,89KG/M | M | 476,34
00013049 | TUBO ACO PRETO SEM COSTURA SCHEDULE 20 DN INT 16" E = 7,92MM - 77,78KG/M | M | 485,46
00020978 | TUBO ACO PRETO SEM COSTURA SCHEDULE 20 DN INT 22" E = 9,52MM - 128,88KG/M | M | 1.173,05
00020979 | TUBO ACO PRETO SEM COSTURA SCHEDULE 20 DN INT 24" E = 9,52MM - 140,80KG/M | M | 1.407,86
00007690 | TUBO ACO PRETO SEM COSTURA SCHEDULE 20 DN INT 8" E = 6,35MM - 33,27KG/M | M | 192,30
00013052 | TUBO ACO PRETO SEM COSTURA SCHEDULE 30 DN INT 10" E = 7,80MM - 50,95KG/M | M | 344,62
00013053 | TUBO ACO PRETO SEM COSTURA SCHEDULE 30 DN INT 12" E = 8,38MM - 65,13KG/M | M | 507,42
00020981 | TUBO ACO PRETO SEM COSTURA SCHEDULE 30 DN INT 14 E = 9,52MM - 81,20KG/M | M | 632,78
00020982 | TUBO ACO PRETO SEM COSTURA SCHEDULE 30 DN INT 16" E = 9,52MM - 93,19KG/M | M | 1.616,04
00020983 | TUBO ACO PRETO SEM COSTURA SCHEDULE 30 DN INT 18" E = 11,13MM - 122,24KG/M | M | 2.119,81
00020984 | TUBO ACO PRETO SEM COSTURA SCHEDULE 30 DN INT 20" E = 12,70MM - 164,95KG/M | M | 2.860,46
00013054 | TUBO ACO PRETO SEM COSTURA SCHEDULE 30 DN INT 22" E = 12,70MM - 182,32KG/M | M | 3.161,06
00020985 | TUBO ACO PRETO SEM COSTURA SCHEDULE 30 DN INT 24" E = 14,27MM - 209,33KG/M | M | 3.872,07
00020980 | TUBO ACO PRETO SEM COSTURA SCHEDULE 30 DN INT 8" E = 7,04MM - 36,75KG/M | M | 252,57
00013124 | TUBO ACO PRETO SEM COSTURA SCHEDULE 40/NBR 5590 DN INT 1 1/2" E = 3,68MM - 4,05KG/M | M | 29,47
00013125 | TUBO ACO PRETO SEM COSTURA SCHEDULE 40/NBR 5590 DN INT 1 1/4" E = 3,56MM - 3,38KG/M | M | 25,90
CTO DINAMICO 16/26,2 T**CAIXA**
00013127 | TUBO ACO PRETO SEM COSTURA SCHEDULE40/NBR 5590 DN INT 1/2" E = 2,77MM - 1,27KG/M | M | 14,30
00020987 | TUBO ACO PRETO SEM COSTURA SCHEDULE40/NBR 5590 DN INT 1/4" E = 2,24MM - 0,63KG/M | M | 9,47
00021146 | TUBO ACO PRETO SEM COSTURA SCHEDULE40/NBR 5590 DN INT 1" E = 3,38MM - 2,50KG/M | M | 18,30
00007689 | TUBO ACO PRETO SEM COSTURA SCHEDULE40/NBR 5590 DN INT 10" E = 9,27MM - 60,31KG/M | M | 413,16
00013055 | TUBO ACO PRETO SEM COSTURA SCHEDULE40/NBR 5590 DN INT 12" E = 10,31MM - 79,70KG/M | M | 614,49
00020989 | TUBO ACO PRETO SEM COSTURA SCHEDULE40/NBR 5590 DN INT 14" E = 11,13MM - 94,55KG/M | M | 729,13
00021147 | TUBO ACO PRETO SEM COSTURA SCHEDULE40/NBR 5590 DN INT 2 1/2" E = 5,16MM - 8,62KG/M | M | 49,82
00021148 | TUBO ACO PRETO SEM COSTURA SCHEDULE40/NBR 5590 DN INT 2" E = 3,91MM - 5,43KG/M | M | 39,75
00021150 | TUBO ACO PRETO SEM COSTURA SCHEDULE40/NBR 5590 DN INT 3/4" E = 2,87MM - 1,69KG/M | M | 16,35
00020988 | TUBO ACO PRETO SEM COSTURA SCHEDULE40/NBR 5590 DN INT 3/8" E = 2,31MM - 0,85KG/M | M | 12,41
00021149 | TUBO ACO PRETO SEM COSTURA SCHEDULE40/NBR 5590 DN INT 3" E = 5,49MM - 11,28KG/M | M | 60,36
00021151 | TUBO ACO PRETO SEM COSTURA SCHEDULE40/NBR 5590 DN INT 4" E = 6,02MM - 16,06KG/M | M | 95,57
00013133 | TUBO ACO PRETO SEM COSTURA SCHEDULE40/NBR 5590 DN INT 5" E = 6,55MM - 21,76KG/M | M | 130,41
00007672 | TUBO ACO PRETO SEM COSTURA SCHEDULE40/NBR 5590 DN INT 6" E = 7,11MM - 28,26KG/M | M | 157,28
00007661 | TUBO ACO PRETO SEM COSTURA SCHEDULE40/NBR 5590 DN INT 8" E = 8,18MM - 42,55KG/M | M | 289,61
00013134 | TUBO ACO PRETO SEM COSTURA SCHEDULE80 DN INT 1 1/2" E = 5,08MM - 5,41KG/M | M | 41,69
00013135 | TUBO ACO PRETO SEM COSTURA SCHEDULE80 DN INT 1 1/4" E = 4,85MM - 4,47KG/M | M | 34,44
00013137 | TUBO ACO PRETO SEM COSTURA SCHEDULE80 DN INT 1/2" E = 3,73MM - 1,62KG/M | M | 19,42
00020990 | TUBO ACO PRETO SEM COSTURA SCHEDULE80 DN INT 1/4" E = 3,02MM - 0,80KG/M | M | 12,95
00013136 | TUBO ACO PRETO SEM COSTURA SCHEDULE80 DN INT 1" E = 4,55MM - 3,23KG/M | M | 27,38
00020996 | TUBO ACO PRETO SEM COSTURA SCHEDULE80 DN INT 10" E = 15,09MM - 96,01KG/M | M | 666,05
00020997 | TUBO ACO PRETO SEM COSTURA SCHEDULE80 DN INT 12" E = 17,48MM - 132,04KG/M | M | 1.028,97
00020998 | TUBO ACO PRETO SEM COSTURA SCHEDULE80 DN INT 14" E = 19,05MM - 158,10KG/M | M | 1.237,47
00013138 | TUBO ACO PRETO SEM COSTURA SCHEDULE80 DN INT 2 1/2" E = 7,01MM - 11,41KG/M | M | 72,29
00013139 | TUBO ACO PRETO SEM COSTURA SCHEDULE80 DN INT 2" E = 5,54MM - 7,48KG/M | M | 54,76
00020992 | TUBO ACO PRETO SEM COSTURA SCHEDULE80 DN INT 3 1/2" E = 8,08MM - 18,63KG/M | M | 119,26
00013141 | TUBO ACO PRETO SEM COSTURA SCHEDULE80 DN INT 3/4" E = 3,91MM - 2,19KG/M | M | 23,91
00020991 | TUBO ACO PRETO SEM COSTURA SCHEDULE80 DN INT 3/8" E = 3,20MM - 1,11KG/M | M | 17,96
00013140 | TUBO ACO PRETO SEM COSTURA SCHEDULE80 DN INT 3" E = 7,62MM - 15,27KG/M | M | 92,17
00013142 | TUBO ACO PRETO SEM COSTURA SCHEDULE80 DN INT 4" E = 8,56MM - 22,31KG/M | M | 134,67
00020993 | TUBO ACO PRETO SEM COSTURA SCHEDULE80 DN INT 5" E = 9,52MM - 30,92KG/M | M | 212,49
00020994 | TUBO ACO PRETO SEM COSTURA SCHEDULE80 DN INT 6" E = 10,97MM - 42,56KG/M | M | 292,48
00020995 | TUBO ACO PRETO SEM COSTURA SCHEDULE80 DN INT 8" E = 12,70MM - 64,64KG/M | M | 444,22
00013143 | TUBO ARMCO DN 1,60M C/REVEST EPOXI ESP=2,7MM COSTURA SIMPLES MP-100 | M | 1.430,83
00013144 | TUBO ARMCO DN 1,60M S/REVEST EPOXI ESP=2,7MM COSTURA SIMPLES MP-100 | M | 1.229,24
00012613 | TUBO BENGALA PVC P/ LIGACAO CX DESCARGA EMBUTIR - 40MM X 73CM | UN | 4,02
| PREÇOS DE INSUMOS | Página: | 129 / 146
Mês de Coleta: | 05/2008 Pesquisa: IBGE
Localidade: | JOAO PESSOA Encargos Sociais (%): 125,00
Código | Descriçao do Insumo | Unid | Preço
Mediano (R$)
00007706 | TUBO CERAMICA ESG EB-5 PB DN 100 | M | 4,62
00007703 | TUBO CERAMICA ESG EB-5 PB DN 150 | M | 6,41
00007708 | TUBO CERAMICA ESG EB-5 PB DN 200 | M | 10,73
00007704 | TUBO CERAMICA ESG EB-5 PB DN 250 | M | 18,45
00007705 | TUBO CERAMICA ESG EB-5 PB DN 300 | M | 27,90
00007707 | TUBO CERAMICA ESG EB-5 PB DN 350 | M | 38,00
00007712 | TUBO CERAMICA ESG EB-5 PB DN 375 | M | 41,85
00007711 | TUBO CERAMICA ESG EB-5 PB DN 400 | M | 49,60
00007709 | TUBO CERAMICA ESG EB-5 PB DN 450 | M | 69,93
00007702 | TUBO CERAMICA ESG EB-5 PB DN 75 | M | 4,49
00012334 | TUBO CERAMICO PERFURADO DN 100 MM - P/ DRENAGEM | M | 4,87
00012335 | TUBO CERAMICO PERFURADO DN 150 MM - P/ DRENAGEM | M | 6,71
00012336 | TUBO CERAMICO PERFURADO DN 200 MM - P/ DRENAGEM | M | 11,62
00007660 | TUBO CHAPA PRETA E = 1/4" - 30" - 175KG | M | 899,00
00007681 | TUBO CHAPA PRETA E = 3/16" - 12" - 36KG | M | 184,94
00007682 | TUBO CHAPA PRETA E = 3/16" - 14" - 42KG | M | 215,76
00007671 | TUBO CHAPA PRETA E = 3/16" - 16" - 47KG | M | 241,45
00007670 | TUBO CHAPA PRETA E = 3/16" - 18" - 53KG | M | 272,27
00007668 | TUBO CHAPA PRETA E = 3/16" - 20" - 71KG | M | 364,74
00007666 | TUBO CHAPA PRETA E = 3/16" - 22" - 88KG | M | 452,07
00007667 | TUBO CHAPA PRETA E = 3/16" - 26" - 147KG | M | 755,16
00007685 | TUBO CHAPA PRETA E = 3/8" - 20" -117 KG | M | 601,05
00007686 | TUBO CHAPA PRETA E = 3/8" - 26" -153 KG | M | 785,98
00007676 | TUBO CHAPA PRETA E = 3/8" - 30" -177KG | M | 909,28
00012742 | TUBO COBRE CLASSE "E" DN 104 MM | M | 111,37
00012713 | TUBO COBRE CLASSE "E" DN 15 MM | M | 7,65
00012743 | TUBO COBRE CLASSE "E" DN 22 MM | M | 10,65
00012744 | TUBO COBRE CLASSE "E" DN 28 MM | M | 12,92
00012745 | TUBO COBRE CLASSE "E" DN 35 MM | M | 19,36
00012746 | TUBO COBRE CLASSE "E" DN 42 MM | M | 31,47
00012747 | TUBO COBRE CLASSE "E" DN 54 MM | M | 38,78
00012748 | TUBO COBRE CLASSE "E" DN 66 MM | M | 54,45
00012749 | TUBO COBRE CLASSE "E" DN 79 MM | M | 77,80
00007720 | TUBO CONCRETO ARMADO CLASSE A-2 PB JE NBR-8890 DN 1000MM P/ ESG SANITARIO | M | 301,02
00007749 | TUBO CONCRETO ARMADO CLASSE A-2 PB JE NBR-8890 DN 1200MM P/ ESG SANITARIO | M | 433,90
00007723 | TUBO CONCRETO ARMADO CLASSE A-2 PB JE NBR-8890 DN 1500MM P/ ESG SANITARIO | M | 698,90
00007718 | TUBO CONCRETO ARMADO CLASSE A-2 PB JE NBR-8890 DN 2000MM P/ ESG SANITARIO | M | 1.342,54
00007740 | TUBO CONCRETO ARMADO CLASSE A-2 PB JE NBR-8890 DN 400MM P/ ESG SANITARIO | M | 92,20
00007741 | TUBO CONCRETO ARMADO CLASSE A-2 PB JE NBR-8890 DN 500MM P/ ESG SANITARIO | M | 116,61
00007774 | TUBO CONCRETO ARMADO CLASSE A-2 PB JE NBR-8890 DN 600MM P/ ESG SANITARIO | M | 135,59
00007744 | TUBO CONCRETO ARMADO CLASSE A-2 PB JE NBR-8890 DN 700MM P/ ESG SANITARIO | M | 184,41
00007773 | TUBO CONCRETO ARMADO CLASSE A-2 PB JE NBR-8890 DN 800MM P/ ESG SANITARIO | M | 225,08
00007754 | TUBO CONCRETO ARMADO CLASSE A-2 PB JE NBR-8890 DN 900MM P/ ESG SANITARIO | M | 284,28
00007735 | TUBO CONCRETO ARMADO CLASSE A-3 PB JE NBR-8890 DN 1000MM P/ ESG SANITARIO | M | 325,42
00007729 | TUBO CONCRETO ARMADO CLASSE A-3 PB JE NBR-8890 DN 1200MM P/ ESG SANITARIO | M | 474,58
00007730 | TUBO CONCRETO ARMADO CLASSE A-3 PB JE NBR-8890 DN 1500MM P/ ESG SANITARIO | M | 730,93
00007731 | TUBO CONCRETO ARMADO CLASSE A-3 PB JE NBR-8890 DN 2000MM P/ ESG SANITARIO | M | 1.477,18
00007755 | TUBO CONCRETO ARMADO CLASSE A-3 PB JE NBR-8890 DN 400MM P/ ESG SANITARIO | M | 100,34
00007776 | TUBO CONCRETO ARMADO CLASSE A-3 PB JE NBR-8890 DN 500MM P/ ESG SANITARIO | M | 127,46
00007743 | TUBO CONCRETO ARMADO CLASSE A-3 PB JE NBR-8890 DN 600MM P/ ESG SANITARIO | M | 143,73
00007733 | TUBO CONCRETO ARMADO CLASSE A-3 PB JE NBR-8890 DN 700MM P/ ESG SANITARIO | M | 195,25
00007775 | TUBO CONCRETO ARMADO CLASSE A-3 PB JE NBR-8890 DN 800MM P/ ESG SANITARIO | M | 235,93
00007734 | TUBO CONCRETO ARMADO CLASSE A-3 PB JE NBR-8890 DN 900MM P/ ESG SANITARIO | M | 300,28
| PREÇOS DE INSUMOS | Página: | 130 / 146
Mês de Coleta: | 05/2008 Pesquisa: IBGE
Localidade: | JOAO PESSOA Encargos Sociais (%): 125,00
Código | Descriçao do Insumo | Unid | Preço
Mediano (R$)
00013256 | TUBO CONCRETO ARMADO CLASSE CA-1 PB EB-103 DN 1100MM P/ DRENAGEM | M | 235,93
00007753 | TUBO CONCRETO ARMADO CLASSE CA-1 PB NBR-9794 DN 1000MM P/AGUAS PLUVIAIS | M | 213,97
00007757 | TUBO CONCRETO ARMADO CLASSE CA-1 PB NBR-9794 DN 1200MM P/AGUAS PLUVIAIS | M | 284,23
00007758 | TUBO CONCRETO ARMADO CLASSE CA-1 PB NBR-9794 DN 1500MM P/AGUAS PLUVIAIS | M | 433,90
00007759 | TUBO CONCRETO ARMADO CLASSE CA-1 PB NBR-9794 DN 2000MM P/AGUAS PLUVIAIS | M | 1.063,05
00007745 | TUBO CONCRETO ARMADO CLASSE CA-1 PB NBR-9794 DN 400MM P/AGUAS PLUVIAIS | M | 51,53
00007714 | TUBO CONCRETO ARMADO CLASSE CA-1 PB NBR-9794 DN 500MM P/AGUAS PLUVIAIS | M | 62,37
00007725 | TUBO CONCRETO ARMADO CLASSE CA-1 PB NBR-9794 DN 600MM P/AGUAS PLUVIAIS | M | 80,00
00007742 | TUBO CONCRETO ARMADO CLASSE CA-1 PB NBR-9794 DN 700MM P/AGUAS PLUVIAIS | M | 119,32
00007750 | TUBO CONCRETO ARMADO CLASSE CA-1 PB NBR-9794 DN 800MM P/AGUAS PLUVIAIS | M | 135,59
00007756 | TUBO CONCRETO ARMADO CLASSE CA-1 PB NBR-9794 DN 900MM P/AGUAS PLUVIAIS | M | 184,41
00007765 | TUBO CONCRETO ARMADO CLASSE CA-2 PB NBR-9794 DN 1000MM P/AGUAS PLUVIAIS | M | 226,79
00012569 | TUBO CONCRETO ARMADO CLASSE CA-2 PB NBR-9794 DN 1100MM P/AGUAS PLUVIAIS | M | 246,78
00007766 | TUBO CONCRETO ARMADO CLASSE CA-2 PB NBR-9794 DN 1200MM P/AGUAS PLUVIAIS | M | 320,00
00007767 | TUBO CONCRETO ARMADO CLASSE CA-2 PB NBR-9794 DN 1500MM P/AGUAS PLUVIAIS | M | 481,36
00007727 | TUBO CONCRETO ARMADO CLASSE CA-2 PB NBR-9794 DN 2000MM P/AGUAS PLUVIAIS | M | 1.247,46
00007760 | TUBO CONCRETO ARMADO CLASSE CA-2 PB NBR-9794 DN 300MM P/AGUAS PLUVIAIS | M | 62,37
00007761 | TUBO CONCRETO ARMADO CLASSE CA-2 PB NBR-9794 DN 400MM P/AGUAS PLUVIAIS | M | 63,51
00007752 | TUBO CONCRETO ARMADO CLASSE CA-2 PB NBR-9794 DN 500MM P/AGUAS PLUVIAIS | M | 70,51
00007762 | TUBO CONCRETO ARMADO CLASSE CA-2 PB NBR-9794 DN 600MM P/AGUAS PLUVIAIS | M | 86,78
00007722 | TUBO CONCRETO ARMADO CLASSE CA-2 PB NBR-9794 DN 700MM P/AGUAS PLUVIAIS | M | 130,17
00007763 | TUBO CONCRETO ARMADO CLASSE CA-2 PB NBR-9794 DN 800MM P/AGUAS PLUVIAIS | M | 153,52
00007764 | TUBO CONCRETO ARMADO CLASSE CA-2 PB NBR-9794 DN 900MM P/AGUAS PLUVIAIS | M | 203,39
00012572 | TUBO CONCRETO ARMADO CLASSE CA-3 PB NBR-9794 DN 1000MM P/AGUAS PLUVIAIS | M | 273,17
00012573 | TUBO CONCRETO ARMADO CLASSE CA-3 PB NBR-9794 DN 1100MM P/AGUAS PLUVIAIS | M | 295,59
00012574 | TUBO CONCRETO ARMADO CLASSE CA-3 PB NBR-9794 DN 1200MM P/AGUAS PLUVIAIS | M | 406,78
00012575 | TUBO CONCRETO ARMADO CLASSE CA-3 PB NBR-9794 DN 1500MM P/AGUAS PLUVIAIS | M | 588,47
00012576 | TUBO CONCRETO ARMADO CLASSE CA-3 PB NBR-9794 DN 400MM P/AGUAS PLUVIAIS | M | 69,42
00012577 | TUBO CONCRETO ARMADO CLASSE CA-3 PB NBR-9794 DN 500MM P/AGUAS PLUVIAIS | M | 92,83
00012578 | TUBO CONCRETO ARMADO CLASSE CA-3 PB NBR-9794 DN 600MM P/AGUAS PLUVIAIS | M | 120,46
00012579 | TUBO CONCRETO ARMADO CLASSE CA-3 PB NBR-9794 DN 700MM P/AGUAS PLUVIAIS | M | 165,42
00012580 | TUBO CONCRETO ARMADO CLASSE CA-3 PB NBR-9794 DN 800MM P/AGUAS PLUVIAIS | M | 212,42
00012581 | TUBO CONCRETO ARMADO CLASSE CA-3 PB NBR-9794 DN 900MM P/AGUAS PLUVIAIS | M | 267,63
00007778 | TUBO CONCRETO SIMPLES CLASSE C-1 PB NBR-9793 DN 200MM P/AGUAS PLUVIAIS | M | 16,20
00007796 | TUBO CONCRETO SIMPLES CLASSE C-1 PB NBR-9793 DN 300MM P/AGUAS PLUVIAIS | M | 22,43
00007781 | TUBO CONCRETO SIMPLES CLASSE C-1 PB NBR-9793 DN 400MM P/AGUAS PLUVIAIS | M | 36,14
00007795 | TUBO CONCRETO SIMPLES CLASSE C-1 PB NBR-9793 DN 500MM P/AGUAS PLUVIAIS | M | 48,60
00007791 | TUBO CONCRETO SIMPLES CLASSE C-1 PB NBR-9793 DN 600MM P/AGUAS PLUVIAIS | M | 61,56
00007783 | TUBO CONCRETO SIMPLES CLASSE C-2 PB NBR-9793 DN 200MM P/AGUAS PLUVIAIS | M | 22,43
00007790 | TUBO CONCRETO SIMPLES CLASSE C-2 PB NBR-9793 DN 300MM P/AGUAS PLUVIAIS | M | 32,40
00007785 | TUBO CONCRETO SIMPLES CLASSE C-2 PB NBR-9793 DN 400MM P/AGUAS PLUVIAIS | M | 39,25
00007792 | TUBO CONCRETO SIMPLES CLASSE C-2 PB NBR-9793 DN 500MM P/AGUAS PLUVIAIS | M | 60,09
00007793 | TUBO CONCRETO SIMPLES CLASSE C-2 PB NBR-9793 DN 600MM P/AGUAS PLUVIAIS | M | 73,72
00013172 | TUBO CONCRETO SIMPLES CLASSE S-1 PB JE NBR-8889 DN 400MM P/ ESG SANITARIO | M | 93,21
00013168 | TUBO CONCRETO SIMPLES CLASSE S-1 PB JE NBR-8889 DN 500MM P/ ESG SANITARIO | M | 116,54
00013173 | TUBO CONCRETO SIMPLES CLASSE S-1 PB JE NBR-8889 DN 600MM P/ ESG SANITARIO | M | 135,83
00013159 | TUBO CONCRETO SIMPLES CLASSE S-2 PB JE NBR-8889 DN 400MM P/ ESG SANITARIO | M | 96,95
00013164 | TUBO CONCRETO SIMPLES CLASSE S-2 PB JE NBR-8889 DN 500MM P/ ESG SANITARIO | M | 121,52
00013162 | TUBO CONCRETO SIMPLES CLASSE S-2 PB JE NBR-8889 DN 600MM P/ ESG SANITARIO | M | 140,81
00012583 | TUBO CONCRETO SIMPLES POROSO DN 200 MM | M | 18,89
00012584 | TUBO CONCRETO SIMPLES POROSO DN 300 MM | M | 26,79
00021123 | TUBO CPVC(AQUATHERM) SOLDAVEL 15 MM | M | 5,14
00021124 | TUBO CPVC(AQUATHERM) SOLDAVEL 22 MM | M | 9,13
| PREÇOS DE INSUMOS | Página: | 131 / 146
Mês de Coleta: | 05/2008 Pesquisa: IBGE
Localidade: | JOAO PESSOA Encargos Sociais (%): 125,00
Código | Descriçao do Insumo | Unid | Preço
Mediano (R$)
00021125 | TUBO CPVC(AQUATHERM) SOLDAVEL 28 MM | M | 14,65
00001031 | TUBO DE DESCIDA (DESCARGA) EXTERNO PVC P/ CX DESCARGA EXTERNA - 40MM X 1,60M | UN | 4,07
00025876 | TUBO DE POLIETILENO DE ALTA DENSIDADE, PEAD, PE-80, DE 1000 MM X 38,5 MM PAREDE, ( SDR 26 - PN 05 ) | M | 1.636,23
P/REDE DE AGUA, ISO 4427/96
00025874 | TUBO DE POLIETILENO DE ALTA DENSIDADE, PEAD, PE-80, DE 1200 MM X 37,2 MM PAREDE, ( SDR 32,25 - PN 04 ) | M | 1.916,98
P/REDE DE AGUA, ISO 4427/96
00025877 | TUBO DE POLIETILENO DE ALTA DENSIDADE, PEAD, PE-80, DE 1400 MM X 42,9 MM PAREDE, (SDR 32,25 - PN 04 ) | M | 2.580,95
P/REDE DE AGUA, ISO 4427/96
00025878 | TUBO DE POLIETILENO DE ALTA DENSIDADE, PEAD, PE-80, DE 160 MM X 14,6 MM PAREDE, (SDR 11 - PN 12,5 ) | M | 88,38
P/REDE DE AGUA, ISO 4427/96
00025879 | TUBO DE POLIETILENO DE ALTA DENSIDADE, PEAD, PE-80, DE 1600 MM X 49,0 MM PAREDE, ( SDR 32,25 - PN 04 ) | M | 3.366,92
P/REDE DE AGUA, ISO 4427/96
00025880 | TUBO DE POLIETILENO DE ALTA DENSIDADE, PEAD, PE-80, DE 200 MM X 18,2 MM PAREDE, ( SDR 11 - PN 12,5 ) | M | 137,76
P/REDE DE AGUA, ISO 4427/96
00025881 | TUBO DE POLIETILENO DE ALTA DENSIDADE, PEAD, PE-80, DE 315 MM X 28,7 MM PAREDE, ( SDR 11 - PN 12,5 ) | M | 341,33
P/REDE DE AGUA, ISO 4427/96
00025882 | TUBO DE POLIETILENO DE ALTA DENSIDADE, PEAD, PE-80, DE 400 MM X 36,4 MM PAREDE, ( SDR 11 - PN 12,5 ) | M | 549,77
P/REDE DE AGUA, ISO 4427/96
00025883 | TUBO DE POLIETILENO DE ALTA DENSIDADE, PEAD, PE-80, DE 50 MM X 4,6 MM PAREDE, (SDR 11 - PN 12,5) ISO | M | 8,78
4427/96, P/ REDE DE AGUA, ISO 4427/96
00025884 | TUBO DE POLIETILENO DE ALTA DENSIDADE, PEAD, PE-80, DE 500 MM X 45,5 MM PAREDE, ( SDR 11 - PN 12,5 ) | M | 858,59
P/REDE DE AGUA, ISO 4427/96
00025885 | TUBO DE POLIETILENO DE ALTA DENSIDADE, PEAD, PE-80, DE 630 MM X 57,3 MM PAREDE, SDR 11 - PN 12,5 ) | M | 978,47
P/REDE DE AGUA, ISO 4427/96
00025889 | TUBO DE POLIETILENO DE ALTA DENSIDADE, PEAD, PE-80, DE 730 MM X 34,1 MM PAREDE, ( SDR 21 - PN 06 ) | M | 1.068,41
P/REDE DE AGUA, ISO 4427/96
00025886 | TUBO DE POLIETILENO DE ALTA DENSIDADE, PEAD, PE-80, DE 75 MM X 6,9 MM PAREDE, ( SRD 11 - PN 12,5 ) | M | 19,62
P/REDE DE AGUA, ISO 4427/96
00025875 | TUBO DE POLIETILENO DE ALTA DENSIDADE, PEAD, PE-80, DE 800 MM X 30,8 MM PAREDE, ( SDR 26 - PN 05 ) | M | 1.047,03
P/REDE DE AGUA, ISO 4427/96
00025887 | TUBO DE POLIETILENO DE ALTA DENSIDADE, PEAD, PE-80, DE 900 MM X 34,7 MM PAREDE, ( SDR 26 - PN 05 ) | M | 1.327,56
P/REDE DE AGUA, ISO 4427/96
00009815 | TUBO DE POLIETILENO DE ALTA DENSIDADE, PEAD, PE-80, NBR-8417 32 MM, DIÂMETRO EXTERNO 32 X 3,0 MM DE | M | 3,37
PAREDE, P/LIGAÇÃO PREDIAL DE AGUA
00009813 | TUBO DE POLIETILENO DE ALTA DENSIDADE, PEAD, PE-80, NBR-8417, DIAMETRO EXT. 20 MM X 2,3 MM DE PAREDE, | M | 1,61
P/ LIGACAO PREDIAL DE AGUA
00025888 | TUBO DE POLIETILENO DE ALTA DENSIDADE, PEAD, PE-80, 110 MM X 10,0 MM PAREDE, ( SDR 11 - PN 12,5 ) P/REDE | M | 41,63
DE AGUA, ISO 4427/96
00009574 | TUBO FOFO C/FLANGE E PONTA TFP PN-10 DN 1000 | UN | 6.758,91
00009297 | TUBO FOFO C/FLANGE E PONTA TFP PN-10 DN 1000 L = 6,80M | UN | 36.197,79
00009384 | TUBO FOFO C/FLANGE E PONTA TFP PN-10 DN 1200 | UN | 9.289,47
00009263 | TUBO FOFO C/FLANGE E PONTA TFP PN-10 DN 1200 L = 6,80M | UN | 48.849,31
00009200 | TUBO FOFO C/FLANGE E PONTA TFP PN-10 DN 350 | UN | 1.105,36
00009434 | TUBO FOFO C/FLANGE E PONTA TFP PN-10 DN 350 L = 5,80M | UN | 5.172,16
00009742 | TUBO FOFO C/FLANGE E PONTA TFP PN-10 DN 400 | UN | 1.318,58
00009546 | TUBO FOFO C/FLANGE E PONTA TFP PN-10 DN 400 L = 5,80M | UN | 6.139,49
00012260 | TUBO FOFO C/FLANGE E PONTA TFP PN-10 DN 450 | UN | 1.566,57
00012280 | TUBO FOFO C/FLANGE E PONTA TFP PN-10 DN 450 L = 5,80M | UN | 7.227,77
00009301 | TUBO FOFO C/FLANGE E PONTA TFP PN-10 DN 500 | UN | 1.793,25
00009730 | TUBO FOFO C/FLANGE E PONTA TFP PN-10 DN 500 L = 5,80M | UN | 8.354,02
00009550 | TUBO FOFO C/FLANGE E PONTA TFP PN-10 DN 600 | UN | 2.403,74
00009193 | TUBO FOFO C/FLANGE E PONTA TFP PN-10 DN 600 L = 5,80M | UN | 10.912,16
00009722 | TUBO FOFO C/FLANGE E PONTA TFP PN-10 DN 700 | UN | 3.771,69
00009704 | TUBO FOFO C/FLANGE E PONTA TFP PN-10 DN 700 L = 6,80M | UN | 20.700,79
00009483 | TUBO FOFO C/FLANGE E PONTA TFP PN-10 DN 800 | UN | 4.678,40
00009482 | TUBO FOFO C/FLANGE E PONTA TFP PN-10 DN 800 L = 6,80M | UN | 25.434,63
00009505 | TUBO FOFO C/FLANGE E PONTA TFP PN-10 DN 900 | UN | 5.700,72
00009573 | TUBO FOFO C/FLANGE E PONTA TFP PN-10 DN 900 L = 6,80M | UN | 30.629,01
00009292 | TUBO FOFO C/FLANGE E PONTA TFP PN-10/16 DN 100 | UN | 243,52
00009326 | TUBO FOFO C/FLANGE E PONTA TFP PN-10/16 DN 100 L = 5,80M | UN | 1.170,00
00009276 | TUBO FOFO C/FLANGE E PONTA TFP PN-10/16 DN 150 | UN | 381,55
00009268 | TUBO FOFO C/FLANGE E PONTA TFP PN-10/16 DN 150 L = 5,80M | UN | 1.782,03
| PREÇOS DE INSUMOS | Página: | 132 / 146
Mês de Coleta: | 05/2008 Pesquisa: IBGE
Localidade: | JOAO PESSOA Encargos Sociais (%): 125,00
Código | Descriçao do Insumo | Unid | Preço
Mediano (R$)
00009272 | TUBO FOFO C/FLANGE E PONTA TFP PN-10/16 DN 200 | UN | 502,74
00009526 | TUBO FOFO C/FLANGE E PONTA TFP PN-10/16 DN 200 L = 5,80M | UN | 2.377,23
00009653 | TUBO FOFO C/FLANGE E PONTA TFP PN-10/16 DN 250 | UN | 672,18
00009651 | TUBO FOFO C/FLANGE E PONTA TFP PN-10/16 DN 250 L = 5,80M | UN | 3.117,68
00009650 | TUBO FOFO C/FLANGE E PONTA TFP PN-10/16 DN 300 | UN | 842,76
00009197 | TUBO FOFO C/FLANGE E PONTA TFP PN-10/16 DN 300 L = 5,80M | UN | 3.918,45
00009656 | TUBO FOFO C/FLANGE E PONTA TFP PN-16 DN200 | UN | 502,74
00009461 | TUBO FOFO C/FLANGE E PONTA TFP PN-16 DN200 L = 5,80M | UN | 2.377,23
00009462 | TUBO FOFO C/FLANGE E PONTA TFP PN-16 DN250 | UN | 672,18
00009304 | TUBO FOFO C/FLANGE E PONTA TFP PN-16 DN250 L = 5,80M | UN | 3.117,68
00009194 | TUBO FOFO C/FLANGE E PONTA TFP PN-16 DN300 | UN | 842,79
00009333 | TUBO FOFO C/FLANGE E PONTA TFP PN-16 DN300 L = 5,80M | UN | 3.918,45
00009379 | TUBO FOFO C/FLANGE E PONTA TFP PN-16 DN350 | UN | 1.139,02
00009442 | TUBO FOFO C/FLANGE E PONTA TFP PN-16 DN350 L = 5,80M | UN | 5.205,81
00009443 | TUBO FOFO C/FLANGE E PONTA TFP PN-16 DN400 | UN | 1.385,90
00009189 | TUBO FOFO C/FLANGE E PONTA TFP PN-16 DN400 L = 5,80M | UN | 6.206,84
00012282 | TUBO FOFO C/FLANGE E PONTA TFP PN-16 DN450 | UN | 1.650,75
00012292 | TUBO FOFO C/FLANGE E PONTA TFP PN-16 DN450 L = 5,80M | UN | 7.311,95
00009496 | TUBO FOFO C/FLANGE E PONTA TFP PN-16 DN500 | UN | 1.961,56
00009485 | TUBO FOFO C/FLANGE E PONTA TFP PN-16 DN500 L = 5,80M | UN | 8.522,34
00009472 | TUBO FOFO C/FLANGE E PONTA TFP PN-16 DN600 | UN | 2.695,52
00009387 | TUBO FOFO C/FLANGE E PONTA TFP PN-16 DN600 L = 5,80M | UN | 11.203,93
00009183 | TUBO FOFO C/FLANGE E PONTA TFP PN-16 DN700 | UN | 3.940,01
00009351 | TUBO FOFO C/FLANGE E PONTA TFP PN-16 DN700 L = 6,80M | UN | 20.869,10
00009376 | TUBO FOFO C/FLANGE E PONTA TFP PN-25 DN100 | UN | 249,14
00009601 | TUBO FOFO C/FLANGE E PONTA TFP PN-25 DN100 L = 5,80M | UN | 1.175,62
00009544 | TUBO FOFO C/FLANGE E PONTA TFP PN-25 DN150 | UN | 392,76
00009608 | TUBO FOFO C/FLANGE E PONTA TFP PN-25 DN150 L = 5,80M | UN | 1.793,25
00009596 | TUBO FOFO C/FLANGE E PONTA TFP PN-25 DN200 | UN | 525,15
00009617 | TUBO FOFO C/FLANGE E PONTA TFP PN-25 DN200 L = 5,80M | UN | 2.399,68
00009673 | TUBO FOFO C/FLANGE E PONTA TFP PN-25 DN250 | UN | 705,84
00009630 | TUBO FOFO C/FLANGE E PONTA TFP PN-25 DN250 L = 5,80M | UN | 3.151,34
00009631 | TUBO FOFO C/FLANGE E PONTA TFP PN-25 DN300 | UN | 898,88
00009698 | TUBO FOFO C/FLANGE E PONTA TFP PN-25 DN300 L = 5,80M | UN | 3.974,55
00009699 | TUBO FOFO C/FLANGE E PONTA TFP PN-25 DN350 | UN | 1.228,80
00009575 | TUBO FOFO C/FLANGE E PONTA TFP PN-25 DN350 L = 5,80M | UN | 5.295,61
00009554 | TUBO FOFO C/FLANGE E PONTA TFP PN-25 DN400 | UN | 1.509,35
00009638 | TUBO FOFO C/FLANGE E PONTA TFP PN-25 DN400 L = 5,80M | UN | 6.330,26
00012300 | TUBO FOFO C/FLANGE E PONTA TFP PN-25 DN450 | UN | 1.779,79
00012310 | TUBO FOFO C/FLANGE E PONTA TFP PN-25 DN450 L = 5,80M | UN | 7.440,99
00009639 | TUBO FOFO C/FLANGE E PONTA TFP PN-25 DN500 | UN | 2.096,23
00009566 | TUBO FOFO C/FLANGE E PONTA TFP PN-25 DN500 L = 5,80M | UN | 8.657,01
00009568 | TUBO FOFO C/FLANGE E PONTA TFP PN-25 DN600 | UN | 2.852,61
00009760 | TUBO FOFO C/FLANGE E PONTA TFP PN-25 DN600 L = 5,80M | UN | 11.361,04
00009571 | TUBO FOFO C/FLANGE E PONTA TFP PN-25 DN700 | UN | 4.332,77
00009579 | TUBO FOFO C/FLANGE E PONTA TFP PN-25 DN700 L = 6,80M | UN | 21.261,88
00009011 | TUBO FOFO C/FLANGES TFL PN-10 DN 1000 | UN | 8.300,32
00008937 | TUBO FOFO C/FLANGES TFL PN-10 DN 1000 L = 6,80M | UN | 37.244,35
00008936 | TUBO FOFO C/FLANGES TFL PN-10 DN 1200 | UN | 11.560,64
00008919 | TUBO FOFO C/FLANGES TFL PN-10 DN 1200 L = 6,80M | UN | 50.455,60
00008853 | TUBO FOFO C/FLANGES TFL PN-10 DN 350 | UN | 1.340,53
00008950 | TUBO FOFO C/FLANGES TFL PN-10 DN 350 L = 5,80M | UN | 5.339,00
00009077 | TUBO FOFO C/FLANGES TFL PN-10 DN 400 | UN | 1.605,34
| PREÇOS DE INSUMOS | Página: | 133 / 146
Mês de Coleta: | 05/2008 Pesquisa: IBGE
Localidade: | JOAO PESSOA Encargos Sociais (%): 125,00
Código | Descriçao do Insumo | Unid | Preço
Mediano (R$)
00008775 | TUBO FOFO C/FLANGES TFL PN-10 DN 400 L = 5,80M | UN | 6.345,24
00008844 | TUBO FOFO C/FLANGES TFL PN-10 DN 450 | UN | 1.920,90
00008598 | TUBO FOFO C/FLANGES TFL PN-10 DN 450 L = 5,80M | UN | 7.486,94
00008714 | TUBO FOFO C/FLANGES TFL PN-10 DN 500 | UN | 2.182,38
00012193 | TUBO FOFO C/FLANGES TFL PN-10 DN 500 L = 5,80M | UN | 8.632,88
00008846 | TUBO FOFO C/FLANGES TFL PN-10 DN 600 | UN | 2.981,21
00008964 | TUBO FOFO C/FLANGES TFL PN-10 DN 600 L = 5,80M | UN | 11.346,60
00008932 | TUBO FOFO C/FLANGES TFL PN-10 DN 700 | UN | 4.546,82
00008704 | TUBO FOFO C/FLANGES TFL PN-10 DN 700 L = 6,80M | UN | 21.191,36
00008650 | TUBO FOFO C/FLANGES TFL PN-10 DN 800 | UN | 5.681,02
00008892 | TUBO FOFO C/FLANGES TFL PN-10 DN 800 L = 6,80M | UN | 26.088,38
00008600 | TUBO FOFO C/FLANGES TFL PN-10 DN 900 | UN | 6.984,05
00009010 | TUBO FOFO C/FLANGES TFL PN-10 DN 900 L = 6,80M | UN | 31.493,35
00008728 | TUBO FOFO C/FLANGES TFL PN-10/16 DN 100 | UN | 289,09
00008613 | TUBO FOFO C/FLANGES TFL PN-10/16 DN 100 L = 5,80M | UN | 1.200,00
00008984 | TUBO FOFO C/FLANGES TFL PN-10/16 DN 150 | UN | 463,39
00008840 | TUBO FOFO C/FLANGES TFL PN-10/16 DN 150 L = 5,80M | UN | 1.840,34
00009046 | TUBO FOFO C/FLANGES TFL PN-10/16 DN 200 | UN | 604,62
00008595 | TUBO FOFO C/FLANGES TFL PN-10/16 DN 200 L = 5,80M | UN | 2.447,60
00008907 | TUBO FOFO C/FLANGES TFL PN-10/16 DN 250 | UN | 820,87
00009071 | TUBO FOFO C/FLANGES TFL PN-10/16 DN 250 L = 5,80M | UN | 3.225,25
00008928 | TUBO FOFO C/FLANGES TFL PN-10/16 DN 300 | UN | 1.027,21
00008771 | TUBO FOFO C/FLANGES TFL PN-10/16 DN 300 L = 5,80M | UN | 4.051,20
00008843 | TUBO FOFO C/FLANGES TFL PN-16 DN 200 | UN | 604,62
00008684 | TUBO FOFO C/FLANGES TFL PN-16 DN 200 L = 5,80M | UN | 2.447,60
00009045 | TUBO FOFO C/FLANGES TFL PN-16 DN 250 | UN | 820,87
00008588 | TUBO FOFO C/FLANGES TFL PN-16 DN 250 L = 5,80M | UN | 3.225,25
00008743 | TUBO FOFO C/FLANGES TFL PN-16 DN 300 | UN | 1.027,24
00008708 | TUBO FOFO C/FLANGES TFL PN-16 DN 300 L = 5,80M | UN | 4.051,20
00008690 | TUBO FOFO C/FLANGES TFL PN-16 DN 350 | UN | 1.406,75
00009021 | TUBO FOFO C/FLANGES TFL PN-16 DN 350 L = 5,80M | UN | 5.405,18
00008883 | TUBO FOFO C/FLANGES TFL PN-16 DN 400 | UN | 1.737,73
00008643 | TUBO FOFO C/FLANGES TFL PN-16 DN 400 L = 5,80M | UN | 6.477,65
00012195 | TUBO FOFO C/FLANGES TFL PN-16 DN 450 | UN | 2.086,39
00012213 | TUBO FOFO C/FLANGES TFL PN-16 DN 450 L = 5,80M | UN | 7.652,46
00008619 | TUBO FOFO C/FLANGES TFL PN-16 DN 500 | UN | 2.513,36
00008733 | TUBO FOFO C/FLANGES TFL PN-16 DN 500 L = 5,80M | UN | 8.963,87
00008815 | TUBO FOFO C/FLANGES TFL PN-16 DN 600 | UN | 3.554,93
00008762 | TUBO FOFO C/FLANGES TFL PN-16 DN 600 L = 5,80M | UN | 12.582,32
00008712 | TUBO FOFO C/FLANGES TFL PN-16 DN 700 | UN | 4.877,81
00008752 | TUBO FOFO C/FLANGES TFL PN-16 DN 700 L = 6,80M | UN | 21.522,38
00008789 | TUBO FOFO C/FLANGES TFL PN-25 DN 100 | UN | 300,12
00009060 | TUBO FOFO C/FLANGES TFL PN-25 DN 100 L = 5,80M | UN | 1.211,03
00008978 | TUBO FOFO C/FLANGES TFL PN-25 DN 150 | UN | 485,46
00008822 | TUBO FOFO C/FLANGES TFL PN-25 DN 150 L = 5,80M | UN | 1.862,41
00009054 | TUBO FOFO C/FLANGES TFL PN-25 DN 200 | UN | 648,73
00008993 | TUBO FOFO C/FLANGES TFL PN-25 DN 200 L = 5,80M | UN | 3.260,47
00009032 | TUBO FOFO C/FLANGES TFL PN-25 DN 250 | UN | 887,06
00009049 | TUBO FOFO C/FLANGES TFL PN-25 DN 250 L = 5,80M | UN | 3.291,47
00009050 | TUBO FOFO C/FLANGES TFL PN-25 DN 300 | UN | 1.137,54
00009062 | TUBO FOFO C/FLANGES TFL PN-25 DN 300 L = 5,80M | UN | 4.161,53
00008667 | TUBO FOFO C/FLANGES TFL PN-25 DN 350 | UN | 1.583,28
00009176 | TUBO FOFO C/FLANGES TFL PN-25 DN 350 L = 5,80M | UN | 5.581,73
| PREÇOS DE INSUMOS | Página: | 134 / 146
Mês de Coleta: | 05/2008 Pesquisa: IBGE
Localidade: | JOAO PESSOA Encargos Sociais (%): 125,00
Código | Descriçao do Insumo | Unid | Preço
Mediano (R$)
00008718 | TUBO FOFO C/FLANGES TFL PN-25 DN 400 | UN | 1.980,47
00008707 | TUBO FOFO C/FLANGES TFL PN-25 DN 400 L = 5,80M | UN | 6.720,37
00012218 | TUBO FOFO C/FLANGES TFL PN-25 DN 450 | UN | 2.340,17
00012238 | TUBO FOFO C/FLANGES TFL PN-25 DN 450 L = 5,80M | UN | 7.906,21
00008706 | TUBO FOFO C/FLANGES TFL PN-25 DN 500 | UN | 2.778,17
00009173 | TUBO FOFO C/FLANGES TFL PN-25 DN 500 L = 5,80M | UN | 9.228,67
00008887 | TUBO FOFO C/FLANGES TFL PN-25 DN 600 | UN | 3.863,87
00009138 | TUBO FOFO C/FLANGES TFL PN-25 DN 600 L = 5,80M | UN | 12.229,27
00009100 | TUBO FOFO C/FLANGES TFL PN-25 DN 700 | UN | 5.650,14
00009150 | TUBO FOFO C/FLANGES TFL PN-25 DN 700 L = 6,80M | UN | 22.294,69
00015062 | TUBO FOFO C/PONTA E BOLSA DN 100 LINHA HL INCL ANEL BORRACHA P/ESGOTO PREDIAL | M | 182,55
00015063 | TUBO FOFO C/PONTA E BOLSA DN 150 LINHA HL INCL. ANEL BORRACHA P/ESGOTO PREDIAL | M | 298,25
00012319 | TUBO FOFO C/PONTAS DN 100MM LINHA HL P/ESGOTO PREDIAL | M | 169,46
00012320 | TUBO FOFO C/PONTAS DN 150MM LINHA HL P/ESGOTO PREDIAL | M | 284,06
00012321 | TUBO FOFO C/PONTAS DN 50MM LINHA HL P/ESGOTO PREDIAL | M | 94,50
00012322 | TUBO FOFO C/PONTAS DN 75MM LINHA HL P/ESGOTO PREDIAL | M | 136,12
00011721 | TUBO FOFO CILINDRICO TCL DN 450 | M | 709,06
00007945 | TUBO FOFO CILINDRICO TCL DN 700 | M | 1.360,31
00007797 | TUBO FOFO CILINDRICO TCL DN 80 | M | 114,51
00007949 | TUBO FOFO CILINDRICO TCL DN 800 | M | 1.639,70
00007960 | TUBO FOFO CILINDRICO TCL DN 900 | M | 1.894,08
00007903 | TUBO FOFO CILINDRICO TCL DN 100 | M | 130,00
00007957 | TUBO FOFO CILINDRICO TCL DN 1000 | M | 2.431,37
00007833 | TUBO FOFO CILINDRICO TCL DN 1200 | M | 3.146,38
00007861 | TUBO FOFO CILINDRICO TCL DN 150 | M | 179,99
00007809 | TUBO FOFO CILINDRICO TCL DN 200 | M | 241,87
00007887 | TUBO FOFO CILINDRICO TCL DN 250 | M | 316,36
00007823 | TUBO FOFO CILINDRICO TCL DN 300 | M | 398,71
00007850 | TUBO FOFO CILINDRICO TCL DN 350 | M | 521,98
00007863 | TUBO FOFO CILINDRICO TCL DN 400 | M | 620,04
00007897 | TUBO FOFO CILINDRICO TCL DN 500 | M | 847,05
00007931 | TUBO FOFO CILINDRICO TCL DN 600 | M | 1.104,27
00009767 | TUBO FOFO CLASSE K-7 JGS DN 100 INCLUSIVE ANEL BORRACHA | M | 175,22
00009778 | TUBO FOFO CLASSE K-7 JGS DN 1000 INCLUSIVE ANEL BORRACHA | M | 2.211,72
00009772 | TUBO FOFO CLASSE K-7 JGS DN 1200 INCLUSIVE ANEL BORRACHA | M | 2.974,28
00009769 | TUBO FOFO CLASSE K-7 JGS DN 150 INCLUSIVE ANEL BORRACHA | M | 184,39
00009770 | TUBO FOFO CLASSE K-7 JGS DN 200 INCLUSIVE ANEL BORRACHA | M | 241,53
00009781 | TUBO FOFO CLASSE K-7 JGS DN 250 INCLUSIVE ANEL BORRACHA | M | 310,19
00009774 | TUBO FOFO CLASSE K-7 JGS DN 300 INCLUSIVE ANEL BORRACHA | M | 382,77
00009773 | TUBO FOFO CLASSE K-7 JGS DN 350 INCLUSIVE ANEL BORRACHA | M | 498,33
00009775 | TUBO FOFO CLASSE K-7 JGS DN 400 INCLUSIVE ANEL BORRACHA | M | 597,82
00009777 | TUBO FOFO CLASSE K-7 JGS DN 450 INCLUSIVE ANEL BORRACHA | M | 704,21
00009779 | TUBO FOFO CLASSE K-7 JGS DN 500 INCLUSIVE ANEL BORRACHA | M | 812,14
00009776 | TUBO FOFO CLASSE K-7 JGS DN 600 INCLUSIVE ANEL BORRACHA | M | 1.054,84
00009780 | TUBO FOFO CLASSE K-7 JGS DN 700 INCLUSIVE ANEL BORRACHA | M | 1.274,22
00009768 | TUBO FOFO CLASSE K-7 JGS DN 800 INCLUSIVE ANEL BORRACHA | M | 1.560,48
00009771 | TUBO FOFO CLASSE K-7 JGS DN 900 INCLUSIVE ANEL BORRACHA | M | 1.872,70
00009782 | TUBO FOFO CLASSE K-9 JGS DN 80 INCLUSIVE ANEL BORRACHA | M | 148,04
00009784 | TUBO FOFO CLASSE K-9 JGS DN 100 INCLUSIVE ANEL BORRACHA | M | 145,55
00009795 | TUBO FOFO CLASSE K-9 JGS DN 1000 INCLUSIVE ANEL BORRACHA | M | 2.361,63
00009804 | TUBO FOFO CLASSE K-9 JGS DN 1200 INCLUSIVE ANEL BORRACHA | M | 3.182,57
00009789 | TUBO FOFO CLASSE K-9 JGS DN 150 INCLUSIVE ANEL BORRACHA | M | 183,20
00009799 | TUBO FOFO CLASSE K-9 JGS DN 200 INCLUSIVE ANEL BORRACHA | M | 246,19
| PREÇOS DE INSUMOS | Página: | 135 / 146
Mês de Coleta: | 05/2008 Pesquisa: IBGE
Localidade: | JOAO PESSOA Encargos Sociais (%): 125,00
Código | Descriçao do Insumo | Unid | Preço
Mediano (R$)
00009800 | TUBO FOFO CLASSE K-9 JGS DN 250 INCLUSIVE ANEL BORRACHA | M | 321,98
00009801 | TUBO FOFO CLASSE K-9 JGS DN 300 INCLUSIVE ANEL BORRACHA | M | 405,81
00009794 | TUBO FOFO CLASSE K-9 JGS DN 350 INCLUSIVE ANEL BORRACHA | M | 531,27
00009802 | TUBO FOFO CLASSE K-9 JGS DN 400 INCLUSIVE ANEL BORRACHA | M | 631,07
00012313 | TUBO FOFO CLASSE K-9 JGS DN 450 INCLUSIVE ANEL BORRACHA | M | 745,80
00009803 | TUBO FOFO CLASSE K-9 JGS DN 500 INCLUSIVE ANEL BORRACHA | M | 862,12
00009792 | TUBO FOFO CLASSE K-9 JGS DN 600 INCLUSIVE ANEL BORRACHA | M | 1.123,93
00009783 | TUBO FOFO CLASSE K-9 JGS DN 700 INCLUSIVE ANEL BORRACHA | M | 1.354,31
00009796 | TUBO FOFO CLASSE K-9 JGS DN 800 INCLUSIVE ANEL BORRACHA | M | 1.662,19
00009790 | TUBO FOFO CLASSE K-9 JGS DN 900 INCLUSIVE ANEL BORRACHA | M | 1.997,44
00008289 | TUBO FOFO FLANGE E BOLSA JGS TFB PN-10 DN 1000 L = 1,00M INCLUSIVE ANEL BORRACHA | UN | 9.319,89
00008411 | TUBO FOFO FLANGE E BOLSA JGS TFB PN-10 DN 1000 L = 6,80M INCLUSIVE ANEL BORRACHA | UN | 41.338,25
00008415 | TUBO FOFO FLANGE E BOLSA JGS TFB PN-10 DN 1200 L = 1,00M INCLUSIVE ANEL BORRACHA | UN | 13.004,64
00008577 | TUBO FOFO FLANGE E BOLSA JGS TFB PN-10 DN 1200 L = 6,80M INCLUSIVE ANEL BORRACHA | UN | 56.030,83
00008162 | TUBO FOFO FLANGE E BOLSA JGS TFB PN-10 DN 350 L = 1,00M INCLUSIVE ANEL BORRACHA | UN | 1.434,11
00008058 | TUBO FOFO FLANGE E BOLSA JGS TFB PN-10 DN 350 L = 5,80M INCLUSIVE ANEL BORRACHA | UN | 5.857,26
00008106 | TUBO FOFO FLANGE E BOLSA JGS TFB PN-10 DN 400 L = 1,00M INCLUSIVE ANEL BORRACHA | UN | 1.714,82
00008110 | TUBO FOFO FLANGE E BOLSA JGS TFB PN-10 DN 400 L = 5,80M INCLUSIVE ANEL BORRACHA | UN | 6.958,18
00012123 | TUBO FOFO FLANGE E BOLSA JGS TFB PN-10 DN 450 L = 1,00M INCLUSIVE ANEL BORRACHA | UN | 2.045,60
00012157 | TUBO FOFO FLANGE E BOLSA JGS TFB PN-10 DN 450 L = 5,80M INCLUSIVE ANEL BORRACHA | UN | 8.202,85
00008111 | TUBO FOFO FLANGE E BOLSA JGS TFB PN-10 DN 500 L = 1,00M INCLUSIVE ANEL BORRACHA | UN | 2.353,16
00008024 | TUBO FOFO FLANGE E BOLSA JGS TFB PN-10 DN 500 L = 5,80M INCLUSIVE ANEL BORRACHA | UN | 9.488,82
00008032 | TUBO FOFO FLANGE E BOLSA JGS TFB PN-10 DN 600 L = 1,00 INCLUSIVE ANEL BORRACHA | UN | 3.124,52
00008398 | TUBO FOFO FLANGE E BOLSA JGS TFB PN-10 DN 600 L = 5,80M INCLUSIVE ANEL BORRACHA | UN | 12.380,92
00008399 | TUBO FOFO FLANGE E BOLSA JGS TFB PN-10 DN 700 L = 1,00M INCLUSIVE ANEL BORRACHA | UN | 5.067,62
00008375 | TUBO FOFO FLANGE E BOLSA JGS TFB PN-10 DN 700 L = 6,80M INCLUSIVE ANEL BORRACHA | UN | 23.480,10
00008403 | TUBO FOFO FLANGE E BOLSA JGS TFB PN-10 DN 800 L = 1,00M INCLUSIVE ANEL BORRACHA | UN | 6.340,59
00008565 | TUBO FOFO FLANGE E BOLSA JGS TFB PN-10 DN 800 L = 6,80M INCLUSIVE ANEL BORRACHA | UN | 28.915,55
00008564 | TUBO FOFO FLANGE E BOLSA JGS TFB PN-10 DN 900 L = 1,00M INCLUSIVE ANEL BORRACHA | UN | 7.785,69
00008288 | TUBO FOFO FLANGE E BOLSA JGS TFB PN-10 DN 900 L = 6,80M INCLUSIVE ANEL BORRACHA | UN | 34.898,27
00008036 | TUBO FOFO FLANGE E BOLSA JGS TFB PN-10/16 DN 100 L = 1,00M INCLUSIVE ANEL BORRACHA | UN | 317,34
00008342 | TUBO FOFO FLANGE E BOLSA JGS TFB PN-10/16 DN 100 L = 5,80M INCLUSIVE ANEL BORRACHA | UN | 1.325,00
00008177 | TUBO FOFO FLANGE E BOLSA JGS TFB PN-10/16 DN 150 L = 1,00M INCLUSIVE ANEL BORRACHA | UN | 501,63
00008135 | TUBO FOFO FLANGE E BOLSA JGS TFB PN-10/16 DN 150 L = 5,80M INCLUSIVE ANEL BORRACHA | UN | 2.024,84
00008130 | TUBO FOFO FLANGE E BOLSA JGS TFB PN-10/16 DN 200 L = 1,00 INCLUSIVE ANEL BORRACHA | UN | 672,52
00008169 | TUBO FOFO FLANGE E BOLSA JGS TFB PN-10/16 DN 200 L = 5,80M INCLUSIVE ANEL BORRACHA | UN | 2.711,29
00008180 | TUBO FOFO FLANGE E BOLSA JGS TFB PN-10/16 DN 250 L = 1,00M INCLUSIVE ANEL BORRACHA | UN | 904,42
00008044 | TUBO FOFO FLANGE E BOLSA JGS TFB PN-10/16 DN 250 L = 5,80M INCLUSIVE ANEL BORRACHA | UN | 3.564,14
00008124 | TUBO FOFO FLANGE E BOLSA JGS TFB PN-10/16 DN 300 L = 1,00M INCLUSIVE ANEL BORRACHA | UN | 1.143,65
00008452 | TUBO FOFO FLANGE E BOLSA JGS TFB PN-10/16 DN 300 L = 5,80M INCLUSIVE ANEL BORRACHA | UN | 4.488,82
00008456 | TUBO FOFO FLANGE E BOLSA JGS TFB PN-16 DN 200 L = 1,00M INCLUSIVE ANEL BORRACHA | UN | 672,52
00008531 | TUBO FOFO FLANGE E BOLSA JGS TFB PN-16 DN 200 L = 5,80M INCLUSIVE ANEL BORRACHA | UN | 2.688,44
00008529 | TUBO FOFO FLANGE E BOLSA JGS TFB PN-16 DN 250 L = 1,00M INCLUSIVE ANEL BORRACHA | UN | 904,45
00008190 | TUBO FOFO FLANGE E BOLSA JGS TFB PN-16 DN 250 L = 5,80M INCLUSIVE ANEL BORRACHA | UN | 3.564,14
00008254 | TUBO FOFO FLANGE E BOLSA JGS TFB PN-16 DN 300 L=1,00M INCLUSIVE ANEL BORRACHA | UN | 1.143,65
00008505 | TUBO FOFO FLANGE E BOLSA JGS TFB PN-16 DN 300 L = 5,80M INCLUSIVE ANEL BORRACHA | UN | 4.488,82
00008237 | TUBO FOFO FLANGE E BOLSA JGS TFB PN-16 DN 350 L = 1,00M INCLUSIVE ANEL BORRACHA | UN | 1.470,72
00008499 | TUBO FOFO FLANGE E BOLSA JGS TFB PN-16 DN 350 L = 5,80M INCLUSIVE ANEL BORRACHA | UN | 5.893,87
00008315 | TUBO FOFO FLANGE E BOLSA JGS TFB PN-16 DN 400 L = 1,00M INCLUSIVE ANEL BORRACHA | UN | 1.788,06
00008548 | TUBO FOFO FLANGE E BOLSA JGS TFB PN-16 DN 400 L = 5,80M INCLUSIVE ANEL BORRACHA | UN | 7.031,40
00012159 | TUBO FOFO FLANGE E BOLSA JGS TFB PN-16 DN 450 L = 1,00M INCLUSIVE ANEL BORRACHA | UN | 2.137,12
00012169 | TUBO FOFO FLANGE E BOLSA JGS TFB PN-16 DN 450 L = 5,80M INCLUSIVE ANEL BORRACHA | UN | 8.294,38
00008483 | TUBO FOFO FLANGE E BOLSA JGS TFB PN-16 DN 500 L = 1,00M INCLUSIVE ANEL BORRACHA | UN | 2.536,24
| PREÇOS DE INSUMOS | Página: | 136 / 146
Mês de Coleta: | 05/2008 Pesquisa: IBGE
Localidade: | JOAO PESSOA Encargos Sociais (%): 125,00
Código | Descriçao do Insumo | Unid | Preço
Mediano (R$)
00008541 | TUBO FOFO FLANGE E BOLSA JGS TFB PN-16 DN 500 L = 5,80M INCLUSIVE ANEL BORRACHA | UN | 9.671,88
00008491 | TUBO FOFO FLANGE E BOLSA JGS TFB PN-16 DN 600 L = 1,00M INCLUSIVE ANEL BORRACHA | UN | 3.441,86
00008470 | TUBO FOFO FLANGE E BOLSA JGS TFB PN-16 DN 600 L = 5,80M INCLUSIVE ANEL BORRACHA | UN | 12.698,27
00008454 | TUBO FOFO FLANGE E BOLSA JGS TFB PN-16 DN 700 L = 1,00M INCLUSIVE ANEL BORRACHA | UN | 5.250,70
00008484 | TUBO FOFO FLANGE E BOLSA JGS TFB PN-16 DN 700 L = 6,80M INCLUSIVE ANEL BORRACHA | UN | 23.663,18
00008051 | TUBO FOFO FLANGE E BOLSA JGS TFB PN-25 DN 100 L = 1,00M INCLUSIVE ANEL BORRACHA | UN | 323,43
00008249 | TUBO FOFO FLANGE E BOLSA JGS TFB PN-25 DN 100 L = 5,80M INCLUSIVE ANEL BORRACHA | UN | 1.331,08
00008139 | TUBO FOFO FLANGE E BOLSA JGS TFB PN-25 DN 150 L = 1,00M INCLUSIVE ANEL BORRACHA | UN | 513,85
00008335 | TUBO FOFO FLANGE E BOLSA JGS TFB PN-25 DN 150 L = 5,80M INCLUSIVE ANEL BORRACHA | UN | 2.037,03
00008154 | TUBO FOFO FLANGE E BOLSA JGS TFB PN-25 DN 200 L = 1,00M INCLUSIVE ANEL BORRACHA | UN | 696,92
00008199 | TUBO FOFO FLANGE E BOLSA JGS TFB PN-25 DN 200 L = 5,80M INCLUSIVE ANEL BORRACHA | UN | 2.735,67
00008164 | TUBO FOFO FLANGE E BOLSA JGS TFB PN-25 DN 250 L = 1,00M INCLUSIVE ANEL BORRACHA | UN | 941,03
00008087 | TUBO FOFO FLANGE E BOLSA JGS TFB PN-25 DN 250 L = 5,80M INCLUSIVE ANEL BORRACHA | UN | 3.600,75
00008295 | TUBO FOFO FLANGE E BOLSA JGS TFB PN-25 DN 300 L = 1,00M INCLUSIVE ANEL BORRACHA | UN | 1.204,68
00008297 | TUBO FOFO FLANGE E BOLSA JGS TFB PN-25 DN 300 L = 5,80M INCLUSIVE ANEL BORRACHA | UN | 4.549,85
00008269 | TUBO FOFO FLANGE E BOLSA JGS TFB PN-25 DN 350 L = 1,00M INCLUSIVE ANEL BORRACHA | UN | 1.568,36
00008018 | TUBO FOFO FLANGE E BOLSA JGS TFB PN-25 DN 350 L = 5,80M INCLUSIVE ANEL BORRACHA | UN | 5.991,53
00007994 | TUBO FOFO FLANGE E BOLSA JGS TFB PN-25 DN 400 L = 1,00M INCLUSIVE ANEL BORRACHA | UN | 1.922,31
00008266 | TUBO FOFO FLANGE E BOLSA JGS TFB PN-25 DN 400 L = 5,80M INCLUSIVE ANEL BORRACHA | UN | 7.165,68
00012171 | TUBO FOFO FLANGE E BOLSA JGS TFB PN-25 DN 450 L = 1,00M INCLUSIVE ANEL BORRACHA | UN | 2.277,50
00012181 | TUBO FOFO FLANGE E BOLSA JGS TFB PN-25 DN 450 L = 5,80M INCLUSIVE ANEL BORRACHA | UN | 8.434,75
00008097 | TUBO FOFO FLANGE E BOLSA JGS TFB PN-25 DN 500 L = 1,00M INCLUSIVE ANEL BORRACHA | UN | 2.682,70
00008012 | TUBO FOFO FLANGE E BOLSA JGS TFB PN-25 DN 500 L = 5,80M INCLUSIVE ANEL BORRACHA | UN | 9.818,34
00008040 | TUBO FOFO FLANGE E BOLSA JGS TFB PN-25 DN 600 L = 1,00M INCLUSIVE ANEL BORRACHA | UN | 3.612,75
00008022 | TUBO FOFO FLANGE E BOLSA JGS TFB PN-25 DN 600 L = 5,80M INCLUSIVE ANEL BORRACHA | UN | 12.869,14
00008100 | TUBO FOFO FLANGE E BOLSA JGS TFB PN-25 DN 700 L = 1,00M INCLUSIVE ANEL BORRACHA | UN | 5.677,86
00008361 | TUBO FOFO FLANGE E BOLSA JGS TFB PN-25 DN 700 L = 6,80M INCLUSIVE ANEL BORRACHA | UN | 24.090,34
00009850 | TUBO PVC DE REVESTIMENTO GEOMECANICO NERVURADO REFORCADO DN 150MM - COMPRIM= 2 M | M | 92,29
00009853 | TUBO PVC DE REVESTIMENTO GEOMECANICO NERVURADO REFORCADO DN 200MM - COMPRIM= 2 M | M | 164,60
00009854 | TUBO PVC DE REVESTIMENTO GEOMECANICO NERVURADO STANDARD DN 154MM - COMPRIM= 2 M | M | 82,80
00009851 | TUBO PVC DE REVESTIMENTO GEOMECANICO NERVURADO STANDARD DN 206MM - COMPRIM= 2 M | M | 133,33
00009855 | TUBO PVC DE REVESTIMENTO GEOMECANICO NERVURADO STANDARD DN 250MM - COMPRIM= 2 M | M | 239,98
00009825 | TUBO PVC DEFOFO EB-1208 P/ REDE AGUA JE 1 MPA DN 100MM | M | 19,89
00009828 | TUBO PVC DEFOFO EB-1208 P/ REDE AGUA JE 1 MPA DN 150MM | M | 40,39
00009829 | TUBO PVC DEFOFO EB-1208 P/ REDE AGUA JE 1 MPA DN 200MM | M | 68,73
00009826 | TUBO PVC DEFOFO EB-1208 P/ REDE AGUA JE 1 MPA DN 250MM | M | 104,58
00009827 | TUBO PVC DEFOFO EB-1208 P/ REDE AGUA JE 1 MPA DN 300MM | M | 147,93
00009833 | TUBO PVC DRENAGEM CORRUGADO FLEXIVEL PERFURADO DN 100 OU 110 | M | 16,58
00009830 | TUBO PVC DRENAGEM CORRUGADO FLEXIVEL PERFURADO DN 65 | M | 4,86
00009834 | TUBO PVC DRENAGEM CORRUGADO RIGIDO PERFURADO DN 150 | M | 34,71
00009819 | TUBO PVC EB 644 P/ REDE COLET ESG JE DN 200MM | M | 30,73
00009817 | TUBO PVC EB-644 P/ REDE COLET ESG JE DN 100MM | M | 9,48
00009824 | TUBO PVC EB-644 P/ REDE COLET ESG JE DN 125MM | M | 12,11
00009818 | TUBO PVC EB-644 P/ REDE COLET ESG JE DN 150MM | M | 19,88
00009820 | TUBO PVC EB-644 P/ REDE COLET ESG JE DN 250MM | M | 52,39
00009821 | TUBO PVC EB-644 P/ REDE COLET ESG JE DN 300MM | M | 82,15
00009822 | TUBO PVC EB-644 P/ REDE COLET ESG JE DN 350MM | M | 105,50
00009823 | TUBO PVC EB-644 P/ REDE COLET ESG JE DN 400MM | M | 134,63
00020065 | TUBO PVC LEVE P/ ESG PREDIAL DN 150MM | M | 18,38
00009836 | TUBO PVC P/ ESG PREDIAL DN 100MM | M | 6,61
00009835 | TUBO PVC P/ ESG PREDIAL DN 40MM | M | 2,28
00009838 | TUBO PVC P/ ESG PREDIAL DN 50MM | M | 4.86 | 2008-11-01
00009837 | TUBO PVC P/ ESG PREDIAL DN 75MM | M | 5,46
| PREÇOS DE INSUMOS | Página: | 137 / 146
Mês de Coleta: | 05/2008 Pesquisa: IBGE
Localidade: | JOAO PESSOA Encargos Sociais (%): 125,00
Código | Descriçao do Insumo | Unid | Preço
Mediano (R$)
00009847 | TUBO PVC PBA 12 JE NBR 5647 P/REDE AGUA DN 100/DE 110 MM | M | 19,52
00009844 | TUBO PVC PBA 12 JE NBR 5647 P/REDE AGUA DN 50/DE 60 MM | M | 5,92
00009845 | TUBO PVC PBA 12 JE NBR 5647 P/REDE AGUA DN 65/DE 75 MM | M | 9,31
00009846 | TUBO PVC PBA 12 JE NBR 5647 P/REDE AGUA DN 75/DE 85 MM | M | 12,08
00012592 | TUBO PVC PBA 15 JE NBR 5647 P/REDE AGUA DN 100/DE 110 MM | M | 23,54
00012599 | TUBO PVC PBA 15 JE NBR 5647 P/REDE AGUA DN 50/DE 60 MM | M | 6,97
00012600 | TUBO PVC PBA 15 JE NBR 5647 P/REDE AGUA DN 65/DE 75 MM | M | 11,17
00012601 | TUBO PVC PBA 15 JE NBR 5647 P/REDE AGUA DN 75/DE 85 MM | M | 13,94
00012602 | TUBO PVC PBA 20 JE NBR 5647 P/REDE AGUA DN 100/DE 110 MM | M | 29,43
00012609 | TUBO PVC PBA 20 JE NBR 5647 P/REDE AGUA DN 50/DE 60 MM | M | 8,84
00012610 | TUBO PVC PBA 20 JE NBR 5647 P/REDE AGUA DN 65/DE 75 MM | M | 13,85
00012611 | TUBO PVC PBA 20 JE NBR 5647 P/REDE AGUA DN 75/DE 85 MM | M | 17,58
00009841 | TUBO PVC PBV SERIE R P/ ESG OU AGUAS PLUVIAIS PREDIAL DN 100MM | M | 13,61
00009840 | TUBO PVC PBV SERIE R P/ ESG OU AGUAS PLUVIAIS PREDIAL DN 150MM | M | 32,39
00020067 | TUBO PVC PBV SERIE R P/ ESG OU AGUAS PLUVIAIS PREDIAL DN 40MM | M | 5,17
00020068 | TUBO PVC PBV SERIE R P/ ESG OU AGUAS PLUVIAIS PREDIAL DN 50MM | M | 7,80
00009839 | TUBO PVC PBV SERIE R P/ ESG OU AGUAS PLUVIAIS PREDIAL DN 75MM | M | 9,57
00020072 | TUBO PVC PL SERIE R P/ ESG OU AGUAS PLUVIAIS PREDIAL DN 100MM | M | 13,68
00020073 | TUBO PVC PL SERIE R P/ ESG OU AGUAS PLUVIAIS PREDIAL DN 150MM | M | 29,10
00020069 | TUBO PVC PL SERIE R P/ ESG OU AGUAS PLUVIAIS PREDIAL DN 40MM | M | 4,30
00020070 | TUBO PVC PL SERIE R P/ ESG OU AGUAS PLUVIAIS PREDIAL DN 50MM | M | 6,72
00020071 | TUBO PVC PL SERIE R P/ ESG OU AGUAS PLUVIAIS PREDIAL DN 75MM | M | 8,13
00009862 | TUBO PVC ROSCAVEL EB-892 P/ AGUA FRIA PREDIAL 1 1/2" | M | 7,89
00009861 | TUBO PVC ROSCAVEL EB-892 P/ AGUA FRIA PREDIAL 1 1/4" | M | 7,21
00009856 | TUBO PVC ROSCAVEL EB-892 P/ AGUA FRIA PREDIAL 1/2" | M | 3,00
00009866 | TUBO PVC ROSCAVEL EB-892 P/ AGUA FRIA PREDIAL 1" | M | 7,94
00009863 | TUBO PVC ROSCAVEL EB-892 P/ AGUA FRIA PREDIAL 2 1/2" | M | 17,75
00009860 | TUBO PVC ROSCAVEL EB-892 P/ AGUA FRIA PREDIAL 2" | M | 13,07
00009859 | TUBO PVC ROSCAVEL EB-892 P/ AGUA FRIA PREDIAL 3/4" | M | 4,06
00009857 | TUBO PVC ROSCAVEL EB-892 P/ AGUA FRIA PREDIAL 3" | M | 25,62
00009864 | TUBO PVC ROSCAVEL EB-892 P/ AGUA FRIA PREDIAL 4" | M | 28,52
00009865 | TUBO PVC ROSCAVEL EB-892 P/ AGUA FRIA PREDIAL 5" | M | 53,03
00009858 | TUBO PVC ROSCAVEL EB-892 P/ AGUA FRIA PREDIAL 6" | M | 62,10
00009870 | TUBO PVC SOLDAVEL EB-892 P/AGUA FRIA PREDIAL DN 110MM | M | 38,22
00009867 | TUBO PVC SOLDAVEL EB-892 P/AGUA FRIA PREDIAL DN 20MM | M | 1,32
00009868 | TUBO PVC SOLDAVEL EB-892 P/AGUA FRIA PREDIAL DN 25MM | M | 1,79
00009869 | TUBO PVC SOLDAVEL EB-892 P/AGUA FRIA PREDIAL DN 32MM | M | 4.33 | 2008-11-01
00009874 | TUBO PVC SOLDAVEL EB-892 P/AGUA FRIA PREDIAL DN 40MM | M | 5,57
00009875 | TUBO PVC SOLDAVEL EB-892 P/AGUA FRIA PREDIAL DN 50MM | M | 6,54
00009873 | TUBO PVC SOLDAVEL EB-892 P/AGUA FRIA PREDIAL DN 60MM | M | 12,15
00009871 | TUBO PVC SOLDAVEL EB-892 P/AGUA FRIA PREDIAL DN 75MM | M | 18,62
00009872 | TUBO PVC SOLDAVEL EB-892 P/AGUA FRIA PREDIAL DN 85MM | M | 25,07
00009876 | TUBO PVC TIPO LEVE PBL DN 125MM | M | 13,73
00009881 | TUBO PVC TIPO LEVE PBL DN 150MM | M | 16,62
00009880 | TUBO PVC TIPO LEVE PBL DN 200MM | M | 20,81
00009877 | TUBO PVC TIPO LEVE PBL DN 250MM | M | 33,06
00009878 | TUBO PVC TIPO LEVE PBL DN 300MM | M | 41,38
00009879 | TUBO PVC TIPO LEVE PBL DN 400MM | M | 102,20
00009882 | TUBO PVC TIPO LEVE PBL DN 450MM | M | 173,25
00020257 | TUBO1/2" DIN 2440 PSI 300 C/ COSTURA ROSCA CONICA | M | 10,53
00020258 | TUBO3/4" DIN 2440 PSI 300 C/ COSTURA ROSCA CONICA | M | 13,57
00012424 | UNIAO FERRO GALV C/ASSENTO CONICO BRONZE 1 1/2" | UN | 35,89
00012426 | UNIAO FERRO GALV C/ASSENTO CONICO BRONZE 1/2" | UN | 15,38
| PREÇOS DE INSUMOS | Página: | 138 / 146
Mês de Coleta: | 05/2008 Pesquisa: IBGE
Localidade: | JOAO PESSOA Encargos Sociais (%): 125,00
Código | Descriçao do Insumo | Unid | Preço
Mediano (R$)
00012425 | UNIAO FERRO GALV C/ASSENTO CONICO BRONZE 1" | UN | 18,27
00012427 | UNIAO FERRO GALV C/ASSENTO CONICO BRONZE 2 1/2" | UN | 74,42
00012428 | UNIAO FERRO GALV C/ASSENTO CONICO BRONZE 2" | UN | 49,99
00012430 | UNIAO FERRO GALV C/ASSENTO CONICO BRONZE 3/4" | UN | 18,16
00012429 | UNIAO FERRO GALV C/ASSENTO CONICO BRONZE 3" | UN | 107,47
00012431 | UNIAO FERRO GALV C/ASSENTO CONICO BRONZE 4" | UN | 149,05
00012432 | UNIAO FERRO GALV C/ASSENTO CONICO FERRO LONGO 1 1/2" | UN | 20,81
00012434 | UNIAO FERRO GALV C/ASSENTO CONICO FERRO LONGO 1/2" | UN | 8,24
00012433 | UNIAO FERRO GALV C/ASSENTO CONICO FERRO LONGO 1" | UN | 11,42
00012435 | UNIAO FERRO GALV C/ASSENTO CONICO FERRO LONGO 2 1/2" | UN | 44,92
00012437 | UNIAO FERRO GALV C/ASSENTO CONICO FERRO LONGO 2" | UN | 29,95
00012439 | UNIAO FERRO GALV C/ASSENTO CONICO FERRO LONGO 3/4" | UN | 10,55
00012438 | UNIAO FERRO GALV C/ASSENTO CONICO FERRO LONGO 3" | UN | 66,31
00012436 | UNIAO FERRO GALV C/ASSENTO CONICO FERRO LONGO 4" | UN | 84,03
00012440 | UNIAO FERRO GALV C/ASSENTO PLANO C/JUNTA NITRIPACK 1 1/4" | UN | 16,62
00009884 | UNIAO FERRO GALV ROSCA 1 1/2" | UN | 19,68
00009888 | UNIAO FERRO GALV ROSCA 1 1/4" | UN | 16,92
00009883 | UNIAO FERRO GALV ROSCA 1/2" | UN | 7,04
00009886 | UNIAO FERRO GALV ROSCA 1" | UN | 11,02
00009889 | UNIAO FERRO GALV ROSCA 2 1/2" | UN | 46,53
00009887 | UNIAO FERRO GALV ROSCA 2" | UN | 30,08
00009885 | UNIAO FERRO GALV ROSCA 3/4" | UN | 9,82
00009890 | UNIAO FERRO GALV ROSCA 3" | UN | 68,56
00009891 | UNIAO FERRO GALV ROSCA 4" | UN | 91,92
00009901 | UNIAO PVC C/ROSCA P/AGUA FRIA PREDIAL 1 1/2" | UN | 11,20
00009896 | UNIAO PVC C/ROSCA P/AGUA FRIA PREDIAL 1 1/4" | UN | 13,50
00009892 | UNIAO PVC C/ROSCA P/AGUA FRIA PREDIAL 1/2" | UN | 2,80
00009900 | UNIAO PVC C/ROSCA P/AGUA FRIA PREDIAL 1" | UN | 6,56
00009898 | UNIAO PVC C/ROSCA P/AGUA FRIA PREDIAL 2 1/2" | UN | 27,80
00009893 | UNIAO PVC C/ROSCA P/AGUA FRIA PREDIAL 2" | UN | 25,44
00009899 | UNIAO PVC C/ROSCA P/AGUA FRIA PREDIAL 3/4" | UN | 3,83
00009902 | UNIAO PVC C/ROSCA P/AGUA FRIA PREDIAL 3" | UN | 42,22
00009911 | UNIAO PVC C/ROSCA P/AGUA FRIA PREDIAL 4" | UN | 65,60
00000064 | UNIAO PVC P/ POLIETILENO PE-5 20 MM | UN | 1,90
00009908 | UNIAO PVC SOLD P/AGUA FRIA PREDIAL 110MM | UN | 226,28
00009905 | UNIAO PVC SOLD P/AGUA FRIA PREDIAL 20MM | UN | 2,98
00009906 | UNIAO PVC SOLD P/AGUA FRIA PREDIAL 25MM | UN | 3,06
00009895 | UNIAO PVC SOLD P/AGUA FRIA PREDIAL 32MM | UN | 6,34
00009894 | UNIAO PVC SOLD P/AGUA FRIA PREDIAL 40MM | UN | 12,49
00009897 | UNIAO PVC SOLD P/AGUA FRIA PREDIAL 50MM | UN | 13,93
00009910 | UNIAO PVC SOLD P/AGUA FRIA PREDIAL 60MM | UN | 30,73
00009909 | UNIAO PVC SOLD P/AGUA FRIA PREDIAL 75MM | UN | 95,75
00009907 | UNIAO PVC SOLD P/AGUA FRIA PREDIAL 85MM | UN | 142,14
00020973 | UNIAO TIPO STORZ C/ EMPATACAO INTERNA TIPO ANEL DE EXPANSAO P/ MANG DE COMBATE A INCENDIO | UN | 47,13
ENGATE RAPIDO 1 1/2"
00020974 | UNIAO TIPO STORZ C/ EMPATACAO INTERNA TIPO ANEL DE EXPANSAO P/ MANG DE COMBATE A INCENDIO | UN | 79,18
ENGATE RAPIDO 2 1/2"
00025015 | USINA DE ASFALTO A FRIO ALMEIDA PMF-35D - CAPACIDADE 60 A 80 T/H - ELETRICA - POTENCIA 30 HP | UN | 87.164,25
00013883 | USINA DE ASFALTO A FRIO ROMANELLI CAP. 30 A 40 T/H**CAIXA** | UN | 85.038,50
00009912 | USINA DE ASFALTO A QUENTE FIXA CONTINUA TIPO "DRUM-MIX" CIBER MOD. ODE-1465, CAP. 40 A | UN | 850.300,00
80T/H**CAIXA**"
00013234 | USINA DE ASFALTO A QUENTE, FIXA, CIBER UA-2 CAP. 60 A 80 T/H, GRAVIMETRICA, **CAIXA** | UN | 1.565.989,01
00010601 | USINA DE ASFALTO A QUENTE, FIXA, TIPO "DRUM MIXER" CIFALI MOD. DMC-2 STANDARD, CAP. 80 A | UN | 1.080.051,06
100T/H**CAIXA**"
00013893 | USINA DE CONCRETO FIXA CAP 100M3/H | UN | 231.069,15
| PREÇOS DE INSUMOS | Página: | 139 / 146
Mês de Coleta: | 05/2008 Pesquisa: IBGE
Localidade: | JOAO PESSOA Encargos Sociais (%): 125,00
Código | Descriçao do Insumo | Unid | Preço
Mediano (R$)
00013894 | USINA DE CONCRETO FIXA CAP 40M3/H | UN | 113.610,72
00013895 | USINA DE CONCRETO FIXA CAP 60M3/H | UN | 191.146,62
00013892 | USINA DE CONCRETO FIXA CAP 80M3/H | UN | 213.366,55
00009914 | USINA DE CONCRETO FIXA CIBI CAP 90 A 120M3/H**CAIXA** | UN | 265.725,00
00009921 | USINA MISTURADORA DE SOLOS CIBER USC-2 DOSADORES TRIPLOS, CALHA VIBRATORIA CAP. 100/200 T - 110 | UN | 395.440,52
HP**CAIXA**
00010072 | VALVULA BORBOLETA FOFO FLANGEADA AWWA PN-10 DN 200 MECANISMO DE REDUCAO TP 'C' C/CABECOTE - | UN | 19.234,26
VBF10WCC
00010128 | VALVULA BORBOLETA FOFO FLANGEADA AWWA PN-10 DN 200 MECANISMO DE REDUCAO TP 'C' C/VOLANTE - | UN | 19.234,26
VBF10WCV
00010090 | VALVULA BORBOLETA FOFO FLANGEADA AWWA PN-10 DN 200 MECANISMO DE REDUCAO TP 'K' C/CABECOTE - | UN | 15.598,91
VBF10WKC
00009989 | VALVULA BORBOLETA FOFO FLANGEADA AWWA PN-10 DN 200 MECANISMO DE REDUCAO TP 'K' C/VOLANTE - | UN | 15.598,91
VBF10WKV
00010075 | VALVULA BORBOLETA FOFO FLANGEADA AWWA PN-10 DN 250 MECANISMO DE REDUCAO TP 'C' C/CABECOTE - | UN | 20.223,47
VBF10WCC
00010131 | VALVULA BORBOLETA FOFO FLANGEADA AWWA PN-10 DN 250 MECANISMO DE REDUCAO TP 'C' C/VOLANTE - | UN | 20.223,47
VBF10WCV
00010146 | VALVULA BORBOLETA FOFO FLANGEADA AWWA PN-10 DN 250 MECANISMO DE REDUCAO TP 'K' C/CABECOTE - | UN | 16.489,07
VBF10WKC
00010166 | VALVULA BORBOLETA FOFO FLANGEADA AWWA PN-10 DN 250 MECANISMO DE REDUCAO TP 'K' C/VOLANTE - | UN | 16.489,07
VBF10WKV
00010068 | VALVULA BORBOLETA FOFO FLANGEADA AWWA PN-10 DN 300 MECANISMO DE REDUCAO TP 'C' C/CABECOTE - | UN | 24.414,72
VBF10WCC
00010195 | VALVULA BORBOLETA FOFO FLANGEADA AWWA PN-10 DN 300 MECANISMO DE REDUCAO TP 'C' C/VOLANTE - | UN | 24.414,72
VBF10WCV
00009980 | VALVULA BORBOLETA FOFO FLANGEADA AWWA PN-10 DN 300 MECANISMO DE REDUCAO TP 'K' C/VOLANTE - | UN | 20.351,51
VBF10WKV
00010201 | VALVULA BORBOLETA FOFO FLANGEADA AWWA PN-10 DN 300 MECANISNO DE REDUCAO TP 'K' C/CABECOTE - | UN | 20.351,51
VBF10WKC
00010071 | VALVULA BORBOLETA FOFO FLANGEADA AWWA PN-10 DN 350 MECANISMO DE REDUCAO TP 'C' C/CABECOTE - | UN | 25.622,32
VBF10WCC
00010198 | VALVULA BORBOLETA FOFO FLANGEADA AWWA PN-10 DN 350 MECANISMO DE REDUCAO TP 'C' C/VOLANTE - | UN | 25.622,32
VBF10WCV
00010151 | VALVULA BORBOLETA FOFO FLANGEADA AWWA PN-10 DN 350 MECANISMO DE REDUCAO TP 'K' C/CABECOTE - | UN | 24.438,84
VBF10WKC
00009995 | VALVULA BORBOLETA FOFO FLANGEADA AWWA PN-10 DN 350 MECANISMO DE REDUCAO TP 'K' C/VOLANTE - | UN | 24.438,84
VBF10WKV
00010080 | VALVULA BORBOLETA FOFO FLANGEADA AWWA PN-10 DN 400 MECANISMO DE REDUCAO TP 'C' C/CABECOTE - | UN | 33.765,20
VBF10WCC
00010053 | VALVULA BORBOLETA FOFO FLANGEADA AWWA PN-10 DN 400 MECANISMO DE REDUCAO TP 'C' C/VOLANTE - | UN | 33.765,20
VBF10WCV
00010147 | VALVULA BORBOLETA FOFO FLANGEADA AWWA PN-10 DN 400 MECANISMO DE REDUCAO TP 'K' C/CABECOTE - | UN | 26.438,61
VBF10WKC
00010076 | VALVULA BORBOLETA FOFO FLANGEADA AWWA PN-10 DN 400 MECANISMO DE REDUCAO TP 'K' C/VOLANTE - | UN | 26.438,61
VBF10WKV
00010057 | VALVULA BORBOLETA FOFO FLANGEADA AWWA PN-10 DN 450 MECANISMO DE REDUCAO TP 'C' C/CABECOTE - | UN | 34.699,32
VBF10WCC
00010199 | VALVULA BORBOLETA FOFO FLANGEADA AWWA PN-10 DN 450 MECANISMO DE REDUCAO TP 'C' C/VOLANTE - | UN | 34.699,32
VBF10WCV
00010150 | VALVULA BORBOLETA FOFO FLANGEADA AWWA PN-10 DN 450 MECANISMO DE REDUCAO TP 'K' C/CABECOTE - | UN | 27.372,73
VBF10WKC
00010051 | VALVULA BORBOLETA FOFO FLANGEADA AWWA PN-10 DN 450 MECANISMO DE REDUCAO TP 'K' C/VOLANTE - | UN | 27.372,73
VBF10WKV
00009978 | VALVULA BORBOLETA FOFO FLANGEADA AWWA PN-10 DN 500 MECANISMO DE REDUCAO TP 'C' C/CABECOTE - | UN | 39.988,69
VBF10WCC
00010050 | VALVULA BORBOLETA FOFO FLANGEADA AWWA PN-10 DN 500 MECANISMO DE REDUCAO TP 'C' C/VOLANTE - | UN | 39.988,69
VBF10WCV
00010120 | VALVULA BORBOLETA FOFO FLANGEADA AWWA PN-10 DN 500 MECANISMO DE REDUCAO TP 'K' C/CABECOTE - | UN | 35.261,26
VBF10WKC
00010052 | VALVULA BORBOLETA FOFO FLANGEADA AWWA PN-10 DN 500 MECANISMO DE REDUCAO TP 'K' C/VOLANTE - | UN | 35.261,26
VBF10WKV
00009979 | VALVULA BORBOLETA FOFO FLANGEADA AWWA PN-10 DN 600 MECANISMO DE REDUCAO TP 'C' C/CABECOTE - | UN | 43.508,87
VBF10WCC
00010077 | VALVULA BORBOLETA FOFO FLANGEADA AWWA PN-10 DN 600 MECANISMO DE REDUCAO TP 'C' C/VOLANTE - | UN | 43.508,87
VBF10WCV
00010127 | VALVULA BORBOLETA FOFO FLANGEADA AWWA PN-10 DN 600 MECANISMO DE REDUCAO TP 'K' C/CABECOTE - | UN | 39.558,51
VBF10WKC
| PREÇOS DE INSUMOS | Página: | 140 / 146
Mês de Coleta: | 05/2008 Pesquisa: IBGE
Localidade: | JOAO PESSOA Encargos Sociais (%): 125,00
Código | Descriçao do Insumo | Unid | Preço
Mediano (R$)
00010066 | VALVULA BORBOLETA FOFO FLANGEADA AWWA PN-10 DN 600 MECANISMO DE REDUCAO TP 'K' C/VOLANTE - | UN | 39.558,51
VBF10WKV
00010178 | VALVULA BORBOLETA FOFO FLANGEADA AWWA PN-10/16 DN 100 MECANISMO DE REDUCAO TP 'K' C/CABECOTE - | UN | 11.598,22
VBF16WKC
00010063 | VALVULA BORBOLETA FOFO FLANGEADA AWWA PN-10/16 DN 100 MECANISMO DE REDUCAO TP 'K' C/VOLANTE - | UN | 11.598,22
VBF16WKV
00010179 | VALVULA BORBOLETA FOFO FLANGEADA AWWA PN-10/16 DN 150 MECANISMO DE REDUCAO TP 'K' C/CABECOTE - | UN | 13.342,36
VBF16WKC
00010064 | VALVULA BORBOLETA FOFO FLANGEADA AWWA PN-10/16 DN 150 MECANISMO DE REDUCAO TP 'K' C/VOLANTE - | UN | 13.342,36
VBF16WKV
00010061 | VALVULA BORBOLETA FOFO FLANGEADA AWWA PN-10/16 DN 75 MECANISMO DE REDUCAO TP 'K' C/VOLANTE - | UN | 11.113,07
VBF16WKV
00010196 | VALVULA BORBOLETA FOFO FLANGEADA AWWA PN-16 DN 200 MECANISMO DE REDUCAO TP 'K' C/CABECOTE - | UN | 15.598,91
VBF16WKC
00010058 | VALVULA BORBOLETA FOFO FLANGEADA AWWA PN-16 DN 200 MECANISMO DE REDUCAO TP 'K' C/VOLANTE - | UN | 15.598,91
VBF16WKV
00010193 | VALVULA BORBOLETA FOFO FLANGEADA AWWA PN-16 DN 250 MECANISMO DE REDUCAO TP 'K' C/CABECOTE - | UN | 16.489,07
VBF16WKC
00010191 | VALVULA BORBOLETA FOFO FLANGEADA AWWA PN-16 DN 250 MECANISMO DE REDUCAO TP 'K' C/VOLANTE - | UN | 16.489,07
VBF16WKV
00009988 | VALVULA BORBOLETA FOFO FLANGEADA AWWA PN-16 DN 300 MECANISMO DE REDUCAO TP 'C' C/CABECOTE - | UN | 24.411,59
VBF16WCC
00010202 | VALVULA BORBOLETA FOFO FLANGEADA AWWA PN-16 DN 300 MECANISMO DE REDUCAO TP 'C' C/VOLANTE - | UN | 24.414,72
VBF16WCV
00010182 | VALVULA BORBOLETA FOFO FLANGEADA AWWA PN-16 DN 300 MECANISMO DE REDUCAO TP 'K' C/CABECOTE - | UN | 20.351,51
VBF16WKC
00009977 | VALVULA BORBOLETA FOFO FLANGEADA AWWA PN-16 DN 300 MECANISMO DE REDUCAO TP 'K' C/VOLANTE - | UN | 20.351,51
VBF16WKV
00009991 | VALVULA BORBOLETA FOFO FLANGEADA AWWA PN-16 DN 350 MECANISMO DE REDUCAO TP 'C' C/CABECOTE - | UN | 25.622,32
VBF16WCC
00009992 | VALVULA BORBOLETA FOFO FLANGEADA AWWA PN-16 DN 350 MECANISMO DE REDUCAO TP 'C' C/VOLANTE - | UN | 25.622,32
VBF16WCV
00010183 | VALVULA BORBOLETA FOFO FLANGEADA AWWA PN-16 DN 350 MECANISMO DE REDUCAO TP 'K' C/CABECOTE - | UN | 24.438,84
VBF16WKC
00010054 | VALVULA BORBOLETA FOFO FLANGEADA AWWA PN-16 DN 400 MECANISMO DE REDUCAO TP 'C' C/CABECOTE - | UN | 33.765,20
VBF16WCC
00010203 | VALVULA BORBOLETA FOFO FLANGEADA AWWA PN-16 DN 400 MECANISMO DE REDUCAO TP 'C' C/VOLANTE - | UN | 33.765,20
VBF16WCV
00010186 | VALVULA BORBOLETA FOFO FLANGEADA AWWA PN-16 DN 400 MECANISMO DE REDUCAO TP 'K' C/CABECOTE - | UN | 26.438,61
VBF16WKC
00009964 | VALVULA BORBOLETA FOFO FLANGEADA AWWA PN-16 DN 450 MECANISMO DE REDUCAO TP 'C' C/CABECOTE - | UN | 34.699,32
VBF16WCC
00009951 | VALVULA BORBOLETA FOFO FLANGEADA AWWA PN-16 DN 450 MECANISMO DE REDUCAO TP 'C' C/VOLANTE - | UN | 34.699,32
VBF16WCV ENG RAP E ANEIS EXP P/ EMP MANG COBRE D = 2 1/2 L = 30M
00010187 | VALVULA BORBOLETA FOFO FLANGEADA AWWA PN-16 DN 450 MECANISMO DE REDUCAO TP 'K' C/CABECOTE - | UN | 27.372,73
VBF16WKC
00010070 | VALVULA BORBOLETA FOFO FLANGEADA AWWA PN-16 DN 450 MECANISMO DE REDUCAO TP 'K' C/VOLANTE - | UN | 27.372,73
VBF16WKV
00010078 | VALVULA BORBOLETA FOFO FLANGEADA AWWA PN-16 DN 500 MECANISMO DE REDUCAO TP 'C' C/CABECOTE - | UN | 39.988,69
VBF16WCC
00010206 | VALVULA BORBOLETA FOFO FLANGEADA AWWA PN-16 DN 500 MECANISMO DE REDUCAO TP 'C' C/VOLANTE - | UN | 39.988,69
VBF16WCV
00010171 | VALVULA BORBOLETA FOFO FLANGEADA AWWA PN-16 DN 600 MECANISMO DE REDUCAO TP 'C' C/CABECOTE - | UN | 43.508,87
VBF16WCC
00009952 | VALVULA BORBOLETA FOFO FLANGEADA AWWA PN-16 DN 600 MECANISMO DE REDUCAO TP 'C' C/VOLANTE - | UN | 43.508,87
VBF16WCV
00011751 | VALVULA DE ESFERA EM BRONZE REF 1552-B 1 1/2" BRUTA | UN | 44,42
00011750 | VALVULA DE ESFERA EM BRONZE REF 1552-B 1 1/4" BRUTA | UN | 36,18
00011748 | VALVULA DE ESFERA EM BRONZE REF 1552-B 1/2" BRUTA | UN | 14,53
00011746 | VALVULA DE ESFERA EM BRONZE REF 1552-B 1" BRUTA | UN | 23,82
00011747 | VALVULA DE ESFERA EM BRONZE REF 1552-B 2" BRUTA | UN | 66,04
00011749 | VALVULA DE ESFERA EM BRONZE REF 1552-B 3/4" BRUTA | UN | 18,07
00021112 | VALVULA DESCARGA P/ MICTORIO | UN | 91,27
00010228 | VALVULA DESCARGA 1 1/2" C/ REGISTRO - ACABAMENTO EM METAL CROMADO | UN | 134,00
00011783 | VALVULA DESCARGA 1 1/2" EM PVC - ACABAMENTO EM PLASTICO CROMADO TIPO LORENZETTI OU SIMILAR | UN | 69,41
00011781 | VALVULA DESCARGA 1 1/4" C/ REGISTRO - ACABAMENTO EM METAL CROMADO | UN | 134,00
| PREÇOS DE INSUMOS | Página: | 141 / 146
Mês de Coleta: | 05/2008 Pesquisa: IBGE
Localidade: | JOAO PESSOA Encargos Sociais (%): 125,00
Código | Descriçao do Insumo | Unid | Preço
Mediano (R$)
00006157 | VALVULA EM METAL CROMADO TIPO AMERICANA 3.1/2" X 1.1/2" P/ PIA DE COZINHA | UN | 18,26
00006152 | VALVULA EM PLASTICO BRANCO 1.1/4" X 1.1/2" C/SAIDA LISA 40MM P/ TANQUE | UN | 2,45
00006156 | VALVULA EM PLASTICO BRANCO 1.1/4" X 1.1/2" P/ TANQUE | UN | 4,91
00006153 | VALVULA EM PLASTICO BRANCO 1" S/ UNHO (P/ PIA, TANQUE OU LAVAT SEM LADRAO) | UN | 2,21
00006158 | VALVULA EM PLASTICO BRANCO 1" SEM UNHO C/ LADRAO P/ LAVATORIO | UN | 2,45
00006154 | VALVULA EM PLASTICO CROMADO 1" S/UNHO C/LADRAO P/LAVATORIO | UN | 5,97
00005460 | VALVULA GAVETA C/BOLSAS C/CUNHA BORRACHA FOFO PN-16 C/CABECOTE HASTE INOX DN 80 P/TUBO FERRO | UN | 604,60
DUCTIL - EURO 25
00005467 | VALVULA GAVETA C/BOLSAS C/CUNHA BORRACHA FOFO PN-16 C/CABECOTE HASTE INOX DN 100 P/TUBO FERRO | UN | 695,79
DUCTIL - EURO 25?????
00005482 | VALVULA GAVETA C/BOLSAS C/CUNHA BORRACHA FOFO PN-16 C/CABECOTE HASTE INOX DN 150 P/TUBO FERRO | UN | 1.117,70
DUCTIL - EURO 25
00005480 | VALVULA GAVETA C/BOLSAS C/CUNHA BORRACHA FOFO PN-16 C/CABECOTE HASTE INOX DN 200 P/TUBO FERRO | UN | 1.792,68
DUCTIL - EURO 25
00005334 | VALVULA GAVETA C/BOLSAS C/CUNHA BORRACHA FOFO PN-16 C/CABECOTE HASTE INOX DN 250 P/TUBO FERRO | UN | 2.771,64
DUCTIL - EURO 25
00005362 | VALVULA GAVETA C/BOLSAS C/CUNHA BORRACHA FOFO PN-16 C/CABECOTE HASTE INOX DN 300 P/TUBO FERRO | UN | 4.587,17
DUCTIL - EURO 25
00005474 | VALVULA GAVETA C/BOLSAS C/CUNHA BORRACHA FOFO PN-16 C/VOLANTE HASTE INOX DN 80 P/TUBO FERRO | UN | 621,46
DUCTIL - EURO 25
00005462 | VALVULA GAVETA C/BOLSAS C/CUNHA BORRACHA FOFO PN-16 C/VOLANTE HASTE INOX DN 100 P/TUBO FERRO | UN | 757,57
DUCTIL - EURO 27
00005458 | VALVULA GAVETA C/BOLSAS C/CUNHA BORRACHA FOFO PN-16 C/VOLANTE HASTE INOX DN 150 P/TUBO FERRO | UN | 1.179,48
DUCTIL - EURO 25
00005459 | VALVULA GAVETA C/BOLSAS C/CUNHA BORRACHA FOFO PN-16 C/VOLANTE HASTE INOX DN 200 P/TUBO FERRO | UN | 1.910,58
DUCTIL - EURO 25
00005354 | VALVULA GAVETA C/BOLSAS C/CUNHA BORRACHA FOFO PN-16 C/VOLANTE HASTE INOX DN 250 P/TUBO FERRO | UN | 2.956,94
DUCTIL - EURO 25
00005425 | VALVULA GAVETA C/BOLSAS C/CUNHA BORRACHA FOFO PN-16 C/VOLANTE HASTE INOX DN 300 P/TUBO FERRO | UN | 4.772,48
DUCTIL - EURO 25
00005457 | VALVULA GAVETA C/BOLSAS C/CUNHA BORRACHA PN-10 C/CABECOTE HASTE INOX DN 50 P/TUBO PVC - EURO | UN | 412,00
24
00005471 | VALVULA GAVETA C/BOLSAS C/CUNHA BORRACHA PN-10 C/CABECOTE HASTE INOX DN 75 P/TUBO PVC - EURO | UN | 531,06
24
00005472 | VALVULA GAVETA C/BOLSAS C/CUNHA BORRACHA PN-10 C/CABECOTE HASTE INOX DN 100 P/TUBO PVC - EURO 24 | UN | 651,89
00005485 | VALVULA GAVETA C/BOLSAS C/CUNHA BORRACHA PN-10 C/VOLANTE HASTE INOX DN 50 P/TUBO PVC - EURO 24 | UN | 426,80
00005463 | VALVULA GAVETA C/BOLSAS C/CUNHA BORRACHA PN-10 C/VOLANTE HASTE INOX DN 75 P/TUBO PVC - EURO 24 | UN | 545,85
00005477 | VALVULA GAVETA C/BOLSAS C/CUNHA BORRACHA PN-10 C/VOLANTE HASTE INOX DN 100 P/TUBO PVC - EURO 24 | UN | 709,77
00006003 | VALVULA GAVETA C/FLANGES C/CUNHA BORRACHA CORPO CURTO PN-10 C/CABECOTE HASTE INOX DN 200 - | UN | 1.511,28
EURO 23
00005933 | VALVULA GAVETA C/FLANGES C/CUNHA BORRACHA CORPO CURTO PN-10 C/CABECOTE HASTE INOX DN 250 - | UN | 2.417,93
EURO 23
00005976 | VALVULA GAVETA C/FLANGES C/CUNHA BORRACHA CORPO CURTO PN-10 C/CABECOTE HASTE INOX DN 300 - | UN | 3.711,23
EURO 23
00005942 | VALVULA GAVETA C/FLANGES C/CUNHA BORRACHA CORPO CURTO PN-10 C/VOLANTE HASTE INOX DN 200 - EURO | UN | 1.609,59
23
00005941 | VALVULA GAVETA C/FLANGES C/CUNHA BORRACHA CORPO CURTO PN-10 C/VOLANTE HASTE INOX DN 250 - EURO | UN | 2.572,38
23
00005940 | VALVULA GAVETA C/FLANGES C/CUNHA BORRACHA CORPO CURTO PN-10 C/VOLANTE HASTE INOX DN 300 - EURO | UN | 3.856,04
23
00006004 | VALVULA GAVETA C/FLANGES C/CUNHA BORRACHA CORPO CURTO PN-10/16 C/CABECOTE HASTE INOX DN 50 - | UN | 398,97
EURO 23
00005967 | VALVULA GAVETA C/FLANGES C/CUNHA BORRACHA CORPO CURTO PN-10/16 C/CABECOTE HASTE INOX DN 80 - | UN | 510,04
EURO 23
00005994 | VALVULA GAVETA C/FLANGES C/CUNHA BORRACHA CORPO CURTO PN-10/16 C/CABECOTE HASTE INOX DN 150 - | UN | 954,42
EURO 23
00005931 | VALVULA GAVETA C/FLANGES C/CUNHA BORRACHA CORPO CURTO PN-10/16 C/VOLANTE HASTE INOX DN 50 - | UN | 412,13
EURO 23
00005936 | VALVULA GAVETA C/FLANGES C/CUNHA BORRACHA CORPO CURTO PN-10/16 C/VOLANTE HASTE INOX DN 80 - | UN | 523,21
EURO 23
00005951 | VALVULA GAVETA C/FLANGES C/CUNHA BORRACHA CORPO CURTO PN-16 C/CABECOTE HASTE INOX DN 200 - | UN | 1.511,28
EURO 23
00005952 | VALVULA GAVETA C/FLANGES C/CUNHA BORRACHA CORPO CURTO PN-16 C/CABECOTE HASTE INOX DN 250 - | UN | 2.417,93
EURO 23
00005953 | VALVULA GAVETA C/FLANGES C/CUNHA BORRACHA CORPO CURTO PN-16 C/CABECOTE HASTE INOX DN 300 - | UN | 3.711,23
EURO 23
| PREÇOS DE INSUMOS | Página: | 142 / 146
Mês de Coleta: | 05/2008 Pesquisa: IBGE
Localidade: | JOAO PESSOA Encargos Sociais (%): 125,00
Código | Descriçao do Insumo | Unid | Preço
Mediano (R$)
00005979 | VALVULA GAVETA C/FLANGES C/CUNHA BORRACHA CORPO CURTO PN-16 C/VOLANTE HASTE INOX DN 300 - | UN | 3.856,04
EURO 23
00005987 | VALVULA GAVETA C/FLANGES C/CUNHA BORRACHA CORPO CURTO PN-16 C/VOLANTE HASTE INOX DN 200 - EURO | UN | 1.609,59
23
00005978 | VALVULA GAVETA C/FLANGES C/CUNHA BORRACHA CORPO CURTO PN-16 C/VOLANTE HASTE INOX DN 250 - EURO | UN | 2.572,38
23
00005907 | VALVULA GAVETA C/FLANGES C/CUNHA BORRACHA CORPO CURTOPN-10/16 C/CABECOTE HASTE INOX DN 100 - | UN | 630,46
EURO 23
00005913 | VALVULA GAVETA C/FLANGES C/CUNHA BORRACHA CORPO CURTOPN-10/16 C/VOLANTE HASTE INOX DN 100 - | UN | 681,94
EURO 23
00005909 | VALVULA GAVETA C/FLANGES C/CUNHA BORRACHA CORPO CURTOPN-10/16 C/VOLANTE HASTE INOX DN 150 - | UN | 1.005,90
EURO 23
00005852 | VALVULA GAVETA C/FLANGES C/CUNHA BORRACHA CORPO LONGO PN-10 C/CABECOTE HASTE INOX DN 200 - | UN | 1.619,80
EURO 21
00005853 | VALVULA GAVETA C/FLANGES C/CUNHA BORRACHA CORPO LONGO PN-10 C/CABECOTE HASTE INOX DN 250 - | UN | 2.502,99
EURO 21
00005854 | VALVULA GAVETA C/FLANGES C/CUNHA BORRACHA CORPO LONGO PN-10 C/CABECOTE HASTE INOX DN 300 - | UN | 3.856,39
EURO 21
00005495 | VALVULA GAVETA C/FLANGES C/CUNHA BORRACHA CORPO LONGO PN-10 C/VOLANTE HASTE INOX DN 200 - EURO | UN | 1.720,93
21
00005496 | VALVULA GAVETA C/FLANGES C/CUNHA BORRACHA CORPO LONGO PN-10 C/VOLANTE HASTE INOX DN 250 - EURO | UN | 2.661,88
21
00005803 | VALVULA GAVETA C/FLANGES C/CUNHA BORRACHA CORPO LONGO PN-10 C/VOLANTE HASTE INOX DN 300 - EURO | UN | 4.005,35
21
00005848 | VALVULA GAVETA C/FLANGES C/CUNHA BORRACHA CORPO LONGO PN-10/16 C/CABECOTE HASTE INOX DN 50 - | UN | 418,73
EURO 21
00005849 | VALVULA GAVETA C/FLANGES C/CUNHA BORRACHA CORPO LONGO PN-10/16 C/CABECOTE HASTE INOX DN 80 - | UN | 532,05
EURO 21
00005850 | VALVULA GAVETA C/FLANGES C/CUNHA BORRACHA CORPO LONGO PN-10/16 C/CABECOTE HASTE INOX DN 100 - | UN | 658,75
EURO 21
00005851 | VALVULA GAVETA C/FLANGES C/CUNHA BORRACHA CORPO LONGO PN-10/16 C/CABECOTE HASTE INOX DN 150 - | UN | 1.008,51
EURO 21
00005491 | VALVULA GAVETA C/FLANGES C/CUNHA BORRACHA CORPO LONGO PN-10/16 C/VOLANTE HASTE INOX DN 50 - | UN | 432,28
EURO 21
00005492 | VALVULA GAVETA C/FLANGES C/CUNHA BORRACHA CORPO LONGO PN-10/16 C/VOLANTE HASTE INOX DN 80 - | UN | 545,58
EURO 21
00005752 | VALVULA GAVETA C/FLANGES C/CUNHA BORRACHA CORPO LONGO PN-10/16 C/VOLANTE HASTE INOX DN 100 - | UN | 711,71
EURO 21
00005871 | VALVULA GAVETA C/FLANGES C/CUNHA BORRACHA CORPO LONGO PN-10/16 C/VOLANTE HASTE INOX DN 150 - | UN | 1.061,48
EURO 21
00005869 | VALVULA GAVETA C/FLANGES C/CUNHA BORRACHA CORPO LONGO PN-16 C/CABECOTE HASTE INOX DN 200 - | UN | 1.619,80
EURO 21
00005870 | VALVULA GAVETA C/FLANGES C/CUNHA BORRACHA CORPO LONGO PN-16 C/CABECOTE HASTE INOX DN 250 - | UN | 2.502,99
EURO 21
00005769 | VALVULA GAVETA C/FLANGES C/CUNHA BORRACHA CORPO LONGO PN-16 C/CABECOTE HASTE INOX DN 300 - | UN | 3.856,39
EURO 21
00005512 | VALVULA GAVETA C/FLANGES C/CUNHA BORRACHA CORPO LONGO PN-16 C/VOLANTE HASTE INOX DN 200 - EURO | UN | 1.720,93
21
00005513 | VALVULA GAVETA C/FLANGES C/CUNHA BORRACHA CORPO LONGO PN-16 C/VOLANTE HASTE INOX DN 250 - EURO | UN | 2.661,88
21
00005820 | VALVULA GAVETA C/FLANGES C/CUNHA BORRACHA CORPO LONGO PN-16 C/VOLANTE HASTE INOX DN 300 - EURO | UN | 4.005,35
21
00010236 | VALVULA PE C/ CRIVO BRONZE 1 1/2" | UN | 41,06
00010233 | VALVULA PE C/ CRIVO BRONZE 1 1/4" | UN | 35,72
00010234 | VALVULA PE C/ CRIVO BRONZE 1" | UN | 24,07
00010231 | VALVULA PE C/ CRIVO BRONZE 2 1/2" | UN | 102,11
00010232 | VALVULA PE C/ CRIVO BRONZE 2" | UN | 56,85
00010229 | VALVULA PE C/ CRIVO BRONZE 3/4" | UN | 21,00
00010235 | VALVULA PE C/ CRIVO BRONZE 3" | UN | 134,59
00010230 | VALVULA PE C/ CRIVO BRONZE 4" | UN | 223,70
00010271 | VALVULA PE C/ CRIVO FOFO PN-10 PORTINHOLA DUPLA DN 200 | UN | 991,25
00010257 | VALVULA PE C/ CRIVO FOFO PN-10 PORTINHOLA DUPLA DN 250 | UN | 1.237,33
00010256 | VALVULA PE C/ CRIVO FOFO PN-10 PORTINHOLA DUPLA DN 300 | UN | 2.131,53
00010255 | VALVULA PE C/ CRIVO FOFO PN-10 PORTINHOLA DUPLA DN 350 | UN | 3.356,73
00010280 | VALVULA PE C/ CRIVO FOFO PN-10 PORTINHOLA DUPLA DN 400 | UN | 3.639,21
| PREÇOS DE INSUMOS | Página: | 143 / 146
Mês de Coleta: | 05/2008 Pesquisa: IBGE
Localidade: | JOAO PESSOA Encargos Sociais (%): 125,00
Código | Descriçao do Insumo | Unid | Preço
Mediano (R$)
00010264 | VALVULA PE C/ CRIVO FOFO PN-10/16 PORTINHOLA DUPLA DN 75 | UN | 422,84
00010260 | VALVULA PE C/ CRIVO FOFO PN-10/16 PORTINHOLA DUPLA DN 100 | UN | 457,50
00010259 | VALVULA PE C/ CRIVO FOFO PN-10/16 PORTINHOLA DUPLA DN 150 | UN | 613,33
00010284 | VALVULA PE C/ CRIVO FOFO PN-16 PORTINHOLA DUPLA DN 200 | UN | 991,25
00010274 | VALVULA PE C/ CRIVO FOFO PN-16 PORTINHOLA DUPLA DN 250 | UN | 1.237,33
00010278 | VALVULA PE C/ CRIVO FOFO PN-16 PORTINHOLA DUPLA DN 300 | UN | 2.131,53
00010261 | VALVULA PE C/ CRIVO FOFO PN-16 PORTINHOLA DUPLA DN 350 | UN | 3.356,73
00010239 | VALVULA PE C/ CRIVO FOFO PN-16 PORTINHOLA DUPLA DN 400 | UN | 4.540,34
00006155 | VALVULA PLASTICO CROMADO TIPO AMERICANA 3.1/2" X 1.1/2" SEM ADAPTADOR P/ PIA DE COZINHA | UN | 4,42
00010361 | VALVULA RETENCAO FOFO BY PASS PN-10 PORTINHOLA UNICA DN 200 | UN | 1.409,50
00010360 | VALVULA RETENCAO FOFO BY PASS PN-10 PORTINHOLA UNICA DN 250 | UN | 1.899,04
00010293 | VALVULA RETENCAO FOFO BY PASS PN-10 PORTINHOLA UNICA DN 300 | UN | 2.634,10
00012701 | VALVULA RETENCAO FOFO BY PASS PN-10 PORTINHOLA UNICA DN 350 | UN | 4.414,92
00010357 | VALVULA RETENCAO FOFO BY PASS PN-10 PORTINHOLA UNICA DN 400 | UN | 4.778,66
00010304 | VALVULA RETENCAO FOFO BY PASS PN-10 PORTINHOLA UNICA DN 450 | UN | 6.535,23
00010317 | VALVULA RETENCAO FOFO BY PASS PN-10 PORTINHOLA UNICA DN 500 | UN | 8.699,50
00010312 | VALVULA RETENCAO FOFO BY PASS PN-10 PORTINHOLA UNICA DN 600 | UN | 10.824,36
00010309 | VALVULA RETENCAO FOFO BY PASS PN-10/16 PORTINHOLA UNICA DN 100 | UN | 628,97
00010313 | VALVULA RETENCAO FOFO BY PASS PN-10/16 PORTINHOLA UNICA DN 150 | UN | 1.145,48
00010308 | VALVULA RETENCAO FOFO BY PASS PN-10/16 PORTINHOLA UNICA DN 50 | UN | 419,82
00010350 | VALVULA RETENCAO FOFO BY PASS PN-10/16 PORTINHOLA UNICA DN 80 | UN | 498,63
00010307 | VALVULA RETENCAO FOFO BY PASS PN-16 PORTINHOLA UNICA DN 200 | UN | 1.413,29
00010310 | VALVULA RETENCAO FOFO BY PASS PN-16 PORTINHOLA UNICA DN 250 | UN | 2.008,92
00010295 | VALVULA RETENCAO FOFO BY PASS PN-16 PORTINHOLA UNICA DN 300 | UN | 2.484,06
00010315 | VALVULA RETENCAO FOFO BY PASS PN-16 PORTINHOLA UNICA DN 400 | UN | 4.778,66
00010316 | VALVULA RETENCAO FOFO BY PASS PN-16 PORTINHOLA UNICA DN 450 | UN | 6.535,23
00010303 | VALVULA RETENCAO FOFO BY PASS PN-16 PORTINHOLA UNICA DN 500 | UN | 8.699,50
00010302 | VALVULA RETENCAO FOFO BY PASS PN-16 PORTINHOLA UNICA DN 600 | UN | 10.824,36
00010365 | VALVULA RETENCAO FOFO SIMPLES PN-10 PORTINHOLA UNICA DN 200 | UN | 1.318,56
00010346 | VALVULA RETENCAO FOFO SIMPLES PN-10 PORTINHOLA UNICA DN 250 | UN | 1.845,23
00010319 | VALVULA RETENCAO FOFO SIMPLES PN-10 PORTINHOLA UNICA DN 300 | UN | 3.000,87
00012702 | VALVULA RETENCAO FOFO SIMPLES PN-10 PORTINHOLA UNICA DN 350 | UN | 3.778,37
00010345 | VALVULA RETENCAO FOFO SIMPLES PN-10 PORTINHOLA UNICA DN 400 | UN | 4.492,21
00010359 | VALVULA RETENCAO FOFO SIMPLES PN-10 PORTINHOLA UNICA DN 450 | UN | 6.126,02
00010358 | VALVULA RETENCAO FOFO SIMPLES PN-10 PORTINHOLA UNICA DN 500 | UN | 8.169,04
00010363 | VALVULA RETENCAO FOFO SIMPLES PN-10 PORTINHOLA UNICA DN 600 | UN | 10.210,55
00010343 | VALVULA RETENCAO FOFO SIMPLES PN-10/16 PORTINHOLA UNICA DN 100 | UN | 568,35
00010299 | VALVULA RETENCAO FOFO SIMPLES PN-10/16 PORTINHOLA UNICA DN 150 | UN | 816,90
00010290 | VALVULA RETENCAO FOFO SIMPLES PN-10/16 PORTINHOLA UNICA DN 50 | UN | 364,50
00010311 | VALVULA RETENCAO FOFO SIMPLES PN-10/16 PORTINHOLA UNICA DN 80 | UN | 452,78
00010301 | VALVULA RETENCAO FOFO SIMPLES PN-16 PORTINHOLA UNICA DN 200 | UN | 1.265,52
00010342 | VALVULA RETENCAO FOFO SIMPLES PN-16 PORTINHOLA UNICA DN 250 | UN | 1.735,35
00010322 | VALVULA RETENCAO FOFO SIMPLES PN-16 PORTINHOLA UNICA DN 300 | UN | 2.242,32
00010351 | VALVULA RETENCAO FOFO SIMPLES PN-16 PORTINHOLA UNICA DN 400 | UN | 3.888,25
00010323 | VALVULA RETENCAO FOFO SIMPLES PN-16 PORTINHOLA UNICA DN 450 | UN | 6.126,02
00010341 | VALVULA RETENCAO FOFO SIMPLES PN-16 PORTINHOLA UNICA DN 500 | UN | 6.573,88
00010324 | VALVULA RETENCAO FOFO SIMPLES PN-16 PORTINHOLA UNICA DN 600 | UN | 9.163,27
00010409 | VALVULA RETENCAO HORIZONTAL BRONZE (PN-25) 1 1/2" 400PSI TAMPA C/ PORCA DE UNIAO - EXTREMIDADES C/ | UN | 54,79
ROSCA"
00010411 | VALVULA RETENCAO HORIZONTAL BRONZE (PN-25) 1 1/4" 400PSI TAMPA C/ PORCA DE UNIAO - EXTREMIDADES C/ | UN | 47,07
ROSCA"
00010404 | VALVULA RETENCAO HORIZONTAL BRONZE (PN-25) 1/2" 400PSI TAMPA C/ PORCA DE UNIAO - EXTREMIDADES C/ | UN | 23,66
ROSCA"
00010410 | VALVULA RETENCAO HORIZONTAL BRONZE (PN-25) 1" 400PSI TAMPA C/ PORCA DE UNIAO - EXTREMIDADES C/ | UN | 32,53
ROSCA"
| PREÇOS DE INSUMOS | Página: | 144 / 146
Mês de Coleta: | 05/2008 Pesquisa: IBGE
Localidade: | JOAO PESSOA Encargos Sociais (%): 125,00
Código | Descriçao do Insumo | Unid | Preço
Mediano (R$)
00010405 | VALVULA RETENCAO HORIZONTAL BRONZE (PN-25) 2 1/2" 400PSI TAMPA C/ PORCA DE UNIAO - EXTREMIDADES C/ | UN | 106,48
ROSCA"
00010408 | VALVULA RETENCAO HORIZONTAL BRONZE (PN-25) 2" 400PSI TAMPA C/ PORCA DE UNIAO - EXTREMIDADES C/ | UN | 80,43
ROSCA"
00010412 | VALVULA RETENCAO HORIZONTAL BRONZE (PN-25) 3/4" 400PSI TAMPA C/ PORCA DE UNIAO - EXTREMIDADES C/ | UN | 23,97
ROSCA"
00010406 | VALVULA RETENCAO HORIZONTAL BRONZE (PN-25) 3" 400PSI TAMPA C/ PORCA DE UNIAO - EXTREMIDADES C/ | UN | 124,98
ROSCA"
00010407 | VALVULA RETENCAO HORIZONTAL BRONZE (PN-25) 4" 400PSI TAMPA C/ PORCA DE UNIAO - EXTREMIDADES C/ | UN | 242,79
ROSCA"
00010416 | VALVULA RETENCAO VERTICAL BRONZE (PN-16) 1 1/2" 200PSI - EXTREMIDADES C/ ROSCA" | UN | 32,06
00010419 | VALVULA RETENCAO VERTICAL BRONZE (PN-16) 1 1/4" 200PSI - EXTREMIDADES C/ ROSCA" | UN | 25,66
00021092 | VALVULA RETENCAO VERTICAL BRONZE (PN-16) 1/2" 200PSI EXTREMIDADES C/ ROSCA" | UN | 16,09
00010418 | VALVULA RETENCAO VERTICAL BRONZE (PN-16) 1" 200PSI - EXTREMIDADES C/ ROSCA" | UN | 19,80
00012657 | VALVULA RETENCAO VERTICAL BRONZE (PN-16) 2 1/2" 200PSI - EXTREMIDADES C/ ROSCA" | UN | 77,50
00010417 | VALVULA RETENCAO VERTICAL BRONZE (PN-16) 2" 200PSI - EXTREMIDADES C/ ROSCA" | UN | 42,30
00010413 | VALVULA RETENCAO VERTICAL BRONZE (PN-16) 3/4" 200PSI - EXTREMIDADES C/ ROSCA" | UN | 17,06
00010414 | VALVULA RETENCAO VERTICAL BRONZE (PN-16) 3" 200PSI - EXTREMIDADES C/ ROSCA" | UN | 93,44
00010415 | VALVULA RETENCAO VERTICAL BRONZE (PN-16) 4" 200PSI - EXTREMIDADES C/ ROSCA" | UN | 180,79
00003115 | VARA FERRO CROMADO P/ CREMONA H = 120CM | UN | 6,47
00003116 | VARA FERRO CROMADO P/ CREMONA H = 150CM | UN | 7,94
00003117 | VARA LATAO CROMADO P/ CREMONA H = 120CM | M | 13,93
00010422 | VASO SANITARIO SIFONADO C/CAIXA ACOPLADA LOUCA BRANCA - PADRAO MEDIO | UN | 113,10
00011786 | VASO SANITARIO SIFONADO INFANTIL - BRANCO | UN | 53,67
00011787 | VASO SANITARIO SIFONADO INFANTIL - COR | UN | 57,40
00010420 | VASO SANITARIO SIFONADO LOUCA BRANCA - PADRAO POPULAR | UN | 45,00
00010421 | VASO SANITARIO SIFONADO LOUCA COR - PADRAO MEDIO | UN | 48,57
00010433 | VASSOURA MECANICA REBOCAVEL C/ ESCOVA CILINDRICA LARGURA VARRIMENTO = 2,44M CONSMAQ VU | UN | 16.465,06
ULIANA**CAIXA**
00010435 | VASSOURA MECANICA REBOCAVEL C/ LARGURA DE VARRIMENTO 2,66M TIPO FERLEX VM - 7 OU EQUIV | H | 7,20
00013726 | VASSOURA MECANICA REBOCAVEL FERLEX VM - 7**CAIXA** | UN | 13.800,00
00002717 | VASSOURAO SIMPLES, SEM CABO, NYLON, 35-40CM P/ LIMPEZA DE PISOS/RUAS | UN | 9,59
00012627 | VEDACAO PVC AQUAPLUV D = 125 MM | UN | 0,94
00006138 | VEDACAO PVC 100 MM P/SAIDA VASO SANITARIO TIPO EG-27 TIGRE OU SIMILAR | UN | 2,41 | 2008-08-01
00006094 | VEDANTE ACRILICO PARA TRINCAS | KG | 11,76
00006093 | VEDANTE ACRILICO PARA TRINCAS - BISNAGA 90G | UN | 11,44
00001160 | VEICULO COMERCIAL LEVE - CAPACIDADE DE CARGA ATE 700 KG COM MOTOR A GASOLINA TIPO VW-SAVEIRO OU | H | 8,78
SIMILAR
00010438 | VENTOSA SIMPLES FOFO C/ FLANGES PN-10/16/25 DN 50 | UN | 201,00
00010443 | VENTOSA SIMPLES FOFO C/ROSCA PN-25 DN 1 | UN | 204,60
00010441 | VENTOSA SIMPLES FOFO C/ROSCA PN-25 DN 1 1/2 | UN | 204,60
00010444 | VENTOSA SIMPLES FOFO C/ROSCA PN-25 DN 1 1/4 | UN | 204,60
00010439 | VENTOSA SIMPLES FOFO C/ROSCA PN-25 DN 2 | UN | 201,00
00010442 | VENTOSA SIMPLES FOFO C/ROSCA PN-25 DN 3/4 | UN | 204,60
00010459 | VENTOSA TRIPLICE FUNCAO FOFO C/ FLANGES PN-10 DN 200 | UN | 2.678,87
00010458 | VENTOSA TRIPLICE FUNCAO FOFO C/ FLANGES PN-10/16 DN 100 | UN | 1.225,80
00010451 | VENTOSA TRIPLICE FUNCAO FOFO C/ FLANGES PN-10/16 DN 150 | UN | 1.756,40
00010447 | VENTOSA TRIPLICE FUNCAO FOFO C/ FLANGES PN-10/16/25 DN 50 | UN | 734,62
00010462 | VENTOSA TRIPLICE FUNCAO FOFO C/ FLANGES PN-16 DN 200 | UN | 2.678,87
00010448 | VENTOSA TRIPLICE FUNCAO FOFO C/ FLANGES PN-25 DN 100 | UN | 1.225,80
00010464 | VENTOSA TRIPLICE FUNCAO FOFO C/ FLANGES PN-25 DN 150 | UN | 1.756,40
00010465 | VENTOSA TRIPLICE FUNCAO FOFO C/ FLANGES PN-25 DN 200 | UN | 2.678,87
00011169 | VERNIZ ACRILICO EM PO | KG | 35,71
00010476 | VERNIZ COPAL | GL | 32,88
00010475 | VERNIZ COPAL | L | 9,13
00011171 | VERNIZ ISOTERPOXI | L | 10,53
00010471 | VERNIZ POLIURETANO BRILHANTE | GL | 40,73
| PREÇOS DE INSUMOS | Página: | 145 / 146
Mês de Coleta: | 05/2008 Pesquisa: IBGE
Localidade: | JOAO PESSOA Encargos Sociais (%): 125,00
Código | Descriçao do Insumo | Unid | Preço
Mediano (R$)
00010478 | VERNIZ POLIURETANO BRILHANTE | L | 11,31
00010480 | VERNIZ POLIURETANO FOSCO | L | 16.38 | 2009-04-01
00010479 | VERNIZ POLIURETANO FOSCO | GL | 50.7 | 2009-04-01
00010481 | VERNIZ SINTETICO BRILHANTE | L | 10,78
00010472 | VERNIZ SINTETICO BRILHANTE | GL | 38,81
00010473 | VERNIZ SINTETICO FOSCO | GL | 50,32
00010482 | VERNIZ SINTETICO FOSCO | L | 16.6 | 2009-04-01
00025815 | VERNIZ VERDE OLIVA | L | 312,00
00004031 | VEU FIBRA DE VIDRO AEROGLASS/RHODIA OU SIMILAR 0,04 KG/M2 | M2 | 2,55
00004030 | VEU POLIESTER | M2 | 6,55
00013475 | VIBRADOR DE IMERSAO C/ MOTOR DIESEL OU GASOLINA 4,5 HP DYNAPAC AA548 C/PONTEIRA 48MM**CAIXA** | UN | 2.385,68
00010486 | VIBRADOR DE IMERSAO C/ MOTOR DIESEL 4,5HP DIAM 48MM C/ MANGOTE | H | 0,98
00010487 | VIBRADOR DE IMERSAO C/ MOTOR ELETRICO TRIFASICO ACIMA DE 2HP QUALQUER DIAM C/ MANGOTE | H | 0,54
00010485 | VIBRADOR DE IMERSAO C/ MOTOR ELETRICO 2HP MONOFASICO QUALQUER DIAM C/ MANGOTE | H | 0,57
00013896 | VIBRADOR DE IMERSAO DIAM = 45MM, WACKER MOD H45, C/ MOTOR ELETRICO M2000 DE 1,33KW | UN | 2.287,65
(1,75HP)**CAIXA**
00011652 | VIBRADOR DE IMERSAO MARCA DYNAPAC MOD. AZ - 25, DIAM 25MM, OU SIMILAR C/MOTOR A GASOLINA DYNAPAC | UN | 2.420,00
AG-12 A GASOLINA 3,5 HP EQUIV (INCL MANUTENCAO/OPERACAO)
00013606 | VIBROACABADORA DE ASFALTO CIBER SA-11-200/49CV DE PNEUS**CAIXA** | UN | 571.738,83
00025970 | VIBROACABADORA DE ASFALTO SOBRE ESTEIRA, CIFALI - TEREX MOD. VDA 400, A DIESEL, 76 CV (57 KW), | UN | 767.119,51
PRODUCAO 400 T/H -
00025971 | VIBROACABADORA DE ASFALTO SOBRE ESTEIRA, VÖGELE SUPER AF 5500, A DIESEL, 100 KW, PRODUCAO 600 | UN | 1.141.851,13
T/H. (NACIONAL)
00013476 | VIBROACABADORA DE ASFALTO SOBRE ESTEIRAS CIFALI VDA-600, 98HP, LARG. PAVIM. 3 A 4M, CAP. 400 T/ | UN | 959.287,68
H**CAIXA**
00010488 | VIBROACABADORA DE ASFALTO SOBRE ESTEIRAS, LARGURA PAVIMENTACAO 3,5/4,5M CIBER MOD. SA-114 CR, | UN | 897.000,00
POT MAX. INTERMITENTE 100 CV, 400 T/H**CAIXA**
00010489 | VIDRACEIRO | H | 6,92
00010500 | VIDRO CANELADO 4 MM - SEM COLOCACAO | M2 | 33,07
00010496 | VIDRO LISO DUPLO INCOLOR 3MM INCL MASSA | M2 | 43,00
00011187 | VIDRO LISO FUME E = 4MM - COLOCADO | M2 | 78.55 | 2008-09-01
00011188 | VIDRO LISO FUME E = 4MM - SEM COLOCACAO | M2 | 55,12
00021107 | VIDRO LISO FUME E = 5MM - SEM COLOCACAO | M2 | 90,40
00011189 | VIDRO LISO FUME E = 6MM - SEM COLOCACAO | M2 | 94,81
00010494 | VIDRO LISO INCOLOR 2MM - SEM COLOCACAO | M2 | 28,05
00010490 | VIDRO LISO INCOLOR 3MM - SEM COLOCACAO | M2 | 34,00
00010492 | VIDRO LISO INCOLOR 4MM - SEM COLOCACAO | M2 | 44,10
00010493 | VIDRO LISO INCOLOR 5MM - SEM COLOCACAO | M2 | 55,12
00010491 | VIDRO LISO INCOLOR 6MM - SEM COLOCACAO | M2 | 76,36
00010497 | VIDRO LISO TRIPLO INCOLOR 4MM INCL MASSA | M2 | 54,57
00010504 | VIDRO LISO TRIPLO INCOLOR 5MM INCL MASSA | M2 | 67,25
00010499 | VIDRO MARTELADO 4 MM - SEM COLOCACAO | M2 | 30,80
00011185 | VIDRO PLANO ARAMADO E = 7MM - SEM COLOCACAO | M2 | 149,60
00010502 | VIDRO TEMPERADO COR 10MM | M2 | 133,95
00010501 | VIDRO TEMPERADO COR 6MM | M2 | 87,07
00010503 | VIDRO TEMPERADO COR 8MM | M2 | 111,07
00010507 | VIDRO TEMPERADO INCOLOR 10MM | M2 | 111,63
00010505 | VIDRO TEMPERADO INCOLOR 6MM | M2 | 78,14
00010506 | VIDRO TEMPERADO INCOLOR 8MM | M2 | 93,89
00010508 | VIGIA NOTURNO | H | 5,41
00011643 | VIGOTA CONCRETO ARMADO PRE-MOLDADO 0,10X0,10X1,00M | UN | 5,14
00011609 | VITLASTIC 50 SOLUCAO ELASTOMETRICA P/ IMPRIMACAO-ASFALTOS VITORIA LTDA | KG | 7,22
00011610 | VITLASTIC 70 SOLUCAO ELASTOMETRICA IMPERMEABILIZANTE-ASFALTOS VITORIA | KG | 6,83
00010615 | VOLKSWAGEN GOL 1.0 MOTOR A GASOLINA**CAIXA** | UN | 43.740,75
00013860 | VOLKSWAGEN GOL 1.6 A ALCOOL**CAIXA** | UN | 60.170,25
00013440 | VOLKSWAGEN GOL 1.6 A GASOLINA**CAIXA** | UN | 60.277,50
00011613 | VOLKSWAGEN KOMBI STANDARD PICK UP A GASOLINA REFRIG A AR, 55CV, C/ INJECAO ELETRONICA, CAP | UN | 56.283,05
1170KG**CAIXA**
00011157 | WASH PRIMER PARA TINTA AUTOMOTIVA | GL | 93,09

## INSUMOS_SBC
RELAÇÃO DE INSUMOS
Informativo SBC / JPA - João Pessoa
BASE: JULHO/2009 |  |  | 2009-07-01
CÓDIGO | DESCRIÇÃO | UNID | PREÇO
61542 | ABRACADEIRA 2" PARA FIXACAO DE TUBOS | UN | 7.85
80083 | ABRACADEIRA ACO COM ROLDANA | UN | 9.19
80084 | ABRACADEIRA ACO COM SUPORTE | UN | 9.35
9318 | ABRACADEIRA NYLON 12,7x508mm PARA FIXACAO DE CABOS | UN | 1.32
49233 | ABRACADEIRA PVC LEVE ELETRICIDADE 1.1/4" | UN | 2.08
49212 | ABRACADEIRA TIPO D 3/4" | UN | 0.26
7803 | ABRACADEIRA TIPO D 3/8" | UN | 1.16
49237 | ABRACADEIRA TIPO ECONOMICA/GOTA 3" | UN | 1.68
49241 | ABRACADEIRA TIPO ECONOMICA/GOTA 6" | UN | 3.82
7813 | ABRACADEIRA TIPO U 3.1/2" | UN | 0.86
7807 | ABRACADEIRA TIPO U 3/4" | UN | 0.18
49254 | ABRACADEIRA TIPO U PARA PERFILADO 1.1/4" | UN | 0.26
49258 | ABRACADEIRA TIPO U PARA PERFILADO 3" | UN | 0.56
49250 | ABRACADEIRA TIPO U PARA PERFILADO 3/8" | UN | 0.32
49204 | ABRACADEIRA TIPO UNHA 1" | UN | 0.74
49229 | ABRACADEIRA TIPO UNHA 1/2" | UN | 0.56
49208 | ABRACADEIRA TIPO UNHA 2.1/2" | UN | 1.21
14350 | ABRACADEIRA VOLTAMP PARA TUBO DE 3" BOMBA ESGOTO | UN | 126.5
6379 | ABRIGO EM FIBRA-DE-VIDRO AR CONDICIONADO 70x74x43cm | UN | 221.56
6759 | ABRIGO PARA ENTRADA AGUA 45x50cm VENEZIANA ALUMINIO | UN | 69.89
28361 | ACELERADOR P/CONCRETO PROJETADO-SIGUNIT M -(SC 25KG) | KG | 4.19
36880 | ACIONADOR MANUAL PARA AVISO DE INCENDIO | UN | 334.08
778 | ACO CA 50 10,0mm (3/8") (0,559 kg/m) | KG | 3.38
4728 | ACO CA 50 20,0mm (3/4") (2,235 kg/m) | KG | 3.38
3099 | ACO CA 50 22,0mm (7/8") (3,043 kg/m) | KG | 3.38
36835 | ACO CA 50 25,0mm (1") (3,974 kg/m) | KG | 3.38
85512 | ACO CA 50 32,0mm (1.1/4") (6,209 kg/m) | KG | 3.38
36830 | ACO CA 50 4,2mm (3/16") (0,140 kg/m) | KG | 3.38
779 | ACO CA 50 6,3mm (1/4") (0,248 kg/m) | KG | 3.38
413 | ACO CA 50 8,0mm (5/16") (0,388 kg/m) | KG | 3.38
380 | ACO CA 50 FINO (5,0mm a 10,0mm) (3/16" a 3/8") | KG | 3.38
350 | ACO CA 50 GROSSO (12,5mm a 25,0mm) (1/2" a 1") | KG | 3.38
344 | ACO CA 50 MEDIO (5,0mm a 25,0mm) (3/16" a 1") | KG | 3.38
340 | ACO CA 50A 12,5mm (1/2") (0,993 kg/m) | KG | 3.38
77752 | ACO CA 60 4,2mm (0,109 kg/m) | KG | 3.38
3932 | ACO CA 60 5,0mm (0,154 kg/m) | KG | 3.38
77755 | ACO CA 60 6,0mm (0,222 kg/m) | KG | 3.38
36836 | ACO CA 60 7,0mm (0,302 kg/m) | KG | 3.38
4118 | ACO CA 60 8,0mm (0,395 kg/m) | KG | 3.38
3933 | ACO CA 60 9,5mm (0,558 kg/m) | kg | 3.38
342 | ACO CA 60 GROSSO (6,0mm a 9,5mm) | KG | 3.38
343 | ACO CA 60 MEDIO (4,2mm a 9,5mm) | KG | 3.38
3118 | ACO CA-50 16,0mm (5/8") (1,552 kg/m) | KG | 3.58
77145 | ACO CP 190 CP/RS PROTENSAO CORDOALHA NUA 7 FIOS 15,2mm | TN | 9205
36843 | ACO CP/CORDOALHA/TRANSPORTE <>4% SOBRE VALOR PRODUTO) | TN | 368.2
257 | ACO USINADO ROSCADO GEWI ST 50/55 D=32mm x 388cm | UN | 183
57 | ADAPTADOR CAIXA CONCRETO 200mm GALVANIZADO TUPY 2" | UN | 51.89
3302 | ADAPTADOR METAL ROSCA 2.1/2"x2.1/2" EQUP.INCENDIO | UN | 68.88
11793 | ADAPTADOR PBAxBOLSA DE FoFo (JE) 110mm | UN | 63.35
11789 | ADAPTADOR PBAxLUVA FIBROCIMENTO 160mm | UN | 80.14
21806 | ADAPTADOR PBAxLUVA FIBROCIMENTO 200mm | UN | 144.25
13723 | ADAPTADOR PVC CURTO SOLDA/ROSCA 110mmx4" | UN | 26.91
13095 | ADAPTADOR PVC CURTO SOLDA/ROSCA 20mmx1/2" | UN | 0.38
78015 | ADAPTADOR PVC CURTO SOLDA/ROSCA 60mmx 2" | UN | 48.73
5745 | ADAPTADOR PVC ROSCA C/FLANGES PARA CAIXA D'AGUA 2" | UN | 17.12
5741 | ADAPTADOR PVC ROSCA C/FLANGES PARA CAIXA D'AGUA 3/4" | UN | 3.57
6170 | ADAPTADOR PVC SERIE NORMAL-SAIDA VASO SANITARIO 100mm | UN | 21.89
8528 | ADAPTADOR PVC SOLDAVEL JET 30 20mm | UN | 3.03
8529 | ADAPTADOR PVC SOLDAVEL JET 30 25mm | UN | 3.14
30111 | ADESIVO (COLA) BIANCO PARA ARGAMASSAS E CHAPISCO | GL | 36.65
30109 | ADESIVO (COLA) COMPOUND A BASE EPOXI | GL | 42.23
30112 | ADESIVO (COLA) VEDAFIX BASE ACRILICO PARA ARGAMASSAS | GL | 39.63
2510 | ADESIVO ASFALTICO PLASTIPEGANTE (Balde 20kg) | KG | 6.3
8240 | ADESIVO ASFALTICO PLASTIPEGANTE (Galao 3,6kg) | KG | 7.46
28304 | ADESIVO ESTRUTURAL EPOXI SIKADUR 31 | KG | 56.3
28362 | ADESIVO ESTRUTURAL EPOXI SIKADUR 32 | KG | 68.56
879 | ADESIVO INDICATIVO DE "PORTA CORTA-FOGO" | UN | 5.57
28075 | ADESIVO MASSA EPOXI MONOCOMPONENTE WANDA PARA TFC | GL | 102.96
44151 | ADESIVO PARA CHAPISCO E ARGAMASSAS BIANCO | GL | 38.74
20341 | ADESIVO PARA CPVC AQUATERM-TUBO 175g TIGRE | UN | 4.76
2256 | ADESIVO PARA FORRO ACUSTICO SONEX (TUBO 210gr) | UN | 7.08
3389 | ADESIVO PARA PVC bisnaga de 75 gramas | UN | 2.89
30117 | ADITIVO ADIMENT SUPERPLASTIFICADO PARA CONCRETO | BD | 143.14
30102 | ADITIVO EXPANSOR PARA ARGAMASSAS | GL | 36.47
8256 | ADITIVO HIDROFUGO STOP 1 (BALDE 16kg) | KG | 2.69
44159 | ADITIVO IMPERMEABILIZANTE P/ARGAMASSA SIKA 1 LT.18L | UN | 49.04
8255 | ADITIVO IMPERMEABILIZANTE STOP 11 TEXSA | KG | 3.23
1002 | ADITIVO INTRAPLAST N XAPIX (SC 20Kg) | KG | 10.58
2235 | ADITIVO PLASTIMENT VZ LIQUIDO (BALDE 50Kg) | KG | 15.89
44158 | ADITIVO VEDACIT RAPIDO CL PARA ARGAMASSAS DE CONCRETO | GL | 25.97
88220 | ADUELA/MARCO/BATENTE GANITO BRANCO CEARA POLIDO 13x2cm | M | 86.32
37884 | ADUELA/MARCO/BATENTE MARMORE BEJE BAHIA 15x2cm | M | 88.6
99138 | AGRIMENSOR SENIOR COORDENADOR DE ESCRITORIO | MZ | 1864.44
2507 | AGUA EM CAMINHAO PIPA 10.000 LITROS FORNECIMENTO | UN | 290
2508 | AGUA EM CAMINHAO PIPA 15.000 LITROS FORNECIMENTO | UN | 440.8
4809 | AGUA LIMPA EM CAMINHAO PIPA (CARGA DE 9,0m3=0,11m3) | M3 | 34.1
17 | AGUA SANITARIA | L | 2.38
2614 | AGUARRAS (LATA 5 L) | LATA | 6.1
99709 | AJUDANTE CAVOUQUEIRO+30%PERIC.+20%INSALUBRIDADE | H | 3.24
99755 | AJUDANTE DE APLICADOR | H | 2.32
99217 | AJUDANTE DE APLICADOR DE LAMINADO | H | 2.32
99665 | AJUDANTE DE APLICADOR DE TAPETES | H | 2.32
99807 | AJUDANTE DE ARMADOR | H | 2.32
99215 | AJUDANTE DE AZULEJISTA | H | 2.32
99034 | AJUDANTE DE BOMBEIRO OU ENCANADOR | H | 2.32
99211 | AJUDANTE DE BOMBEIRO/ENCANADOR-GASISTA | H | 2.32
99449 | AJUDANTE DE CARPINTEIRO | H | 2.32
99323 | AJUDANTE DE CONCRETISTA | H | 232
99065 | AJUDANTE DE DUTEIRO | H | 2.32
99719 | AJUDANTE DE DUTEIRO+25% HORA NOTURNA | H | 2.61
99806 | AJUDANTE DE ELETRICISTA | H | 2.32
99302 | AJUDANTE DE ELETROTECNICO | H | 2.32
99805 | AJUDANTE DE ENCANADOR OU BOMBEIRO | H | 4.24
99004 | AJUDANTE DE ESTOFADOR | H | 2.07
99765 | AJUDANTE DE ESTUCADOR PARA ARGAMASSA PRONTA | H | 2.23
99978 | AJUDANTE DE GESSEIRO | H | 2.32
99618 | AJUDANTE DE IMPERMEABILIZADOR | H | 2.32
99617 | AJUDANTE DE ISOLADOR | H | 2.32
99803 | AJUDANTE DE JATISTA | H | 2.32
99780 | AJUDANTE DE LADRILHEIRO | H | 2.32
99134 | AJUDANTE DE LIMPEZA EM TANQUE DE COMBUSTIVEIS | H | 2.07
99802 | AJUDANTE DE LUBRIFICADOR | H | 2.07
99415 | AJUDANTE DE MARCENEIRO | H | 2.32
99664 | AJUDANTE DE MARMORISTA | H | 2.32
99562 | AJUDANTE DE MECANICO DE AR CONDICIONADO | H | 2.07
99303 | AJUDANTE DE MECANICO DE REFRIGERACAO | H | 2.32
99925 | AJUDANTE DE MONTADOR | H | 1.93
99942 | AJUDANTE DE MONTADOR DE ESTRUTURA EM ACO | H | 2.32
99544 | AJUDANTE DE MONTADOR DE ESTRUTURA METALICA | H | 2.07
99608 | AJUDANTE DE MONTADOR DE GABIAO | H | 2.32
99307 | AJUDANTE DE MONTADOR DE SISTEMA HIDRAULICO | H | 2.07
99308 | AJUDANTE DE MONTADOR SISTEMA ELETRICO | H | 2.24
99329 | AJUDANTE DE OPERADOR DE INJECAO | H | 2.07
99212 | AJUDANTE DE PASTILHEIRO | H | 2.22
99762 | AJUDANTE DE PASTILHEIRO ANDAIME EXTERNO+30% PERICULOS. | H | 2.74
99804 | AJUDANTE DE PINTOR | H | 2.32
99757 | AJUDANTE DE PINTOR DE TUBULACAO | H | 2.07
99907 | AJUDANTE DE PINTOR+ADICIONAL PERICULOSIDADE 30% | H | 4.51
99662 | AJUDANTE DE SERRALHEIRO | H | 2.32
99246 | AJUDANTE DE SONDADOR DICIONAL+20% DE INSALUBRIDADE | H | 2.5
99661 | AJUDANTE DE VIDRACEIRO | H | 2.32
99133 | AJUDANTE EM SERVICOS DE PINTURA | H | 2.84
99763 | AJUDANTE ESTUCADOR ANDAIME EXTERNO+30% PERICUL. | H | 2.74
99919 | AJUDANTE JATISTA+20% INSALUBRIDADE | H | 2.5
99209 | AJUDANTE LADRILHEIRO ANDAIME EXTERNO+30% PERICULOS. | H | 2.7
20775 | ALAMBRADO PARA QUADRA DE TENIS | CJ | 14540
20770 | ALAMBRADO PARA QUADRA POLIESPORTIVA | CJ | 14120
35016 | ALAMBRADO TIPO LISONDA PARA QUADRA DE TENIS DESCOBERTA | CJ | 13600
80126 | ALARME RESIDENCIAL COMPATEC-ACIONADOR/SENSOR ANTI/FURTO | UN | 644
77114 | ALCAPAO EM ACO GALVANIZADO 60x60x5,5cm | UN | 172
36941 | ALFALTO PARA LAJES (LATA DE 8 LITROS) | UN | 12.52
11205 | ALGODAO HIDROFILO ABSORVENTE-PACOTE 250 GRAMAS | UN | 4.58
78252 | ALICATE DE APERTO 7" | UN | 35.73
6387 | ALIMENTADOR ENERGIA PARA TRILHOS DE ILUMINACAO | UN | 47.2
1349 | ALIZAR/MOLDURA MADEIRA DE LEI 1,5x4,5cm PARA PINTURA | M | 3.6
1432 | ALMOCO/JANTAR RESTAURANTE HOTEL 2 ESTRELAS | UN | 12.81
19759 | ALUGUEL TORRE MISTA 750kg+8 CANELAS PARA 10 PAV | MES | 2722
19755 | ALUGUEL TORRE MISTA 750kg+GUINCHO +10CANCELAS 12 pav | MES | 3405
19757 | ALUGUEL TORRE MISTA 750kg+GUINCHO +6 CANCELAS PARA 8PAV | MES | 2043
19758 | ALUGUEL TORRE MISTA 750kg+GUINCHO+24 CANCELAS PARA 26 PAV | MES | 8167
21258 | ALUGUEL ANDAIME TUBULAR 2 QUADROS DIAGONAIS DE 2,0m | MES | 2.6
881 | ALUGUEL ANDAIME TUBULAR FACHADEIRO-ESTRADO 2 OPERARIOS | M2 | 4.1
5419 | ALUGUEL ANDAIME TUBULAR PARA FACHADA (MES) | MES | 8.5
883 | ALUGUEL ARQUIBANCADA METALICA DESCOBERTA (un/Lugar) | MES | 3.6
10046 | ALUGUEL DIA GRUA ASCENCAO POR METRO/AOS SABADOS | D | 318.69
19770 | ALUGUEL DIA JATO DE AREIA EQUIP.COMPL. | D | 110.18
19769 | ALUGUEL DIA JATO DE AREIA PURO | D | 64.24
19733 | ALUGUEL DIA RESERVATORIO DE AR | D | 26.75
10043 | ALUGUEL GRUA ASCENC.-ACRESCIMO POR METRO DE ALTURA/MES | UN | 74.7
19739 | ALUGUEL HORA APARELHO DE SOLDA OXIACETILENO | H | 2.8
77456 | ALUGUEL HORA BOMBA DE VACUO P/DESOBSTRUCAO FRIGORIGENA | H | 7.1
19708 | ALUGUEL HORA GUINCHO PARA TORRE METALICA | H | 8.07
82270 | ALUGUEL HORA MISTURADOR P/ARGAMASSA CONCRETO PROJETADO | H | 18.14
5037 | ALUGUEL HORA TORRE PARA SONDAGEM PERCUSSAO/TRIPE 6,0m | H | 6.72
21259 | ALUGUEL MENSAL 4 SAPATAS PARA ANDAIME TUBULAR | MES | 12.5
21255 | ALUGUEL MENSAL ANDAIME LEVE PLATAFORMA COM CABO DE 60m | MES | 303.2
21250 | ALUGUEL MENSAL ANDAIME PESADO COM CABO DE 30m | MES | 48
21251 | ALUGUEL MENSAL ANDAIME PESADO COM CABO DE 45m | MES | 58
877 | ALUGUEL MENSAL ANDAIME TUBULAR CONVENC.(C/BRACADEIRA) | MES | 8.9
21253 | ALUGUEL MENSAL BALANCIM MANUAL COM PLATAFORMA 3,0m | MES | 276.08
10075 | ALUGUEL MENSAL CONTAINER ALMOXARIFADO 6,0x2,4m/M6000 | MES | 405
10071 | ALUGUEL MENSAL CONTAINER ESCRITORIO 6x2,4m 13,80m2 C/WC | MES | 272
1547 | ALUGUEL MENSAL CONTAINER SANITARIO MOD.110 | MES | 259.12
10041 | ALUGUEL MENSAL DE GRUA BASICA-ATE 20m (176h/mes) | MES | 8189.6
26157 | ALUGUEL MENSAL DESEMPENADEIRA 1800 x 350mm | MES | 99.3
26112 | ALUGUEL MENSAL ESMERIL DE COLUNA 2.1/2CV REBOLOS 12x2" | MES | 72.15
21911 | ALUGUEL MENSAL FURADEIRA 1/2" BOSCH 1182 | MES | 30
21909 | ALUGUEL MENSAL FURADEIRA 5/8" BOSCH 1174 | MES | 30
6315 | ALUGUEL MENSAL RELOGIO DE PONTO | MES | 375.84
21913 | ALUGUEL MENSAL SERRA PORTATIL MAKITA 5900-B | MES | 300
26078 | ALUGUEL MENSAL SILO CIMENTO CAPACIDADE 50 TONELADAS | MES | 4054.18
19741 | ALUGUEL MENSAL TALHA 3 TONELADAS TROLEY MANUAL/ELETR. | MES | 368.69
19742 | ALUGUEL MENSAL TALHA TIRFOR 1,5 TONELADA | MES | 206
19743 | ALUGUEL MENSAL TALHA TIRFOR 3 TONELADAS | MES | 265
76367 | ALUGUEL MENSAL TEODOLITO WILD T-1 | MES | 659.36
76368 | ALUGUEL MENSAL TEODOLITO WILD T-2 | MES | 659.36
19749 | ALUGUEL MES TORRE BASICA-DESMONTAGEM DE CANCELAS | UN | 425
19785 | ALUGUEL MES TORRE BASICA-MONTAGEM DE CANCELAS | UN | 410
882 | ALUGUEL PALANQUE MODULADO DESCOB.PISO 1,4m SOLO(M2/MES) | MES | 46.6
19729 | ALUGUEL REGUA VIBRATORIA ELETRICA 2.00m | MES | 216.3
19731 | ALUGUEL REGUA VIBRATORIA ELETRICA 4.20m | MES | 322.2
19760 | ALUGUEL TORRE MISTA 750kg+GUINCHO+14 CANCELAS PARA 14 PAV | MES | 4767
19761 | ALUGUEL TORRE MISTA 750kg+GUINCHO+16 CANCELAS PARA 18 PAV | MES | 5448
19762 | ALUGUEL TORRE MISTA 750kg+GUINCHO+18 CANELAS PARA 20 PAV | MES | 6125
19756 | ALUGUEL TORRE MISTA 750kg+GUINCHO+20 CANECLAS PARA 22 PAV | MES | 6806
19745 | ALUGUEL TORRE MISTA 750kg+GUINCHO+28 CANCELAS PARA 30 PAV | MES | 9524
30331 | AMORTECEDOR VEICULO GRANDE (/1000) | UN | 0.46
30332 | AMORTECEDOR VEICULO MEDIO (/1000) | UN | 0.38
30333 | AMORTECEDOR VEICULO PEQUENO (/1000) | UN | 0.35
62629 | AMOSTRA SHELBY DIAMETRO 3" | UN | 737.3
66470 | ANALISE BACTERIOLOGICA EM AGUA DE POCO ARTESIANO | UN | 236
21257 | ANDAIME DIAGONAL TUBULAR 2 QUADROS 1,50m x 1,50m-MES | M2 | 6
8435 | ANDAIME SUSPENSO TIPO JAHU 1,35m x 8,8Om | UN | 53.2
61795 | ANDAIME TUBULAR MOVEL 1,5x1,5m TUBOS GALVAN. (LOC/MES) | M2 | 6.2
6854 | ANEL BORRACHA JUNTA ELASTICA 4OOmm | UN | 18.44
6946 | ANEL BORRACHA PARA FERRO FUNDIDO ASBNBR 100mm | UN | 12.12
6989 | ANEL BORRACHA PARA FERRO FUNDIDO ASBNBR 150mm | UN | 21.61
6809 | ANEL BORRACHA PARA PECA FERRO FUNDIDO 75mm | UN | 9.52
4477 | ANEL BORRACHA PARA PVC 50mm | UN | 0.5
4479 | ANEL BORRACHA PARA PVC 75mm | UN | 1.13
4481 | ANEL BORRACHA PARA PVC SERIE R 100mm | UN | 1.3
1277 | ANEL BORRACHA PARA REGISTRO GAVETA 200mm | UN | 3.78
6847 | ANEL BORRACHA PARA UNIAO 50mm | UN | 1.75
7090 | ANEL BORRACHA PBA 300mm | UN | 11.37
7086 | ANEL BORRACHA PBA 50mm | UN | 7.1
21810 | ANEL BORRACHA PBA 60mm | UN | 0.95
5534 | ANEL CONCRETO 600x200x40mm PADRAO ECONOMICO | UN | 148.68
1691 | ANEL CONCRETO 600x300x40mm PADRAO ECONOMICO | UN | 215.37
36712 | ANEL CONCRETO PADRAO CEDAE 1000x600 | UN | 274.91
437 | ANEL CONCRETO PADRAO CEDAE 1100x300x80mm | UN | 306.79
2164 | ANEL CONCRETO PADRAO CEDAE 1100x500x50mm | UN | 307.49
36716 | ANEL CONCRETO PADRAO CEDAE 2500x400x65mm | UN | 1247.44
36724 | ANEL CONCRETO PADRAO CEDAE 600x150x50mm | UN | 115.68
36710 | ANEL CONCRETO PADRAO CEDAE 600x300 | UN | 96.9
36725 | ANEL CONCRETO PADRAO CEDAE 600x300x50mm | UN | 142.63
36711 | ANEL CONCRETO PADRAO CEDAE 900x500x50mm | UN | 179.29
547 | ANEL DE BORRACHA PARA LUVA BIPARTIDA 100mm | UN | 3.6
4350 | ANEL DE BORRACHA PARA LUVA BIPARTIDA NITRILICO 150mm | UN | 29.65
31351 | ANEL DE BORRACHA TUBO VINILFORT 150mm | UN | 2.16
5402 | APARELHO BIDE CROMADO LINHA PRATA DECA 1895 C-50 | UN | 175
30015 | APARELHO BIDE IZY CROMADO DECA | UN | 223
17851 | APARELHO LAVATORIO AGUA FRIA MODELO 4J DECA 1194C | UN | 76.4
6650 | APARELHO LAVATORIO BELLE EPOQUE TIFFANY | UN | 371.2
30012 | APARELHO LAVATORIO FABRIMAR ASCOT-CR CROMADO 1875 | UN | 160
30031 | APARELHO MISTURADOR BIDE FABRIMAR JOLI CROMADO | UN | 186
31058 | APARELHO MISTURADOR CROMADO PARA CHUVEIRO | UN | 212
2887 | APARELHO MUDANCA DE VIA FERREA (TRILHOS ACO 37,2kg/m) | CJ | 17750
30011 | APARELHO PARA LAVATORIO CROMADO | UN | 230
10905 | APLICACAO DE SINTEKO EM PISOS DE MADEIRA | M2 | 11.21
17069 | APLICACAO EMPREITADA DE SINTEKO EM PISOS | M2 | 11.6
91446 | APLICADOR DE LAMINADO MELAMINICO | H | 3.16
99753 | APLICADOR DE LAN DE VIDRO | H | 2.92
99936 | APLICADOR DE PAPEL DE PAREDE | H | 2.73
99790 | APLICADOR DE PECAS EM FIBRA DE VIDRO | H | 2.92
99400 | APLICADOR DE PRODUTO DE PROTECAO+20% INSALUBRIDADE | H | 2.5
99028 | APLICADOR DE RESINA | H | 2.92
99571 | APLICADOR DE SOLUCAO DDT+20% ADICIONAL INSALUBRIDADE | H | 3.5
99017 | APONTADOR EM SERVICOS DE TERRAPLENAGEM | H | 4.27
99680 | APONTADOR PERIODO 22/5 H COM ADICIONAL 25% | H | 3.61
90110 | APONTADOR-ADICIONAL 30% DE PERICULOSIDADE | H | 3.76
99883 | APROPRIADOR DE MAO DE OBRA | H | 4.23
114 | AQUECEDOR AUTOMAT.GAS RUA/GLP/NAFTA LORENZETTI 8 LTS. | UN | 392
118 | AQUECEDOR AUTOMATICO GAS GLP/RUA/NAFTA SAKURA 14 LITROS | UN | 556.8
8058 | AQUECEDOR CUMULUS GAS-GLP/RUA/NAFTA 15 LITROS | UN | 532
112 | AQUECEDOR DE PASSAGEM LORENZETTI GAS 7 LITROS | UN | 392
3835 | AQUECEDOR ENERGIA SOLAR 250l INOX C/2 COLETORES CUMULUS | UN | 1685
3836 | AQUECEDOR ENERGIA SOLAR 250l INOX C/3 COLETORES CUMULUS | UN | 1720
3850 | AQUECEDOR ENERGIA SOLAR ASTROSOL 300 LITROS/3 COLETORES | UN | 3120
3851 | AQUECEDOR ENERGIA SOLAR ASTROSOL 400 LITROS/4 COLETORES | UN | 4320
3852 | AQUECEDOR ENERGIA SOLAR ASTROSOL 500 LITROS/5 COLETORES | UN | 4660
3824 | AQUECEDOR ENERGIA SOLAR-250 LITROS/INOX.2 COLETORES | UN | 2730
3825 | AQUECEDOR ENERGIA SOLAR-280 LITROS INOX.3 COLETORES | UN | 2980
10595 | AQUECEDOR ENERGIA SOLAR/BOILER 500 LITROS 15 PESSOAS | UN | 4660
3640 | AQUECEDOR GAS DE RUA/GLP/NAFTA BRANCO 13,6 LITROS | UN | 502
3610 | AQUECEDOR GAS DE RUA/GLP/NAFTA ORBIS BRANCO 7,5 LITROS | UN | 186
28169 | AQUECEDOR LORENZETTI GAS RUA/GLP/NAFTA VERT. 18 LIT. | UN | 859
5106 | AQUECEDOR NORDIK NK360/2 GAS RUA/GLP/NAFTA 18 LITROS | UN | 312
120 | AQUECEDOR PISCINA EUS MOD. COMMANDER ATE 120.000 L/Min) | UN | 6365
116 | AQUECEDOR PISCINA EUS MOD. MARK 5 ATE 80.000 L/Min) | UN | 5360
117 | AQUECEDOR PISCINA HARMAN MOD. YS 2433 ATE 150.000L/MIn) | UN | 8607.2
62142 | AQUECEDOR SAKURA 14 LITROS GLP/GAS/NAFTA | UN | 545
28168 | AQUECEDOR SAKURA GAS DE RUA/GLP/NAFTA 18 LITROS | UN | 659
3814 | AQUECEDOR/BOILER COBRE GAS HORIZONTAL GERALTHERM 100 L. | UN | 1360
3632 | AQUECEDOR/BOILER CUMULUS GAS GLP/NAFTA 85 LITROS | UN | 1130
4687 | AQUECEDOR/BOILER ELETRICO ACO 200 LITROS KENT | UN | 2482.4
4200 | AQUECEDOR/BOILER ELETRICO CENTRAL ELETRONICO 30 LITROS | UN | 920
3842 | AQUECEDOR/BOILER ELETRICO COBRE 150 LITROS KENT | UN | 2050
3813 | AQUECEDOR/BOILER ELETRICO COBRE 75 LITROS CARDAL | UN | 980
3831 | AQUECEDOR/BOILER ELETRICO COBRE HORIZ.100 LTS CUMULUS | UN | 1360
4691 | AQUECEDOR/BOILER ELETRICO HORIZONTAL 1.500 LITROS | UN | 19800
3815 | AQUECEDOR/BOILER ELETRICO HORIZONTAL 150 LITROS | UN | 2060
3833 | AQUECEDOR/BOILER ELETRICO HORIZONTAL 150Litros CUMULUS | UN | 2030
10909 | AQUECEDOR/BOILER ELETRICO HORIZONTAL 300 LITROS | UN | 3960
19083 | AQUECEDOR/BOILER SOLAR/ELETR.COBRE 100L HORIZ.CUMULUS | UN | 1360
3631 | AQUECEDOR/BOILER VERT.SAIAR GAS GLP/GAS/NAFTA 85 LITROS | UN | 1130
62141 | AQUECEDOR/BOILER VERTICAL 130 LITROS GLP/GAS/NAFTA | UN | 1720
62140 | AQUECEDOR/BOILER VERTICAL 160 LITROS GLP/GAS/NAFTA | UN | 2130
3834 | AQUECEDOR/BOILER VERTICAL A GAS 190 LITROS COSMOPOLITA | UN | 2520
3633 | AQUECEDOR/BOILER VERTICAL GAS GLP/NAFTA 150 LITROS | UN | 2060
71411 | AR COND. SPLIT SPRINGER CARRIER 18000 BTU/h | UN | 1981.36
71105 | AR COND. SPLIT SPRINGER CARRIER 9.000 BTU'S | UN | 1185.41
12547 | AR COND.FAN&COIL A AR 7,5 TR | UN | 7420
4343 | AR COND.FAN&COIL A AR REMOTO 4,0 TR | UN | 3100
3679 | AR COND.FAN&COIL AMBIENTE TETO 42LSA25 Kcal/h 5100 | UN | 8400
72511 | AR COND.JANELA SPRINGER CARIER 21.000 BTU'S | UN | 2299
6208 | AR COND.JANELA SPRINGER CARRIER 10.000 BTU'S | UN | 1099
36936 | AR COND.JANELA SPRINGER CARRIER 12.000 BTU'S | UN | 1399
6207 | AR COND.JANELA SPRINGER CARRIER 18.000 BTU'S | UN | 1299
36937 | AR COND.JANELA SPRINGER CARRIER 18.000 BTU'S | UN | 1299
4255 | AR COND.SELF CONTEINED A AGUA 10TR | UN | 7600
4357 | AR COND.SELF CONTEINED AR INCORPORADO 16TR | UN | 12230
12503 | AR COND.TORRE RESFRIAMENTO ALPINA VAZAO AGUA 50m3/h | UN | 43230
36811 | AR CONDICIONADO DE JANELA 21.000 BTU'S | UN | 1999
410 | ARAME FARPADO | M | 1
36844 | ARAME GALVANIZADO #12 AWG | KG | 6.2
347 | ARAME GALVANIZADO #14 AWG | KG | 6.2
24603 | ARAME GALVANIZADO #16 AWG (0,032kg/m) METRO | M | 0.13
776 | ARAME GALVANIZADO #18 AWG 1,24mm | KG | 6.2
62228 | ARAME GALVANIZADO #20 BWG 0,89mm | KG | 6.2
19635 | ARAME PARA GABIAO ACO BTC ZINCO ALUMINIO 2,2mm | KG | 6.23
400 | ARAME RECOZIDO ISGW #16 (0,032kg/m) (55 AMARRAS/pm3) | KG | 6.05
30873 | ARANDELA 3945 PL 100W | UN | 23.77
6229 | ARANDELA BLINDADA F/5011 | UN | 154.56
44853 | ARANDELA DECORATIVA OVAL BRANCA | UN | 56
73582 | ARBOREA FRUTIFERA-MANGUEIRA-MANGIFERA INDICA | UN | 136.07
15189 | ARBOREA G.PORTE-EMBIRUCU-PSEUDOBOMBAX GRANDIFLORUS | UN | 777.99
8486 | ARBOREA GRANDE PORTE-FLAMBOYANT-POINCIANA REGIA | UN | 648.32
5098 | ARBOREA GRANDE PORTE-IPE ROSA-TABEBUIA AVELLANEDA | UN | 393.01
75233 | ARBOREA GRANDE PORTE-PRIMAVERA-BOUGANVILLEA GLABRA | UN | 445.02
15165 | ARBOREA MD.PORTE-QUARESMA ROSA-TIBOUCHINA GRANULOSA | UN | 189.09
8490 | ARBOREA MED.PORTE-BOUGANVILLE VERMELHO-BOUGANVILAE GLAB | UN | 262.32
75238 | ARBOREA MEDIO PORTE-JATOBA-MIMENOSA STILLOCARPA | UN | 129.66
39882 | ARBOREA MEDIO PORTE-MULUNGU-ERYTRINA VELUTINA | UN | 149.69
75229 | ARBOREA MEFO PORTE-AGAVE-AGAVE ATTENUATA | UN | 59.43
15121 | ARBORETA-CHEFLERA-SHEFFLELERA ACTINOPHYLLA | UN | 14.55
62518 | ARBUSTIVA FRUTIFERA ACEROLA-MALSEPHIA GLABRA | UN | 102.03
15151 | ARBUSTIVA PENDENTE-RUSSELIA EQUISETIFORMIS | UN | 10.3
36215 | ARBUSTIVA-ABACAXI ROCHO-TRADESCANTIA SPATHACEA | UN | 25.95
8494 | ARBUSTIVA-AZALEIA ROSA-RHODODENDRUM INDICUS | UN | 38.16
5117 | ARBUSTIVA-BARBA DE SERPENTE-OPHIOPOGON JABURAN | UN | 4.35
5046 | ARBUSTIVA-BEM ME QUER-LANTANA CAMARA | UN | 15.52
15174 | ARBUSTIVA-CAMARAO (PALMACEA)-PACAYSTASIA LUTEA | UN | 54.79
46861 | ARBUSTIVA-CAMARAO AMARELO-PACHYSTACHYS LUTEA | UN | 49.86
46854 | ARBUSTIVA-CASSIA AMARELA-CASSIA SPECIOSA | UN | 39.67
8212 | ARBUSTIVA-CASSIA BICAPSULARIS | UN | 30.96
8208 | ARBUSTIVA-CLUSIA FLUMINENSIS | UN | 30.22
8220 | ARBUSTIVA-DRACENA-DRACAENA FRAGANS | UN | 54.51
39888 | ARBUSTIVA-ESPONJA-CALLIANDRA BREVIPES | UN | 60.91
36207 | ARBUSTIVA-LIRIO DA PAZ-MONSTERA DELICATTA | UN | 37.47
8231 | ARBUSTIVA-PHILODENDRON BIPINNATI | UN | 34.52
75224 | ARBUSTIVA-UNHA DE GATO-FICUS PUMICELIA | UN | 59.04
31260 | ARBUSTIVA-VINCA (PALMACEA)-CATHARANTUS ROSEUS | UN | 79.14
73588 | ARBUSTIVA-YUCA GLORIOSA | UN | 68.14
62530 | ARBUSTIVO-SABIAH-MIMOSEA CAESALPINIFOLIA | UN | 114.72
110 | AREIA FINA LAVADA | M3 | 18.33
100 | AREIA GROSSA LAVADA | M3 | 18.33
98 | AREIA MEDIA LAVADA | M3 | 18.33
80053 | AREIA MEDIA/GROSSA PARA DRENO | M3 | 34.8
7670 | ARESTA PARA CHAPA CIMENTICIA 6mm | UN | 18.24
5432 | ARGAMASSA ALTA RESISTENCIA KORODUR PL | KG | 0.38
5433 | ARGAMASSA ALTA RESISTENCIA KORODUR POX | KG | 0.42
5431 | ARGAMASSA ALTA RESISTENCIA KORODUR WH | KG | 0.45
8232 | ARGAMASSA LAFARGE QUALICOLA PARA REBOCO 1,4kg/mm/m2 | KG | 0.25
310 | ARGAMASSA LAFARGE QUALICOLA/REBOCO INTERNO/1,4kg/mm/m2 | KG | 0.25
42521 | ARGAMASSA PREFABRICADA PARA CERAMICA (4,50kg/m2) | KG | 0.28
30116 | ARGAMASSA PREFABRICADA PARA CHAPISCO A COLHER(4,2kg/m2) | KG | 0.26
87021 | ARGAMASSA PREFABRICADA PARA CONTRAPISO(12,80 kg/m2xcm) | KG | 0.28
4134 | ARGAMASSA PRONTA BARITA MMS10-PROT.RADIOLOGICA(25kg/cm) | KG | 1.32
12331 | ARGAMASSA PRONTA FERMA QUARTZOLIT P/MARMORES 4,0kg/m2 | KG | 0.36
6523 | ARGAMASSA PRONTA FERMA QUARTZOLIT PARA GRANITOS 4kg/m2 | KG | 0.26
42519 | ARGAMASSA PRONTA PARA REJUNTAMENTO CERAMICO(0,45kg/m2) | KG | 0.65
8233 | ARGAMASSA PRONTA QUALIMASSA MULTI USO (17kg/cm-m2) | KG | 0.26
7036 | ARGAMASSA PRONTA QUARTZOLIT/PASTILHA CERAMICA 6,0kg/m2 | KG | 0.28
8617 | ARGAMASSA PRONTA TERMOACUSTICA 1" JATEADA EM PAREDES | KG | 0.32
75 | ARGAMASSA PRONTA TEXTURA TERRACOR GRAFITTO 17kg/m2 | KG | 0.26
30115 | ARGAMASSA PRONTA XAPISCOFIX/CHAPISCO COM ROLO 1,2kg/m2 | KG | 0.23
320 | ARGAMASSA PRONTA/MASSA UNICA MULTIMASSA 17kg/cm/m2 | KG | 0.26
87020 | ARGAMASSA TERRACOR GRAFITTO | KG | 0.26
479 | ARGILA EXPANDIDA PARA DRENAGEM/ISOLAMENTO TERMICO | KG | 0.52
12036 | ARMACAO 3x16 PRESSBOW PARA POSTE 2x2 ISOLADORES | UN | 68.3
47785 | ARMACAO-CONJUNTO DE HASTE/ISOLADOR E ROLDANA | UN | 92.2
99826 | ARMADOR ADICIONAL+30% PERICULOSIDADE | H | 3.47
99300 | ARMADOR ou FERREIRO | H | 2.43
3020 | ARMARIO ACO 2 PORTAS 1,50x0,90x0,350m | UN | 432
8438 | ARMARIO ACO 2 PORTAS ABRIR 1,9x0,8 x0,40m | UN | 512
3037 | ARMARIO ACO PARA COZINHA 0,8x0,32x0,57m | UN | 136.3
3014 | ARMARIO ACO PORTAS DE ABRIR 2,0x1,20x0,47m CHAPA 24 | UN | 652
14003 | ARMARIO ALUMINIO/ACRILICO PARA SANITARIO | UN | 186.3
3344 | ARMARIO INCENDIO 90 x 80 x 30cm DUPLA FACE | UN | 1593.84
4232 | ARMARIO MADEIRA 52x60x74cm (0.312m2) | M2 | 446.6
6468 | ARMARIO MADEIRA REVESTIDO EM LAMINADO | M2 | 316
322 | ARMARIO MADEIRA SOB BANCAS-COMPENSADO/LAMINADO | M2 | 751.68
5085 | ARMARIO SUP. BAR MDF+LAMINADO 6 PORTAS COLOCADO | UN | 2204
3422 | ARRUELA ACO 1/2" | UN | 0.13
7731 | ARRUELA ALUMINIO P/ELETRODUTO 1/2" | UN | 0.25
3685 | ARRUELA ALUMINIO P/ELETRODUTO 3" | UN | 0.75
8507 | ARRUELA ALUMINIO P/ELETRODUTO 3/4" | UN | 0.29
1243 | ARRUELA ESTANQUEIDADE BORRACHA FLANGE PN10 250mm | UN | 3.7
8268 | ARRUELA LISA 3/8" REF. MG2575-5 | UN | 0.08
390 | ARRUELA PARA PARAFUSO 18 EM NEOPRENE | UN | 0.12
385 | ARRUELA PARA PARAFUSO 21 EM PVC | UN | 0.13
47765 | ARRUELA QUADRADA ACO 38mm | UN | 0.15
99025 | ASFALTADOR | H | 2.73
42217 | ASFALTO CAP 80/120 | TN | 1503.36
89 | ASFALTO CM4 120/200 (TONELADA) | TN | 1276
26200 | ASFALTO DILUIDO CM-30 (TONELADA) | TN | 1102
7317 | ASFALTO OXIDADO (LITRO) | L | 2
36942 | ASFALTO OXIDADO D 312/3 (TONELADA) | TN | 1852
8982 | ASSENTO VASO SANITARIO SUAVE CONVENCIONAL | UN | 39.6
1267 | ASSOALHO TABUA CORRIDA JATOBA LAMINAS 10 x 2cm | M2 | 78
7136 | ASSOALHO TABUA CORRIDA PEROBA MICA LAMINAS 10 x 2cm | M2 | 56
14445 | ASSOALHO TABUA CORRIDA YPE LAMINAS 10 X 2cm | M2 | 46.9
14446 | ASSOALHO TABUA CORRIDA YPE LAMINAS 15 X 2cm | M2 | 93.9
14447 | ASSOALHO TABUA CORRIDA YPE LAMINAS 20 X 2cm | M2 | 86
4059 | ATERRO DE EMPRESTIMO | M3 | 9.6
8881 | AUTOMATICO DE BOIA EM CAIXA D'AGUA OU CISTERNA | UN | 26
99293 | AUXILIAR DE ADMINISTRACAO | H | 2.42
99531 | AUXILIAR DE DEPARTAMENTO PESSOAL EM OBRAS | H | 2.07
99663 | AZULEJISTA | H | 2.73
99464 | AZULEJISTA EM ANDAIME EXTERNO+30% PERICULOSIDADE | H | 3.72
11640 | AZULEJO 15x15cm CECRISA AUREA | M2 | 12.3
11625 | AZULEJO 15x15cm CECRISA BERTIOGA | M2 | 11.3
11632 | AZULEJO 15x15cm CECRISA CANOAS | M2 | 10.5
11639 | AZULEJO 15x15cm CECRISA COLONIAL | M2 | 12.3
850 | AZULEJO 15x15cm CECRISA COMERCIAL BRANCO | M2 | 13
983 | AZULEJO 15x15cm CECRISA EXTRA | M2 | 9.8
11634 | AZULEJO 15x15cm CECRISA LIVERPOOL | M2 | 13.3
62115 | AZULEJO 15x15cm CHIARELLI CELESTE | M2 | 12.3
981 | AZULEJO 15x15cm DECORADO PARA BORDA DE PISCINA | M2 | 11.5
800 | AZULEJO 15x15cm INCEPA BRANCO EXTRA | M2 | 13.6
11626 | AZULEJO 15x20cm CECRISA (33un/m2) | M2 | 7.98
888 | AZULEJO 15x20cm CECRISA DECORADO | M2 | 10.35
28198 | AZULEJO 15x20cm IMBITUBA ATENAS | M2 | 12.82
11624 | AZULEJO 15x22,5cm INCEPA (30un/m2) | M2 | 12.2
11630 | AZULEJO 20x20cm CERAMUS BAHIA WHITE (25un/m2) | M2 | 18.8
66019 | AZULEJO 20x20cm ELIANE AQUAMARINE MARINE BLUE | M2 | 13.5
28197 | AZULEJO 20x20cm ELIANE AZUL CELESTE | M2 | 14.5
8384 | AZULEJO 20x20cm GERBI BRANCO (25 un/m2) | M2 | 13.46
11633 | AZULEJO 20x20cm ICISA AZUL CELESTE | M2 | 14.35
6375 | AZULEJO 20x20cm ICISA BRAMCO DIAMOND | M2 | 11.95
11622 | AZULEJO 20x20cm IMBITUBA BRANCO DIAMOND EXTRA | M2 | 14.35
40176 | AZULEJO 20x30cm ELIANE LINHA WH | M2 | 15.5
8475 | BAGUETE DE NEOPRENE 3/8" | M | 1.56
5014 | BALCAO BIBLIOTECA COMPL.3,0x0,75m TAMPO 0,5m-SOMA | UN | 4524
87298 | BAMBU ROLICO D=25mm | M | 2.92
10506 | BANCA (TAMPO) ACO INOXIDAVEL AISI 304 LIGA 18.8 CH.18 | M2 | 362
10491 | BANCADA DE PIA MARMORE BRANCO 2,0x0,60m x 2cm | UN | 265
5105 | BANCADA EM MARMORE 2cm 1,87m2 | UN | 88.86
37081 | BANCADA EM MARMORITE/GRANILITE 1,20x0,55m | UN | 171.22
7737 | BANCADA EM MATERIAL SINTETICO 1,20x0,60m (0,72m2) | UN | 107.42
24606 | BANCADA GRANITILE/MARMORITE CLARO | M2 | 71.69
31061 | BANCADA GRANITO ASA BRANCA 3cm | M2 | 271.44
1172 | BANCADA GRANITO CEARA 4.35x0,60 (2,61m2) | UN | 389.76
30051 | BANCADA GRANITO UBATUBA 1,20x0,57x3cm | UN | 356
8189 | BANCADA GRANITO UBATUBA 1,80x0,57x3cm | UN | 356
30052 | BANCADA GRANITO UBATUBA 2,0x0,57x3cm | UN | 430
2754 | BANDEJA EM CHAPA ACO METALIZADA CHAPA #22 | KG | 12.96
30027 | BANHEIRA HIDROMASSAGEM JACUZZI 1,50mx0,76m BELLA FIBRA | UN | 710
6677 | BANHEIRA HIDROMASSAGEM JACUZZI BIANCA 1,84x1,23m | UN | 2240
37882 | BANHEIRA HIDROMASSAGEM JACUZZI CARINA 1,52x0,86m | UN | 2610
6678 | BANHEIRA HIDROMASSAGEM JACUZZI GINA 1,80x0,90m | UN | 2390
10910 | BANHEIRA HIDROMASSAGEM JACUZZI MODENA 1,60x0,75m | UN | 1430
8060 | BANHEIRA HIDROMASSAGEM JACUZZI REGINA 1,50x0,90m | UN | 1320
30029 | BANHEIRA HIDROMASSAGEM JACUZZI VANTAGE 1,52x0,87m | UN | 1120
1016 | BARRA DE ACO DYWIDAG ROSCADA ST 85/105 32mm | UN | 94.46
78848 | BARRA DE APOIO P.DEFICIENTE FISICO CONFORT 2310-DECA | UN | 733.12
88002 | BARRA FERRO CHATO 1.1/4" x 1/4" (1,58kg/m) | KG | 3.7
3153 | BARRA FERRO CHATO 2" x 1/4" (2,53kg/m) | KG | 3.7
3145 | BARRA FERRO CHATO 4" x 3/4" (15,18kg/m) | KG | 3.7
7148 | BARRA FERRO CHATO 5"x 3/8" (9,49kg/m) | KG | 3.7
3109 | BARRA FERRO CHATO 6" x 5/8" (18,97kg/m) | KG | 3.7
868 | BARRA SPIDER EM ACO INOXIDAVEL P/FIXACAO TUBO 4" COLOC. | UN | 194.88
10562 | BARRAMENTO BIFASICO UL QUADRO ATE 24 DISJUNTORES 100A | UN | 74.56
11597 | BARRAMENTO TRIFASICO DIN QUADRO ATE 23 DISJUNTORES 100A | UN | 76.2
7140 | BARRAMENTO TRIFASICO DIN QUADRO ATE 44 DISJUNTORES 100A | UN | 123.3
8760 | BASALTO IRREGULAR BRANCO | M3 | 235
8684 | BASE PARA FIXACAO DE MASTRO EM CHAPA DE ACO 1/4" | UN | 239.42
297 | BATENTE REF.520 LA FONTE | UN | 22.27
77823 | BATERIA 12VCC CHUMBO/CALCIO 40A | UN | 336.4
18064 | BATERIA ESPECIAL 12V SELADA 7 AH COM ALARME | UN | 477.92
88191 | BEBEDOURO ACO ACETINADO HAWS REF. 1011 | UN | 650
88192 | BEBEDOURO DE PRESSAO GARRAFAO ELECTRONIC | UN | 375
5107 | BEBEDOURO ELETRICO MAX PREMIUN OPTIMAR | UN | 1350
33454 | BETONEIRA ELETRICA MENEGOTE 580L 8CV | H | 7.2
752 | BETUME PREPARADO | KG | 2.11
70246 | BICO DE SPRINKLER SIDE WALL G8 GRAUS 1/2" | UN | 45.4
3917 | BIDE LOUCA BRANCA 4/813 DECA | UN | 232
5301 | BIDE LOUCA BRANCA B/8 IPANEMA | UN | 190
5250 | BIDE LOUCA BRANCA CONVENCIONAL | UN | 102
28083 | BIDE LOUCA BRANCA INCEPA | UN | 196
8400 | BIDE LOUCA BRANCA INCEPA LINHA RAMPTON | UN | 230
28082 | BIDE LOUCA BRANCA INCEPA NUAGE LUXO | UN | 312
28178 | BIDE LOUCA EM COR | UN | 190
19647 | BIDIM (TRIMATEC) TRI200 (0,3kg/m2) LARG.2,15/4,30m | M2 | 6.23
19648 | BIDIM (TRIMATEC) TRI400 (0,4kg/m2) LARG. 2,15/4,30m | M2 | 8.45
2100 | BLOCO CONCRETO 9x19x39cm | UN | 1.2
60626 | BLOCO CONCRETO CANALETA 14x19x19cm TIPO U | UN | 0.7
5239 | BLOCO CONCRETO CANALETA 14x19x39cm TIPO U | UN | 1.28
8694 | BLOCO CONCRETO CANALETA 19x19x19cm TIPO U | UN | 1.32
7010 | BLOCO CONCRETO CANALETA 39x19x09cm TIPO U | UN | 1.3
60625 | BLOCO CONCRETO CANALETA 9x19x19cm TIPO U | UN | 0.63
4099 | BLOCO CONCRETO CELULAR 60x30x10cm | UN | 4.86
11904 | BLOCO CONCRETO CELULAR 60x30x12,5cm | UN | 5.9
5129 | BLOCO CONCRETO CELULAR 60x30x15cm | UN | 7.36
5131 | BLOCO CONCRETO CELULAR 60x30x20cm | UN | 9.25
30018 | BLOCO CONCRETO CELULAR AUTOPORTANTE 60x30x10cm | UN | 4.86
30019 | BLOCO CONCRETO CELULAR AUTOPORTANTE 60x30x12,5cm | UN | 5.9
30020 | BLOCO CONCRETO CELULAR AUTOPORTANTE 60x30x15cm | UN | 7.32
30021 | BLOCO CONCRETO CELULAR AUTOPORTANTE 60x30x20cm | UN | 9.25
7884 | BLOCO CONCRETO ESTRUTURAL 19x19x39cm | UN | 3.12
7894 | BLOCO CONCRETO INTERTRAVADO UNISTEIN COLORIDO 8cm | M2 | 24.3
6127 | BLOCO CONCRETO INTERTRAVADO UNISTEIN NATURAL 10cm | M2 | 26.2
25402 | BLOCO CONCRETO INTERTRAVADO UNISTEIN NATURAL 6cm | M2 | 23.36
3753 | BLOCO CONCRETO INTERTRAVADO UNISTEIN NATURAL 8cm | M2 | 25.36
25404 | BLOCO CONCRETO INTERTRAVADO UNISTEIN UNI/MIDI 4,5cm | M2 | 18.2
20041 | BLOCO CONCRETO SEM FUNCAO ESRUTURAL 19x19x39cm | UN | 1.81
5268 | BLOCO CONCRETO SEM FUNCAO ESTRUTURAL 14x19x39cm | UN | 1.26
77721 | BLOCO DE GESSO 67x50x7,5cm | UN | 13.65
14423 | BLOCO HEXAGONAL CONCRETO 10cm (26 un/m2) | UN | 1.32
14425 | BLOCO HEXAGONAL CONCRETO 6cm (26un/m2) | UN | 1.26
14424 | BLOCO HEXAGONAL CONCRETO 8cm (26 un/m2) | UN | 1.12
6657 | BLOCO PARA FUSIVEL 400 A | UN | 70.98
639 | BOCA DE LOBO EM CONCRETO PREMOLDADO | UN | 206.74
5917 | BOCAL PARA BEIRAL ACP GALVANIZADO-DIREITA/ESQUERDA | UN | 12.78
4300 | BOLSA DE LIGACAO PVC 1.1/2"x 40mm VASO SANITARIO | UN | 1.71
14348 | BOMBA BLINDADA FLYT P/AGUAS SERVIDAS 10m3/h-H=8,0m 1HP | UN | 510.4
60621 | BOMBA CENTRIFUGA 0,5CV 3/4"x3/4" 24MCA 2.4m3/H | UN | 302.25
30303 | BOMBA CENTRIFUGA 0,75CV 1"x 1"14/3MCA/5.0m3/h | H | 0.92
33581 | BOMBA CENTRIFUGA 1,50CV REC.1"x1" 25m3/h | UN | 740
60620 | BOMBA CENTRIFUGA 1.1/4"x1.1/4" 1/4CV 6/14MCA/11,4/6m3/h | UN | 356
30304 | BOMBA CENTRIFUGA 1.1/4CV 1"x1" 40MCA/5.2m3/h | H | 1.23
60623 | BOMBA CENTRIFUGA 15CV 2.1/2"x2" 54 70MCA/47 25m3/H | UN | 7447.2
30305 | BOMBA CENTRIFUGA 2CV 1"x1" 50MCA 4.8m3/h (19305) | H | 3.43
60622 | BOMBA CENTRIFUGA THEBE 0,75 CV 1"x 1" 30MCA/5.3m3/H | UN | 312
4611 | BOMBA EJETORA 1CV 1"x1" 110V 16m3/h | UN | 614.8
8074 | BOMBA ELETRICA J6 STUP P/INJECAO NATA CIMENTO/AREIA | H | 92
8073 | BOMBA ELETRICA TIPO STUP P5M PARA MACACO DE PROTENSAO | D | 92
30315 | BOMBA INCENDIO 10,0CV 2.1/2"x2.1/2" 60MCA/26m3/H | UN | 5623
30312 | BOMBA INCENDIO 3 CV 2.1/2"x2.1/2" 16-24MCA/31-18m3/H | UN | 1025
30313 | BOMBA INCENDIO 5,0CV 17MCA BC-21 R.1.1/4"22m3/h | UN | 1265
30314 | BOMBA INCENDIO 7,5CV 2.1/2"x2.1/2" 37/44MCA/37/22m3/H | UN | 1990
82271 | BOMBA PARA CONCRETO PROJETADO TIPO 2P3 | H | 16.94
6508 | BOMBA PARA CONTROLE DE AQUECIMENTO SOLAR | UN | 439.37
3211 | BOMBA SUBMERSA 300M 0,5CV 2" 12.5m3/h/800 | H | 45.24
3215 | BOMBA SUBMERSA ABC MOD.25M 0,3CV 1.1/2" 4,3m3/h A.PLUV. | UN | 127.6
6481 | BOMBA SUBMERSA MOTOR ELETRICO 3,0 CV | UN | 1600.8
30316 | BOMBA SUBMERSA SCHNEIDER 3CV 2" TRIFASICA | UN | 1600.8
99200 | BOMBEIRO OU ENCANADOR | H | 2.73
99210 | BOMBEIRO/ENCANADOR GASISTA | H | 2.73
3660 | BORBOLETA ACO TUBULAR H=2,20m CONTROLE DE PUBLICO | UN | 4883.6
12744 | BORBOLETA ZAMAK CROMADO PARA SUSTENTACAO FOLHA CAIXILHO | UN | 3.25
37521 | BOTA DE PROTECAO | UN | 49.9
36997 | BOTIJAO DE GAS GLP 43kg VAZIO | UN | 269.12
5093 | BOTOEIRA DE DUAS POSICOES COM PLACA | UN | 33.23
2019 | BOX CURVO PARA ELETRODUTO FLEXIVEL 1.1/2" | UN | 7.31
2055 | BOX CURVO PARA ELETRODUTO FLEXIVEL 2.1/2" | UN | 39.05
2023 | BOX CURVO PARA ELETRODUTO FLEXIVEL 4" | UN | 66.41
62137 | BOX GLASS RETO P/BANHEIRO VIDRO INCOLOR 6mm 105x190cm | UN | 361.92
2031 | BOX RETO PARA ELETRODUTO FLEXIVEL 1.1/2" | UN | 3.68
2046 | BOX RETO PARA ELETRODUTO FLEXIVEL 4" | UN | 26.13
35861 | BROCA DENTE TRICONICO BOTAO 26" RSC 6.5/8" depr.500 hs. | H | 35.5
19720 | BROCA DIAMETRO 7/8"x1.60m | D | 12.32
80131 | BROCA PARA PERFURACAO COROA WIDIA 3" | UN | 667.7
4437 | BROCA PERFURACAO ROCHA 7/8" 1,70m | PC | 152.22
12391 | BROCA PERFURACAO ROCHA 7/8" 1,90m | PC | 239.83
28543 | BROCA TRICONICA DENTES FREZADOS (80%) 12.1/4" | UN | 6247.3
3435 | BUCHA DE ALUMINIO PARA ELETRODUTO 1" | UN | 0.58
3421 | BUCHA DE ALUMINIO PARA ELETRODUTO 1/2" | UN | 0.34
8351 | BUCHA DE ALUMINIO PARA ELETRODUTO 2" | UN | 2.12
3423 | BUCHA DE ALUMINIO PARA ELETRODUTO 3/4" | UN | 0.34
3738 | BUCHA DE ALUMINIO PARA ELETRODUTO 4" | UN | 4.35
14201 | BUCHA DE NYLON PARA FIXACAO TIPO S6 COM PARAFUSO | UN | 0.54
6480 | BUCHA E ARRUELA PVC 1.1/2" | CJ | 0.28
6493 | BUCHA E ARRUELA PVC 3" | CJ | 0.75
6476 | BUCHA E ARRUELA PVC 3/4" | CJ | 0.17
5996 | BUCHA REDUCAO COBRE 28x22mm | UN | 3.8
11704 | BUCHA REDUCAO COBRE 35x15mm | UN | 12.59
11708 | BUCHA REDUCAO COBRE 42x22mm | UN | 13.29
11712 | BUCHA REDUCAO COBRE 54x22mm | UN | 21.18
50605 | BUCHA REDUCAO COBRE 600 66x35mm | UN | 56.15
11716 | BUCHA REDUCAO COBRE 600 79x66mm | UN | 203.98
20805 | BUCHA REDUCAO COBRE 600/2 66x42mm | UN | 57.34
50600 | BUCHA REDUCAO COBRE 600/2D 54x42mm | UN | 25.9
7503 | BUCHA REDUCAO CURTA PVC SOLDAVEL 110x85mm | UN | 34.75
2684 | BUCHA REDUCAO CURTA PVC SOLDAVEL 25x20mm | UN | 0.24
2688 | BUCHA REDUCAO CURTA PVC SOLDAVEL 60x50mm | UN | 3.18
4321 | BUCHA REDUCAO FERRO FUNDIDO BR SSB 75x50mm | UN | 16.48
2159 | BUCHA REDUCAO FERRO GALVANIZADO 1.1/4"x1" | UN | 12.28
2137 | BUCHA REDUCAO FERRO GALVANIZADO 2.1/2"x1" | UN | 18.74
5575 | BUCHA REDUCAO FERRO GALVANIZADO 2.1/2"x1.1/4" | UN | 47.85
1374 | BUCHA REDUCAO FERRO GALVANIZADO 3"x 1.1/2" | UN | 27.95
2155 | BUCHA REDUCAO FERRO GALVANIZADO 3/4"X 1/2" | UN | 5.51
3479 | BUCHA REDUCAO FERRO GALVANIZADO 4"x2" | UN | 50.64
4001 | BUCHA REDUCAO LONGA PVC ESGOTO SERIE NORMAL 50x40mm | UN | 1.32
5650 | BUCHA REDUCAO LONGA PVC SOLDAVEL 40x25mm | UN | 1.93
5651 | BUCHA REDUCAO LONGA PVC SOLDAVEL 50x20mm | UN | 2.02
5655 | BUCHA REDUCAO LONGA PVC SOLDAVEL 60x32mm | UN | 5.38
5659 | BUCHA REDUCAO LONGA PVC SOLDAVEL 85x60mm | UN | 10.08
5747 | BUCHA REDUCAO PVC ROSCA 1"x1/2" | UN | 1.34
5753 | BUCHA REDUCAO PVC ROSCA 1.1/2"x3/4" | UN | 2.23
5749 | BUCHA REDUCAO PVC ROSCA 1.1/4"x1/2" | UN | 2.08
5757 | BUCHA REDUCAO PVC ROSCA 2"x1.1/4" | UN | 6.73
5746 | BUCHA REDUCAO PVC ROSCA 3/4"x1/2" | UN | 0.46
7863 | BUCHA/ARRUELA DE ALUMINIO PARA ELETRODUTO 1" | CJ | 0.51
3651 | BUCHA/ARRUELA DE ALUMINIO PARA ELETRODUTO 3" | CJ | 2.92
7824 | BUCHA/ARRUELA DE ALUMINIO PARA ELETRODUTO 3/4" | CJ | 3.7
7857 | BUCHA/ARRUELA DE ALUMINIO PARA ELETRODUTO 4" | CJ | 3.25
1359 | BUJAO FERRO GALVANIZADO 1.1/4" | UN | 6
1357 | BUJAO FERRO GALVANIZADO 3/4" | UN | 2.6
5546 | BUJAO FERRO GALVANIZADO TUPY 1/2" | UN | 1.58
1362 | BUJAO FERRO GALVANIZADO TUPY 2" | UN | 11.43
863 | CABECAL DE APOIO PARA PONTALETES METALICOS | MZ | 1.04
5450 | CABIDE LOUCA BRANCA DUPLO 4"x2" | UN | 9.8
5500 | CABIDE LOUCA EM COR 4"x2" | UN | 7.2
3922 | CABIDE LOUCA SIMPLES 4"x2" | UN | 9
12409 | CABO 0,6/1KV 4 CONDUTORES 35mm2 | M | 9.18
609 | CABO 1 CONDUTOR 450/750V 2,5mm2 | M | 0.43
4999 | CABO 1 CONDUTOR 450/750V 25mm2 (2 AWG) | M | 5.14
5003 | CABO 1 CONDUTOR 450/750V 4mm2 (10AWG) | M | 0.65
5002 | CABO 1 CONDUTOR 450/750V 6mm2 | M | 0.95
12527 | CABO FLEX 0,6/1KV 1 CONDUTOR 10mm2 (6 AWG) | M | 1.72
12589 | CABO 0,6/1KV 2 CONDUTORES 10mm2 | M | 4.12
12874 | CABO 0,6/1KV 3 CONDUTORES 35mm2 | M | 7.15
5000 | CABO 1 CONDUTOR 450/750V 35mm2 (1 AWG) | M | 7.15
4981 | CABO 1 CONDUTOR 450/750V 95mm2 (4/0 AWG) | M | 23.44
10085 | CABO BLINDADO PARA BLOQUEIO | M | 73.32
12620 | CABO DE COBRE NU MEIO DURO 7 FIOS 35mm2 (1AWG) | M | 14.49
12488 | CABO EPROTENAX GSETTE 0,6/1KV 1 CONDUTOR 6mm2 | M | 0.95
12497 | CABO EPROTENAX GSETTE 0,6/1KV 3 CONDUTORES 120mm2 | M | 188.29
12413 | CABO EPROTENAX GSETTE 0,6/1KV 3 CONDUTORES 150mm2 | M | 229.96
2705 | CABO EPROTENAX GSETTE 0,6/1KV 3 CONDUTORES 4mm2 | M | 6.89
12493 | CABO EPROTENAX GSETTE 0,6/1KV 3 CONDUTORES 70mm2 | M | 109.88
12405 | CABO EPROTENAX GSETTE 0,6/1KV 4 CONDUTORES 10mm2 | M | 20.42
1208 | CABO FP 100 750V 25mm2 | M | 5.14
12824 | CABO MULTIPLO 14AWG FLEX 0,6/1KV 3 CONDUTORES 1,5mm2 | M | 0.51
4775 | CABO PARA ANTENA TV 2x0,45mm2 300 OHMS | M | 0.69
1259 | CABO PP CORDPLAST 2 CONDUTORES 450/750V 10mm | M | 11.83
12367 | CABO SINTENAX 0,6/1KV 1 CONDUTOR 35mm2 (1 AWG) | M | 7.15
12485 | CABO SINTENAX FLEX 0,6/1KV 1 CONDUTOR 1,5mm2 (14 AWG) | M | 0.28
12421 | CABO SINTENAX FLEX 0,6/1KV 1 CONDUTOR 185mm2 (400 MCM) | M | 83.41
12486 | CABO SINTENAX FLEX 0,6/1KV 1 CONDUTOR 2,5mm2 (12 AWG) | M | 0.43
942 | CABO SINTENAX FLEX 0,6/1KV 1 CONDUTOR 4mm2 (10 AWG) | M | 0.65
12028 | CABO SINTENAX FLEX CONTROLE 0,6/1KV 9x2,5mm2 (12 AWG) | M | 12.3
1034 | CABO SINTENAX FLEX CONTROLE 5x1,5mm2 | M | 4.6
5005 | CABO SUPERASTIC 1 CONDUTOR 450/750V 1,5mm2 | M | 0.28
5001 | CABO SUPERASTIC 1 CONDUTOR 450/750V 10mm2 | M | 1.72
4994 | CABO SUPERASTIC 1 CONDUTOR 450/750V 120mm2 (250 MCM) | M | 48.55
4993 | CABO SUPERASTIC 1 CONDUTOR 450/750V 150mm2 (300 MCM) | M | 59.64
3532 | CABO SUPERASTIC 1 CONDUTOR 450/750V 16mm2 (4 AWG) | M | 2.96
626 | CABO SUPERASTIC 1 CONDUTOR 450/750V 185mm2 (400 MCM) | M | 74.67
4991 | CABO SUPERASTIC 1 CONDUTOR 450/750V 240mm2 (500 MCM) | M | 98.4
3485 | CABO SUPERASTIC 1 CONDUTOR 450/750V 300mm2 (700 MCM) | M | 122.95
60628 | CABO SUPERASTIC 1 CONDUTOR 450/750V 400mm2 (800 MCM) | M | 160.19
4992 | CABO SUPERASTIC 1 CONDUTOR 450/750V 500mm2 | M | 206.87
12440 | CABO SUPERASTIC 1 CONDUTOR 450/750V 50mm2 | M | 12.46
4996 | CABO SUPERASTIC 1 CONDUTOR 450/750V 70mm2 | M | 19.4
1288 | CABO SUPERASTIC FLEX 0,6/1,0kV 1 CONDUTOR 70mm2 | M | 19.4
6660 | CABO TELEFONICO INTERNO CCI 50 2 PARES BLINDADO | M | 3.53
12011 | CABO TELEFONICO INTERNO CCI 50x4 PARES (INTERNO) | M | 3.96
6661 | CABO TELEFONICO INTERNO CCI 50x8 PARES (INTERNO) | M | 9.26
80528 | CABO TELESCOPICO ALUMINIO 5,0m PARA MANGONTE PISCINA | UN | 32.25
4635 | CAIBRO MADEIRA DE LEI 6x5cm-(0,003m3) | M | 4.73
3957 | CAIXA 1,0x1,0x0,12m | UN | 258.9
61430 | CAIXA CONDULETZEL 1/2" COM 1 INTERRUPTOR SIMPLES | UN | 11.79
61438 | CAIXA CONDULETZEL 3/4" C/1 TOMADA REDONDA 3 POL/TER. | UN | 23.92
61434 | CAIXA CONDULETZEL L 3/42" C/ 2 INTER.SIMPLES | UN | 19.24
6929 | CAIXA D'AGUA EM POLIETILENO ATOXICO 500 LITROS | UN | 190
4294 | CAIXA D'AGUA FIBRA DE VIDRO 1500 LITROS | UN | 400.56
14451 | CAIXA D'AGUA POLIETILENO ATOXICO ACQUALIMP 1.000 LITROS | UN | 180
13701 | CAIXA D'AGUA POLIETILENO ATOXICO TIGRE 500 L | UN | 196
44823 | CAIXA DE AREIA CONCRETO PREMOLDADO 30x30x20cm | UN | 440.15
3967 | CAIXA DE DERIVACAO 4x2 | UN | 0.42
5550 | CAIXA DE DESCARGA DE EMBUTIR FIBROCIMENTO MONTANA TOP | UN | 118.27
3490 | CAIXA DE PASSAGEM FERRO ESMALTADO 15x15cm | UN | 1.15
3826 | CAIXA DE PASSAGEM FERRO ESMALTADO 3"x3" | UN | 0.52
4978 | CAIXA DE PASSAGEM PARA ENERGIA 4"x4" PVC | UN | 3.38
612 | CAIXA DERIVACAO ALUMINIO R-1/09 | UN | 160.23
4976 | CAIXA ESMALTADA OCTOGONAL 4"x4" FUNDO MOVEL | UN | 1.56
3480 | CAIXA FERRO ESMALTADO 4"x2" | UN | 0.56
4463 | CAIXA GORDURA CONCRETO PREMOLDADO COM TAMPA 250mm | UN | 486.3
36729 | CAIXA GORDURA CONCRETO PREMOLDADO COM TAMPA 300x500mm | UN | 378.36
36730 | CAIXA GORDURA CONCRETO PREMOLDADO COM TAMPA 420x600mm | UN | 462.25
4952 | CAIXA GORDURA CONCRETO PREMOLDADO COM TAMPA 600x800mm | UN | 525.3
8040 | CAIXA GORDURA CONCRETO PREMOLDADO SEM TAMPA 300x300mm | UN | 236.3
36728 | CAIXA GORDURA CONCRETO PREMOLDADO SEM TAMPA 300x500mm | UN | 523.3
36731 | CAIXA GORDURA CONCRETO PREMOLDADO SEM TAMPA 420x600mm | UN | 498.23
5865 | CAIXA INCENDIO COM VISOR 75 x 45 x 17cm | UN | 456.3
36720 | CAIXA INSPECAO CONCR.PREMOLDADO SEM TAMPA 600x600x50mm | UN | 350
36718 | CAIXA INSPECAO CONCRETO PREMOLDADO S/TAMPA 600x450x50mm | UN | 380.89
36719 | CAIXA INSPECAO CONCRETO PREMOLDADO S/TAMPA 600x525x50mm | UN | 447.54
4947 | CAIXA LIGACAO ALUMINIO R14 P/27 | UN | 1473.77
36874 | CAIXA MANGUEIRA DE INCENDIO EMBUTIR 90 x60x17cm | UN | 552
10093 | CAIXA MOFERCO DE MADEIRA # 1 | UN | 158
3555 | CAIXA PARA TOMADA DE EMBUTIR EM PISO | UN | 23.56
47780 | CAIXA PARA TRANSFORMADOR DE CORRENTE CEPISA/CEMIG/CERJ | UN | 296.36
4971 | CAIXA PASSAGEM 20 x 20 x 15cm | UN | 23.36
3965 | CAIXA PASSAGEM ALUMINIO 40 x 20 x 20cm CP 2020/10 | UN | 10.5
80527 | CAIXA PASSAGEM ALUMINIO CP 3030/12 | UN | 18.9
237 | CAIXA PASSAGEM CHAPA GALVANIZADA 500 x 200 x 180mm | UN | 253.18
33050 | CAIXA PASSAGEM CONCR.PREMOLDADO ATERRAMENTO 30x30x60cm | UN | 165.78
80392 | CAIXA PASSAGEM EMBUTIR 15 x 15 x 10cm | UN | 6.3
4977 | CAIXA PASSAGEM OCTOGONAL PVC 4"x4" | UN | 1.52
4967 | CAIXA PASSAGEM PADRAO TELEBRAS # 4 60 x 60 x 13cm | UN | 236.63
4963 | CAIXA PASSAGEM PADRAO TELEBRAS #6 100 x 100 x 13cm | UN | 312.3
4959 | CAIXA PLACA DE PISO ALUMINIO 3"x3" PPT 341 | UN | 52.2
6894 | CAIXA POLIFASICA PARA MEDIDOR MM/BT INTERNO CERJ/CEMIG | UN | 142.56
8333 | CAIXA PROTECAO PARA CAMARA DE TV A PROVA DE TEMPO | UN | 198.3
4951 | CAIXA R126/2 | UN | 1576.97
4955 | CAIXA R12P/14 | UN | 1513.32
3589 | CAIXA SIFONADA PVC 100x150x50mm | UN | 5.39
2650 | CAIXA SIFONADA PVC 300x150x50mm | UN | 12.22
41 | CAIXA SISTEMA X PIAL 75x75x42mm PARA CANALETAS 20x10mm | UN | 5.39
71626 | CAIXA SOBREPOR CONDULETE TOP 5 ENTRADAS 1" | UN | 5.88
71630 | CAIXA TIPO CM5 POLIFASICA PARA TC 57 x 49 x 26cm | UN | 127.72
71634 | CAIXA TIPO CM9 PARA DISJUNTOR GERAL 100 x 40 x 21cm | UN | 523.16
2512 | CAIXA WR 10G 3 x 3/4" | UN | 388.04
558 | CAIXILHO ALUMINIO ANODIZADO C-28 NATURAL PARA BOX W.C. | M2 | 312
3462 | CAIXILHO ALUMINIO ANODIZADO C28 NATURAL | M2 | 332
8464 | CAIXILHO COURTINWALL ALUMINIO ANODIZADO C28 NATURAL | M2 | 332
3463 | CAIXILHO VENEZIANA ALUMINIO C28 ANODIZADO NATURAL | M2 | 330
300 | CAL HIDRATADA CH-III SACO 20kg (QUILOGRAMA) | KG | 0.27
72541 | CALCAREO DOLOMITICO | KG | 1.42
99600 | CALCETEIRO | H | 2.69
8273 | CALCULO DE ESTRUTURAS | M2 | 9.28
4698 | CALDEIRA 150 psi TANQUE 460 L.OLEO BPF 12x100 ATA 12 | UN | 112520
196 | CALDEIRA 150 psi TANQUE 460 L.OLEO BPF 16x100 ATA 16 | UN | 129920
1650 | CALHA (MEIO TUBO) CONCRETO 220x850mm | M | 34
2195 | CALHA (MEIO TUBO) CONCRETO 400x1000mm | M | 62.2
852 | CALHA (MEIO TUBO) CONCRETO 600x1000mm | M | 116.3
3559 | CALHA 25mm x 70mm SRS 802 | UN | 16.25
24608 | CALHA CHAPA DE ACO INOXIDAVEL PARA MICTORIO | M | 452.21
2244 | CALHA CHAPA GALVANIZADA-COM TAMPO-20x5cm | UN | 13.85
5798 | CALHA ISOPOR 2.1/2" | M | 9.64
5793 | CALHA ISOPOR 3/4" | M | 14.92
5906 | CALHA ISOPOR 5" | M | 46.66
13103 | CALHA LAN DE VIDRO SUPER TEL SANTA MARINA 1" | M | 8.32
13106 | CALHA LAN DE VIDRO SUPER TEL SANTA MARINA 1.1/4" | M | 9.25
18252 | CALHA LAN DE VIDRO SUPER TEL SANTA MARINA 1/2" | M | 7.32
13107 | CALHA LAN DE VIDRO SUPER TEL SANTA MARINA 2" | M | 12.1
13108 | CALHA LAN DE VIDRO SUPER TEL SANTA MARINA 2.1/2" | M | 16.6
13109 | CALHA LAN DE VIDRO SUPER TEL SANTA MARINA 3" | M | 29.36
18253 | CALHA LAN DE VIDRO SUPER TEL SANTA MARINA 3.1/2" | M | 18.25
13104 | CALHA LAN DE VIDRO SUPER TEL SANTA MARINA 3/4" | M | 8.23
18254 | CALHA LAN DE VIDRO SUPER TEL SANTA MARINA 4" | M | 24.9
18255 | CALHA LAN DE VIDRO SUPER TEL SANTA MARINA 5" | M | 26.9
30468 | CAMINHAO GUINDAUTO MERCEDES L1620 8tn 200CV | H | 45
30734 | CAMINHAO SEMI PESADO VOLKSWAGEN 17210 4x2 155CV (19656) | H | 92.79
37 | CANALETA 20x10mm C/TAMPA SEPARADA SISTEMA X PIAL | M | 16.33
8645 | CANALETA EM ALUMINIO PARA ESQUADRIAS DE CORRER | M | 41.83
28655 | CANTONEIRA 25x30x3000 FORRO GYPSUM FGE | M | 6.65
8688 | CANTONEIRA ALUMINIO ANODIZADO 1"x1"x1mm | M | 5.03
11082 | CANTONEIRA CERAMICA 12,5x25,0cm AVORIO BIANCO/BLUE | UN | 15.46
28646 | CANTONEIRA CR2 FORRO PLACOSTIL | M | 5.31
61248 | CAP PVC ESGOTO SERIE NORMAL 150mm | UN | 22.53
28821 | CAP PVC REFORCADO SERIE R 150mm | UN | 41.61
10501 | CAP PVC REFORCADO SERIE R 75mm | UN | 5.67
5733 | CAP PVC ROSCAVEL 1" | UN | 1.73
5630 | CAP PVC SOLDAVEL 25mm | UN | 0.74
5634 | CAP PVC SOLDAVEL 60mm | UN | 5.86
38001 | CAPA AMARELA DE CHUVA PARA PROTECAO | UN | 46.8
7022 | CAPA ASFALTICA ESPESSURA 10CM | M2 | 32.6
7019 | CAPA ASFALTICA ESPESSURA 3CM | M2 | 14.25
7020 | CAPA ASFALTICA ESPESSURA 5CM | M2 | 18.52
7021 | CAPA ASFALTICA ESPESSURA 8CM | M2 | 27.65
7256 | CAPA VINILONA COM MANGA PARA PROTECAO | UN | 94.55
7257 | CAPA VINILONA SEM MANGA PARA PROTECAO | UN | 72.5
72500 | CAPACETE DE IDENTIFICACAO COR AMARELO | UN | 6.5
7258 | CAPACETE DE IDENTIFICACAO COR AZUL | UN | 6.5
7259 | CAPACETE DE IDENTIFICACAO COR BRANCO | UN | 6.5
4101 | CAPACETE DE IDENTIFICACAO COR LARANJA | UN | 6.5
37522 | CAPACETE DE PROTECAO | UN | 9.9
99360 | CARPINTEIRO DE ESQUADRIA | H | 4.24
99350 | CARPINTEIRO DE FORMAS | H | 2.73
99135 | CARPINTEIRO DE TELHADOS | H | 2.73
12745 | CARRANCA BASCULANTE PARA JANELAS EM FERRO FUNDIDO | UN | 1.68
454 | CARRETO PARA ENTREGA/REMOCAO-MATERIAIS/ENTULHO | M3 | 18.79
4125 | CARRINHO DE MAO CHAPA DE ACO RODA COM CAMARA | UN | 78
4124 | CARRINHO DE MAO CHAPA DE ACO RODA DE BORRACHA | UN | 69
314 | CARROCERIA FIBRA DE VIDRO P/SKY-LADDER(DEPR.4000 HORAS) | UN | 6.28
29010 | CARTAO DUPLEX | M2 | 4.34
210 | CARVAO COKE | M3 | 3.25
10554 | CASCALHO DE CAMPO | TN | 62.3
1570 | CATALISADOR EPOXI COMPONENTE "B" -900ML | LATA | 90.71
12757 | CAVADEIRA ARTICULADA COM 2 CABOS | UN | 27.5
7215 | CAVADEIRA DE BOLA COM LAMINA | UN | 31.2
99080 | CAVOUQUEIRO | H | 2.92
6630 | CENTRAL ALARME 24 SET.12 ENTR.+2 SET.TEC.+2 S.PGM+RELE | UN | 563
15695 | CENTRAL COMANDO DETECCAO ALARME E INCENDIO 15 LACOS | UN | 25705.6
18060 | CENTRAL DE ALARME CLEVER CONTROLL COM TECLADO | UN | 775.81
19913 | CENTRAL DE ILUMINACAO PARA ELEVADOR | UN | 356.22
19912 | CENTRAL DE ILUMINACAO PARA GRANDE AMBIENTE | UN | 426.3
19914 | CENTRAL DE ILUMINACAO PARA PEQUENO AMBIENTE | UN | 362.23
62651 | CENTRAL DE PORTARIA ATE 15 UNIDADES (POR APARTAMENTO) | UN | 492.54
62654 | CENTRAL DE PORTARIA ATE 42 UNIDADES (POR APARTAMENTO) | UN | 218.78
62655 | CENTRAL DE PORTARIA ATE 56 UNIDADES (POR APARTAMENTO) | UN | 194.65
62656 | CENTRAL DE PORTARIA ATE 80 UNIDADES (POR APARTAMENTO) | UN | 108.11
62657 | CENTRAL DE PORTARIA ATE 90 UNIDADES (POR APARTAMENTO) | UN | 134.93
1524 | CENTRAL TELEFONICA PABX MODELO R200 | CJ | 954.82
6758 | CERA EM PASTA TIPO B LATA 1/2kg | UN | 2.56
2825 | CERA LIQUIDA PARA MADEIRA | KG | 4.65
30654 | CERAMICA 10x10cm CEUSA QUASAR GREEN (100un/m2) | M2 | 39.67
38126 | CERAMICA 10x10cm PORTOBELLO AZUL CELESTE (100un/m2) | M2 | 25.52
13776 | CERAMICA 10x10cm PORTOBELLO LINHA PROJETO CINZA | M2 | 26.96
70094 | CERAMICA 10x20cm VALENCIA | M2 | 34.1
29005 | CERAMICA 11,5x14cm GAIL BRANCO REF.3172(62un/,2) | M2 | 26.34
11080 | CERAMICA 11,5x24cm GAIL PRETO FOSCO (36un/m2) | M2 | 29.32
77168 | CERAMICA 11x34cm INCEPA (27un/m2) | M2 | 107.88
38122 | CERAMICA 15,0x11,0cm RERTHY CERAMITA TERRACOTA(61un/m2) | M2 | 21.9
28134 | CERAMICA 15x15cm BRANCA EXTRA (44un/m2) | M2 | 14.38
70220 | CERAMICA 15x15cm BRANCO PRISMA ELIANE | M2 | 31.9
55116 | CERAMICA 15x15cm ELIANE AZUL CAPRI ESCURO | M2 | 20.07
55115 | CERAMICA 15x15cm ELIANE AZUL PIATAN CLARO | M2 | 20.07
30158 | CERAMICA 19,5x19,5cm PORTOBELLO ARQUITETO (26un/m2) | M2 | 24.64
28206 | CERAMICA 20,5x20,5cm GERBI CINZA (23,8un/m2) | M2 | 25.9
6142 | CERAMICA 20x20cm PORTINARI CRISTALO PADRAO WH | M2 | 23.1
37805 | CERAMICA 20x20cm BRANCO WHITE ELIANE | M2 | 16.3
7743 | CERAMICA 20x20cm CECRISA PETRA AREIA | M2 | 21.3
3703 | CERAMICA 20x20cm ELIANE FORMA COR BEJE MATE | M2 | 17.2
4054 | CERAMICA 20x20cm ELIANE LAVORO | M2 | 15.36
28201 | CERAMICA 20x20cm ELIANE PEI III | M2 | 21.2
3415 | CERAMICA 20x20cm INCESA PLATINA | M2 | 24.1
28202 | CERAMICA 20x20cm LINHA PEI-III | M2 | 23.32
70096 | CERAMICA 20x20cm PORTOBELLO PANTANAL BRANCO | M2 | 18.4
44844 | CERAMICA 20x20cm PORTOBELLO PARA PISO DECK | M2 | 25.78
70100 | CERAMICA 20x20cm PORTOBELLO RIVERA VERDE | M2 | 16.5
17162 | CERAMICA 20x20cm STRUFALDI CINZA | M2 | 26.3
80913 | CERAMICA 20x20cm WHITE BISOTE LUX PORTINARI | M2 | 16.2
28405 | CERAMICA 20x25cm CRECRISA EXTRA (20un/m2) | M2 | 21.23
554 | CERAMICA 20x30cm ALMOND BASIC | M2 | 21.6
17161 | CERAMICA 20x30cm AZUL COBALTO GAIL (16,7un/m2) | M2 | 46.95
36019 | CERAMICA 20x30cm GAIL 1200 | M2 | 43.2
33142 | CERAMICA 20x30cm ICF SAN REMI | M2 | 13.11
33143 | CERAMICA 20x30cm ICF STYLUS | M2 | 12.1
34544 | CERAMICA 20x30cm PORTOBELLO TAURUS CARGA PESADA | M2 | 16.5
37811 | CERAMICA 20x30cm TRAVERTINE BONE PORTOBELLO | M2 | 18.3
7011 | CERAMICA 20x30cm WHITE WAVE LUX PORTINARI | M2 | 23.8
28159 | CERAMICA 25x34cm INCEPA DECORA ACQUA (11,76un/m2) | M2 | 22.6
70218 | CERAMICA 25x34cm LINHA COORDENADA INCEFRA | M2 | 9.2
11603 | CERAMICA 25x35cm BIANCOGRES NAPOLI SNOW (11,43un/m2) | M2 | 18.33
20057 | CERAMICA 25x7cm INDAIATUBA ESMALTADA EXTRA (57,1un/m2) | M2 | 16.47
30156 | CERAMICA 29,5x29,5cm C.PESADA PORTOBELLO (11,5un/m2) | M2 | 21.11
3733 | CERAMICA 29,5x29,5cm PORTOBELLO ARQUITETO BEJE | M2 | 22.27
11604 | CERAMICA 29,5x29,5cm PORTOBELLO CARGA PESADA | M2 | 23.79
44848 | CERAMICA 29,5x329.5cm PORTOBELLO FERRARA BONE | M2 | 25.75
1162 | CERAMICA 30x30cm ALTA RESISTENCIA CECRISA (11,1un/m2) | M2 | 24.36
970 | CERAMICA 30x30cm CEDASA ESMALTADA | M2 | 12.88
22822 | CERAMICA 30x30cm ELIANE AUTM WHITE | M2 | 16.59
40534 | CERAMICA 30x30cm ESMALTADO - CERAL | M2 | 11.2
28203 | CERAMICA 30x30cm FORMIGRES CORDOBA | M2 | 14.96
28411 | CERAMICA 30x30cm INCEPA | M2 | 17.17
37801 | CERAMICA 30x30cm NATAN GREEN PORTOBELLO | M2 | 18.79
62119 | CERAMICA 30x30cm PISO CECRISA ISLANDIA | M2 | 32.9
70098 | CERAMICA 30x30cm PORTOBELLO PORTILLO WHITE-M2 | M2 | 23.2
77167 | CERAMICA 30x40cm ANTARTIDA PORTOBELLO (8 3un/m2) | M2 | 17.2
62127 | CERAMICA 31,5x49cm INCEFRA EXTRA (6,49un/m2) | M2 | 14.15
1409 | CERAMICA 31X42cmCRISTAL GYOTOKU | M2 | 18.9
11784 | CERAMICA 31x31cm GYOTOKU DIAMANTE | M2 | 21.5
28205 | CERAMICA 32,5x57cm ELIANE FRAPHOS GRAY | M2 | 68.12
28224 | CERAMICA 32x55cm BIANCOGRES BOTICINO BEJE (5,68un/m2) | M2 | 23.55
38811 | CERAMICA 33,0x33,0 INCEFRA REF. 30270 (6,49un/m2) | M2 | 13.22
60011 | CERAMICA 33x33cm ELIANE EXTRA PEI-III | M2 | 29.41
28164 | CERAMICA 33x33cm FORMIGRES TIERRA 700 | M2 | 17.17
11610 | CERAMICA 33x33cm INCEPA CANNES SNOW | M2 | 21.11
3735 | CERAMICA 33x33cm INCEPA DECORA ANIL (10,4un/m2) | M2 | 26.56
28071 | CERAMICA 33x33cm INCEPA PAXIS AREIA | M2 | 17.98
33145 | CERAMICA 33x33cm ITAGRES ILHEUS WHITE | M2 | 49.07
62123 | CERAMICA 33x33cm PISO ELIANE ATLANTIDA CHAMPAGNE | M2 | 18.21
33140 | CERAMICA 33x33cm PISO FORMIGRES 770 | M2 | 11.19
28163 | CERAMICA 33x33cm PISO INCEPA CANNYON | M2 | 18.1
13778 | CERAMICA 34x34cm CHIARELLI 3437/3439 ATENAS | M2 | 19.02
87816 | CERAMICA 34x34cm CHIARELLI EXTRA MONACO (8,65un/m2) | M2 | 19.63
33141 | CERAMICA 34x34cm ITAGRES EXTRA (8,65un/m2) | M2 | 15.78
32135 | CERAMICA 34x34cm PISO ITAGRES IBIZA GRAY | M2 | 16.08
33138 | CERAMICA 34x50cm CHIARELLI MAIORCA GRAFITE | M2 | 22.4
33137 | CERAMICA 34x50cm CHIARELLI VIME BEJE (5,88 un/m2) | M2 | 22.4
8520 | CERAMICA 36x52cm DELTA DURAGRES SAARA (5,35un/m2) | M2 | 14.62
6519 | CERAMICA 40,8x40,8cm CEUSA | M2 | 25.75
38129 | CERAMICA 40x40cm DELTA DURAGRES STILO (5,35un/m2) | M2 | 22.9
32131 | CERAMICA 41x41cm PISO BATSTELLA CORINO BEJE | M2 | 22.92
3924 | CERAMICA 41x41cm REF 4248 UNIGRES | M2 | 11.3
21825 | CERAMICA 43x43cm CHIARELLI SPAZIO | M2 | 15.6
37803 | CERAMICA 44x44cm LEF 4465 ANTI DERRAPANTE (5,16un/m2) | M2 | 19.84
70216 | CERAMICA 45x30cm BIANCO MATTE | M2 | 29.9
37804 | CERAMICA 45x45cm PORTOBELLO MEADOW SAND | M2 | 29.56
5860 | CERAMICA 52x36cm DELTA DC 52545-A (4,97un/m2) | M2 | 72.85
11081 | CERAMICA 5x15cm GAIL ANTI DERRAPANTE (133un/m2) | M2 | 23.08
66263 | CERAMICA 6x6cm LINHA GEOMETRICA FUTURA | M2 | 19.6
55718 | CERAMICA 7,5x7,5cm ESMALTADA AMARELO SEM BRILHO | M2 | 24.92
30652 | CERAMICA 9,5X9,5 PORTOBELLO AZUL | M2 | 38.9
37815 | CERAMICA 9,5x9,5cm PORTOBELLO ARQUITETO LINHA ALUMINIO (100un/m2) | M2 | 32.6
30656 | CERAMICA 9,5x9,5cm PORTOBELLO ARQUITETO VERDE CLARO | M2 | 31.9
38128 | CERAMICA 9,5x9,5cm PORTOBELLO AZUL CLARO (111un/m2) | M2 | 36.52
11405 | CERAMICA 9,5x9,5cm PORTOBELLO COLADA EMBOCO-M2 | M2 | 34.1
5080 | CERAMICA CECRISA REVESTIMENTO BISOTADO 20x20cm | M2 | 27.41
532 | CERAMICA ELIANE LINHA CAMBURI BRANCO 31x31cm | M2 | 29.15
2197 | CERAMICA ELIANE LINHA CARGO PLUS COR GRAFITE 31x31cm | M2 | 25.1
1000 | CERAMICA ESMALTADA 10x10cm (100un/m2) | M2 | 24.04
3768 | CERAMICA ESMALTADA 20x20cm LINHA PEI-III | M2 | 19.84
5861 | CERAMICA FAIXA HIDRYA BLUE 8X30 (PCT 4 PECAS) | UN | 10.05
79048 | CERAMICA REVESTIMENTO 20x30cm CECRISA CAMPECHE | M2 | 14.85
11635 | CERAMICA REVESTIMENTO 20x33cm PORTOBELLO EXTRA | M2 | 13.11
70217 | CERAMICA REVESTIMENTO 21,5x31,5cm GERBI MARMO CINZA | M2 | 13.11
55712 | CERAMICA REVESTIMENTO 7,5x7,5cm PORTOBELLO (178,6un/m2) | M2 | 36.31
17009 | CERAMICA REVESTIMENTO 7,5x71cm PORTOBELLO PRISMA SKY | M2 | 19.84
30805 | CHAPA ACO DOBRADO 1010/20 PARA ESTRUTURA DE COBERTURA | KG | 3.31
206 | CHAPA ACO DOBRADO 150/60/20 TONELADA | TN | 3310
31876 | CHAPA ACO ENRIGESSIDO SAC 41 # 8,0mm (62,246kg/m2) | KG | 3.31
31859 | CHAPA ACO ENRIGESSIDO SAC 41 #25mm (200,00kg/m2) | KG | 3.31
36849 | CHAPA ACO FINA A FRIO #16 1,50mm (12,00kg/m2) | TN | 3700
36851 | CHAPA ACO FINA A FRIO #18 1,25mm (10,00kg/m2) | TN | 3700
36852 | CHAPA ACO FINA A FRIO #20 0,90mm (7,20kg/m2) | TN | 3700
36854 | CHAPA ACO FINA A FRIO #24 0,60mm (4,80kg/m2) | TN | 3700
78860 | CHAPA ACO FINA A FRIO #24 0,60mm (4,80kg/m2) | KG | 3.7
36855 | CHAPA ACO FINA A FRIO #26 0,45mm (3.60kg/m2) | TN | 3700
470 | CHAPA ACO FINA A FRIO #30 0,30mm (2,40kg/m2) | KG | 3.7
36847 | CHAPA ACO FINA A QUENTE #13 2,25mm (18,00kg/m2) | TN | 2830
3082 | CHAPA ACO FINA A QUENTE 3/16" 4,75mm (38,00Kg/m2) | TN | 2830
585 | CHAPA ACO FINA A QUENTE 3/16" 4,75mm (38,00kg/m2) | KG | 2.83
8288 | CHAPA ACO GROSSA 1.1/2" 38,10mm 6,0x2,44m(298,70kg/m2) | KG | 2.83
3087 | CHAPA ACO GROSSA 1.3/8" 34,93mm 6,0x2,44m(273,90kg/m2) | TN | 2830
407 | CHAPA ACO GROSSA 1/4" 6,35mm (49,78Kg/m2) | KG | 2.83
3078 | CHAPA ACO GROSSA 1/4" 6,35mm (49,78kg/m2) | TN | 2830
6322 | CHAPA ACO GROSSA 3/8" 9,52mm 6,0x2,44m(74,72kg/m2) | KG | 2.83
3088 | CHAPA ACO GROSSA 5/8" 15,87mm (124,50kg/m2) | TN | 2830
40012 | CHAPA ACO INOXIDAVEL 304 No.16 (8,06kg/m2) | KG | 28.82
4404 | CHAPA ACO XADREZ 3/16" (44,00kg/m2) | KG | 3.99
8978 | CHAPA ACRILICA 4mm | M2 | 75.12
7180 | CHAPA ALUMINIO NATURAL 0,5mm (1,647kg/m2) | M2 | 46.12
1510 | CHAPA CLIMATEX 4mm | M2 | 12.32
4142 | CHAPA COBRE 1,5mm | KG | 31.9
80012 | CHAPA EUCATEX ISOLANTE NATURAL 4mm x 1,22x2,44m | M2 | 6.53
2051 | CHAPA FIBRAROC 4mm | M2 | 23.36
10942 | CHAPA GALVANIZADA #22 600mm x 0,80m (6,40kg/m2) | KG | 4.41
14226 | CHAPA GALVANIZADA #24 600mm x 0,65mm (5,20kg/m2) | KG | 4.41
10943 | CHAPA GALVANIZADA #26 600mm x 0,50mmm (4,00kg/m2) | KG | 4.41
12044 | CHAVE BOIA MAGNETICA SUPERIOR 10A | UN | 81.9
3298 | CHAVE CONEXAO INCENDIO BS45 2.1/2" TIPO STORTZ | UN | 48
2209 | CHAVE DE FLUXO C/MEMBRANA P/RETARDO PNEUMATICO 1/2" | UN | 1315.68
3585 | CHAVE FACA 250A | UN | 122.03
6639 | CHAVE FUSIVEL 400A | UN | 6236
31052 | CHAVE INGLESA 10" | UN | 19
4047 | CHAVE SECCIONADORA SOBR.CARGA 600A/600V FUSIVEIS NH400A | UN | 1766.22
224 | CHAVE SECCIONADORA TRIPOLAR 600V 125A TIPO OESA ABB | UN | 199.52
228 | CHAVE SECCIONADORA TRIPOLAR 600V 800A TIPO OESA ABB | UN | 1086.92
99558 | CHEFE DE EQUIPE DE ELETRICIDADE | H | 3.79
99412 | CHEFE DE ESCRITORIO EM SERVICOS GERAIS | H | 3.61
2380 | CHUMBADOR CB REF. 2593-2 3/8"X2.1/2" | UN | 1.78
2373 | CHUMBADOR CBA REF.MG2593-1 1/4"x2 | UN | 1.95
2307 | CHUMBADOR QUIMICO P/CONCRETO AMPOLA WQA M08 5/16" | UN | 4.23
2308 | CHUMBADOR QUIMICO P/CONCRETO AMPOLA WQA M10 3/8" | UN | 4.12
2309 | CHUMBADOR QUIMICO P/CONCRETO AMPOLA WQA M12 1/2" | UN | 4.56
2310 | CHUMBADOR QUIMICO P/CONCRETO AMPOLA WQA M16 5/8" | UN | 5.12
2311 | CHUMBADOR QUIMICO P/CONCRETO AMPOLA WQA M20 3/4" | UN | 15.32
2323 | CHUMBADOR QUIMICO P/CONCRETO AMPOLA WQA M24 1" | UN | 19.32
49216 | CHUMBADOR TIPO "URX" 1/2" TECNART | UN | 7.85
2381 | CHUMBADOR TIPO "URX" 58110 5/8" x 4.3/8" | KG | 11.23
2382 | CHUMBADOR WALSYVA 3/4"x220+PARAFUSO 5.6 | UN | 72.23
2362 | CHUMBADOR WALSYWA 5/16"x75+PARAFUSO 5.6 | UN | 0.86
2374 | CHUMBADOR WALSYWA BCEPL 5/16"x100+PARAFUSO 5.6 | UN | 1.14
2376 | CHUMBADOR WALSYWA CBE 1/2"x95+PARAFUSO 5.6 | UN | 4.06
2361 | CHUMBADOR WALSYWA CBE 1/4"x65+PRISIONEIRO 8.8 | UN | 0.56
2364 | CHUMBADOR WALSYWA CBE 3/8"x80 C/PRISIONEIRO 5.6 | UN | 0.92
2363 | CHUMBADOR WALSYWA CBE 3/8"x80+PRISIONEIRO 5.6 | UN | 0.98
2378 | CHUMBADOR WALSYWA CBE 5/8"x115+PRISIONEIRO 5.6 | UN | 14.62
2365 | CHUMBADOR WALSYWA CBEPL 1/4"x90-PARAFUSO 5.6 | UN | 1.85
2375 | CHUMBADOR WALSYWA CBEPL 3/8"x110+PARAFUSO 5.6 | UN | 2.75
2377 | CHUMBADOR WALSYWA CBEPL 5/8"x165+PARAFUSO 5.6 | UN | 16.32
727 | CHUMBO EM LENCOL ESP.0,5mm (24,0kg/m2) | KG | 14.38
4010 | CHUVEIRO CELEBRITY BARRA DESLIZANTE/DUCHA LORENZETTI | UN | 410
28088 | CHUVEIRO CRIVO 4" PARA DUCHA | UN | 246.3
31057 | CHUVEIRO CROMADO DECA LINHA ACQUA PLUS | UN | 305
5800 | CHUVEIRO ELETRICO 127/220V | UN | 125
17042 | CHUVEIRO ELETRICO DUCHA LORENZETTI BELO BANHO | UN | 52
677 | CHUVEIRO PVC TIGRE 1/2" | UN | 13.25
5802 | CHUVEIRO TRADICAO CROMADO LORENZETTI 4 TEMP.127/220V | UN | 110
9005 | CIMALHA PARA MURO EM PLACA PREMOLDADA CIMENTO 190x2cm | PC | 20.6
12373 | CIMENTCOLA QUARTZOLIT PARA MARMORES,AZULEJOS E CERAMICA | KG | 1.3
42512 | CIMENTCOLA QUARTZOLIT PARA PORCELANATO | KG | 0.42
26254 | CIMENTO ASFALTICO CAP 20 PARA PAVIMENTO | KG | 0.97
26252 | CIMENTO ASFALTICO CAP 20 RM-2C | KG | 0.42
1571 | CIMENTO ASFALTICO CAP 85/100 PARA PAVIMENTO | KG | 0.99
1100 | CIMENTO DIRECIONAL BRANCO (SACO 1 QUILOGRAMA) | KG | 1.65
18204 | CIMENTO IMPERMEABILIZANTE (CRISTALIZACAO) VIAFIX ACRIL. | KG | 7.42
18206 | CIMENTO POLIMERICO VIAPLUS 1000 - BALDE 18kg | UN | 64.21
99 | CIMENTO PORTLAND CP II F32 NBR 11578 (tonelada) | TN | 144
50 | CIMENTO PORTLAND CP III 32RS NBR 11578 (quilo) | KG | 0.29
90 | CIMENTO PORTLAND CP III 32RS NBR 11578 (saco 50kg) | SC | 14.4
12563 | CINASITA 1506 agreg.graudo 5/13mm/600kg/m3/subs.Pedra 0 | M3 | 116
12562 | CINASITA 2215 agreg.graudo 20/30mm 550kg/m3/sub.Pedra-1 | M3 | 118
12565 | CINASITA 3222 agreg.graudo #30/20mm 450kg/m3/isol.term. | M3 | 90.58
12564 | CINASITA 500 agreg.solta 0/5mm 750kg/m3/subst.ar.grossa | M3 | 118
47761 | CINTA ACO GALVANIZADO 225x45mm 6" | UN | 5.52
4102 | CINTURAO DE SEGURANCA PARA OPERARIO EM ANDAIME | UN | 475
62001 | CINTURAO DE SEGURANCA PARA OPERARIOS | UN | 475
12083 | CJ TOMADA FEMEA EMBUTIR PARA TELEFONE PADRAO TELEBRAS | UN | 8.25
80089 | CLORETO DE SODIO GROSSO (SAL) | KG | 0.68
6242 | COALTAR PARA REVESTIMENTO | KG | 3.76
13783 | COBOGO CERAMICO RETO CRUZ/FLOR/QUADRADO 25x18x7cm | UN | 1.25
50077 | COBOGO CONCRETO PREMOLDADO 30x30x8cm | UN | 8.6
2231 | COLA 3M PARA LAMINADO 3,8kg/m2 | L | 9.25
2360 | COLA BASE DE LATEX | KG | 6.56
28607 | COLA GYPSUN | KG | 1.91
2230 | COLA PARA TAPETE BOULIEU 4,7kg/m2 | GL | 42.23
1087 | COLA PLASTICA-FRASCO DE 1 LITRO REF.2140 ALBA | UN | 6.32
47733 | COLA SONITEX P/REVEST.ACUSTICO-EMB.420 gr.REND. 2un/m2 | UN | 12.56
82 | COLETA DE CORPOS DE PROVA PARA LABORATORIO | UN | 6.43
7262 | COLETE FLUORESCENTE PARA PROTECAO | UN | 144
7402 | COLETE MODELO "X" REFLETIVO | UN | 66.55
11902 | COLMEIA MADEIRA 80x80cm SELMASA | M2 | 39.56
99051 | COLOCADOR DE TAPETE | H | 2.67
35865 | COLUNA DE COMANDOS e DRILL PIPES 5" x 4.1/2"/4300 | M | 30.23
2719 | COLUNA EM ACO CA50 5/16"x7x14cm x 6,0m | UN | 43.89
2714 | COLUNA EM ACO CA50 5/16"x7x27cm x 6,0m | UN | 48.11
3266 | COLUNA HIDRANTE FIXA 3"x2.1/2" | UN | 456.25
35891 | COMANDOS PERFURACAO (25 UN)7.3/4"/7.1/2" CONEX.6.5/8" | CJ | 25.89
4107 | COMBUSTIVEIS-ALCOOL HIDRATADO AUTOMOTIVO | L | 1.75
8751 | COMBUSTIVEIS-GASOLINA COMUM | L | 2.63
13786 | COMBUSTIVEIS-OLEO COMBUSTIVEL BPF (9.600 kcal/kg) | KG | 0.85
598 | COMBUSTIVEIS-OLEO DIESEL | L | 2.15
13790 | COMPACTADOR LIXO HORIZONTAL MODELO K-503 | UN | 6253
13791 | COMPACTADOR LIXO VERTICAL MODELO K-504 | UN | 8560
3773 | COMPENSADO CEDRO NAVAL 2,20x1,60m 4mm (3,52m2) | M2 | 31.82
8627 | COMPENSADO DE CEDRO 15mm 2,20x1,60m(3,52m2) | M2 | 57.98
1300 | COMPENSADO PLASTIFICADO 20mm FILM 440 g/m2(2,98m2) | M2 | 23.12
12769 | COMPENSADO RESINADO FENOLICO 10mm 2.20x1.10m(2,42m2) | M2 | 6.82
14021 | COMPENSADO RESINADO FENOLICO 14mm 2,20x1,10m=2,42m2 | M2 | 16.18
55016 | COMPENSADO RESINADO FENOLICO 18mm 2,20x1,10m(2,42m2) | M2 | 19.68
17875 | COMPENSADO VIROLA 10mm 2.20x1.60m (3,52m2) | M2 | 16.38
17874 | COMPENSADO VIROLA 15mm 2.20x1.60m (3,52m2) | M2 | 22.7
17878 | COMPENSADO VIROLA 2Omm 2.20x1.60m (3,52m2) | M2 | 26.82
14436 | COMPENSADO VIROLA 6mm 1,60x2,20m (3,52m2) | M2 | 11.01
99535 | COMPRADOR DE MATERIAIS | H | 2.92
12746 | CONCHA DE METAL CROMADO PARA JANELA DE CORRER | UN | 7.2
99322 | CONCRETISTA | H | 2.73
99205 | CONCRETISTA PARA MAQUINA DE PROJETAR CONCRETO | H | 4.45
1010 | CONCRETO BETUMINOSO USINADO A QUENTE CBUQ (USINA) | TN | 1626
50006 | CONCRETO USINADO 13.5 MPa(BRITA 1+2)(6+-1) CONVENCIONAL | M3 | 263.67
50007 | CONCRETO USINADO 15,0 MPa(BRITA 1)(9+1) BOMBEAVEL | M3 | 268.95
8748 | CONCRETO USINADO 15,0 MPa(BRITA 1+2)(6+-1) CONVENCIONAL | M3 | 262.86
16006 | CONCRETO USINADO 18,0 MPa(BRITA 1+2)(6+-1) CONVENCIONAL | M3 | 265.79
596 | CONCRETO USINADO 24,0 MPa(BRITA 1)(9+1) BOMBEAVEL | M3 | 288.52
8415 | CONCRETO USINADO 28.0 MPa(BRITA 1)(9+1) BOMBEAVEL | M3 | 301.86
28372 | CONCRETO USINADO 30,0 MPa(BRITA 1+2)(6+1) CONVENCIONAL | M3 | 300.9
50008 | CONCRETO USINADO 30.0 MPa(BRITA 1)(9+1) BOMBEAVEL | M3 | 309.93
50003 | CONCRETO USINADO 7,5 MPa(BRITA 1+2)(6+1)CONVENCIONAL | M3 | 250.33
50005 | CONCRETO USINADO 9,0 MPa(BRITA 1+2)(6+1) CONVENCIONAL | M3 | 250.84
5981 | CONCRETO USINADO CONVENCIONAL 13.5 MPa(BRITA 1)(6+1) | M3 | 179.57
31150 | CONDULETZEL ALUMINIO C/TAMPA TIPO B/E 3/4" | UN | 9.78
31612 | CONDULETZEL ALUMINIO C/TAMPA TIPO C/LB/LL/LR 1" | UN | 10.54
31162 | CONDULETZEL ALUMINIO TIPO B/C/E 1/2" | UN | 14.62
31154 | CONDULETZEL ALUMINIO TIPO B/C/E 2" | UN | 15.3
2458 | CONDULETZEL ALUMINIO TIPO C 3/4" C/TAMPA | UN | 3.95
31171 | CONDULETZEL ALUMINIO TIPO T/TB 1.1/2" | UN | 43.3
31167 | CONDULETZEL ALUMINIO TIPO T/TB 3" | UN | 163.7
31158 | CONDULETZEL ALUMINIO TIPO X 1.1/4" | UN | 37.01
38003 | CONE DE SINALIZACAO PVC 50cm | UN | 52.3
6391 | CONECTOR ALUMINIO PARA LUMINARIA EM TRILHO | UN | 8.6
11720 | CONECTOR BRONZE 603 28mm | UN | 35.82
11724 | CONECTOR BRONZE 603 66mm | UN | 68.13
1882 | CONECTOR BRONZE BR2 23 38mm | UN | 27.91
1890 | CONECTOR BRONZE BR2 GAR 1426 | UN | 24.84
45212 | CONECTOR BRONZE K2C 26mm | UN | 15.37
773 | CONECTOR COBRE 603 15mm | UN | 6.65
51623 | CONECTOR COBRE R604 54mm x 2.1/2" | UN | 91.13
741 | CONECTOR COBRE R604/22 50mm | UN | 58.16
735 | CONECTOR COBRE R604/35mm x 1.1/4" | UN | 16.86
9815 | CONECTOR ESTRIBO-IMPACTO CABO ALUMINIO 4/0 AWG CAA | UN | 64.21
28642 | CONECTOR FORRO GESSO KNAUF | UN | 0.36
45659 | CONECTOR ORELHA BOLETO | UN | 4.12
10060 | CONECTOR PARA CABO DE COBRE 6mm2 NU COMPRESSAO | UN | 0.78
8358 | CONECTOR PARA CAMARA DE TV CIRCUITO FECHADO | UN | 90.75
1886 | CONECTOR PARALELO ALUMINIO CG-2626 PARA CABO 16mm2 | UN | 17.19
45216 | CONECTOR PARALELO L PREFORMADO | UN | 88.97
7375 | CONEXAO ALUMINIO PARA FIXACAO ESTR.ALUMINIO ESPACIAL | UN | 8.35
10126 | CONEXAO CALDWELD 162C PARA ATERRAMENTO | UN | 49.01
10139 | CONEXAO CALDWELD 2CEE PARA ATERRAMENTO | UN | 50.17
10131 | CONEXAO CALDWELD 2CLE PARA ATERRAMENTO-SOLDA EXOTERMICA | UN | 49.01
82273 | CONEXAO EM T COM MANOMETRO PARA CONCRETO PROJETADO | UN | 32.36
1148 | CONEXAO SPUD 4" PARA VASO SANITARIO SAIDA HORIZONTAL | UN | 102.64
13210 | CONJUNTO BROCA DE VIDIA 7 PECAS IRWIN CONCR.ALVEN. | UN | 55.33
3721 | CONJUNTO DE FIXACAO PARA TUBULACAO ESGOTO | UN | 16.25
6800 | CONSOLE FERRO FUNDIDO PARA APOIO DE LAVATORIO | PC | 22
48751 | CONSULTORIA TABELA ABCE ARQUITETO SENIOR | H | 143.67
48755 | CONSULTORIA TABELA ABCE ENGENHEIRO PLENO | H | 94.3
59832 | CONSUMO ESGOTO EM OBRA | M3 | 8.62
99875 | CONTADOR SENIOR | H | 6.14
10076 | CONTAINER 4000 SOLDATOPO 4,0x2,3m ALMOXARIF.(VENDA) | UN | 5921.8
10070 | CONTAINER 4101 ESCRITORIO 4,0x2,4m WC/ELET.9,20m2(LOC.) | MES | 345
10074 | CONTAINER 4101 SOLDATOPO 6,0x2,4m ESCRITORIO/WC (VENDA) | UN | 8240
10073 | CONTAINER 6000 AMBULATORIO-FORRO TERM.+AR COND.(VENDA) | UN | 14525.52
10086 | CONTAINER 6000 SOLDATOPO 6,0x2,4m ALMOXARIFADO (VENDA) | UN | 12702
10016 | CONTAINER 6101 SOLDATOPO 6,0x2,4m C/WC ESCRIT.(LOCACAO) | MES | 381
10072 | CONTAINER 6101 SOLDATOPO 6,0x2,4m ESCRIT/WC (VENDA) | UN | 14249.44
8370 | CONTAINER EXTERNO PARA LIXO CAPACIDADE 750 LITROS | UN | 981.22
6632 | CONTROLE ACESSO (TECLADO) PARA CENTRAL DE ALARME | UN | 826
70174 | CONTROLE CONCRETO-AMOSTRAGEM APOS 20h P/PERIODO 4h | UN | 454.13
13797 | CONTROLE CONCRETO-AMOSTRAGEM DAS 12:00 AS 16:00 HORAS | UN | 292.32
70175 | CONTROLE CONCRETO-AMOSTRAGEM DAS 16:00 AS 20:00 HORAS | UN | 438.48
6910 | CONTROLE CONCRETO-AMOSTRAGEM DAS 7:00 AS 11:00 HORAS | UN | 389.76
49 | CONTROLE CONCRETO/AMOSTRAGEM SABADO P/CADA PERIODO 4h | UN | 698.29
10020 | CONTROLE CONCRETO/ASSESSORIA TECNICA COM RELATORIO | UN | 512.26
15660 | CONTROLE CONCRETO/RELATORIO ESTATISTICO NBR 12655 | UN | 232.46
70070 | CONTROLE CONCRETO/ROMPIMENTO CORPOS PROVA ATE 2 CPS | UN | 476.06
74 | CONTROLE CONCRETO/ROMPIMENTO CORPOS PROVA ATE 6 CPS | UN | 670.94
70173 | CONTROLE CONCRETO/TAXA IMPLANTACAO DE SERVICOS NA OBRA | UN | 904.8
70088 | COPO CAFE COM LEITE 300ml | UN | 1.25
1304 | CORDAO MADEIRA MEIA CANA EM CEDRO 2,0 x 1,0cm | M | 1.04
1190 | CORDAO MADEIRA MEIA CANA EM PINHO 1,5 x 1,5cm | M | 0.9
1815 | CORDAO MADEIRA YPE 1,5 x 1,5cm | M | 2.09
45228 | CORDOALHA CHATA DE COBRE ESTANHADO 35mm | M | 92.5
7736 | CORPO RALO SIFONADO QUADRADO PVC 100x100x40mm | UN | 11.91
1718 | CORRIMAO ALUMINIO ANODIZADO BRANCO JR28 D=3" | M | 216.25
18251 | CORTICA PLACA CORTICATE 20 x40 x 22cm | UN | 33.2
18250 | CORTICA PLACA CORTICATE 90 x 60 x 6cm | UN | 28.6
4863 | COTOVELO 45 FERRO GALVANIZADO TUPY 1/2" | UN | 11.52
2098 | COTOVELO 45 FERRO GALVANIZADO TUPY 2" | UN | 48.43
4867 | COTOVELO 45 FERRO GALVANIZADO TUPY 5" | UN | 117.12
2088 | COTOVELO 90 FERRO GALVANIZADO TUPY 1" | UN | 17.52
2090 | COTOVELO 90 FERRO GALVANIZADO TUPY 1.1/2" | UN | 36.29
2089 | COTOVELO 90 FERRO GALVANIZADO TUPY 1.1/4" | UN | 26.64
2086 | COTOVELO 90 FERRO GALVANIZADO TUPY 1/2" | UN | 8.5
2087 | COTOVELO 90 FERRO GALVANIZADO TUPY 3/4" | UN | 12.72
2094 | COTOVELO 90 FERRO GALVANIZADO TUPY 4" | UN | 230.06
6419 | COTOVELO COBRE 45/90 42mm | UN | 38.94
50628 | COTOVELO COBRE 707/4 35mm x 1.1/4" | UN | 18.28
6423 | COTOVELO COBRE 90 104mm | UN | 666.77
6415 | COTOVELO COBRE 90 15mm | UN | 2.51
6416 | COTOVELO COBRE 90 22mm | UN | 5.73
5540 | COTOVELO REDUCAO FERRO GALV. DIAM. 1.1/2" x 1" | UN | 20.15
8602 | COZINHA-AMACIADOR DE BIFES 1/2CV 220V | UN | 444.49
42258 | COZINHA-COIFA ACO INOXIDAVEL COM FILTRO 3,00x1,20x0,50m | UN | 3652.54
4669 | COZINHA-FOGAO 2 BOCAS COM FORNO GAS RUA/GLP/NAFTA | UN | 521.79
4089 | COZINHA-FOGAO 6 BOCAS GAZ DE RUA/GLP/NAFTA | UN | 1762.49
4665 | COZINHA-FORNO ELETRICO 2 CAMARAS 1,0 x 0,82m | UN | 3200.32
11960 | COZINHA-FORNO ELETRICO 3 CAMARAS 1,0 x 0,82m | UN | 3223.51
17951 | COZINHA-MAQUINA FABRICAR GELO EM CUBO | UN | 3619.2
31180 | COZINHA-MESA ACO INOXIDAVEL-APOIO A COCCAO 0,50x1,00m | UN | 252.3
3747 | CRUZETA FERRO GALVANIZADO TUPY 1.1/2" | UN | 31.82
1624 | CRUZETA FERRO GALVANIZADO TUPY 2" | UN | 44.11
1625 | CRUZETA FERRO GALVANIZADO TUPY 2.1/2" | UN | 69.94
2199 | CRUZETA FERRO GALVANIZADO TUPY 3" | UN | 98.11
695 | CRUZETA MADEIRA 2,0m COM GARRA PARA POSTE | UN | 128.34
6580 | CRUZETA PVC ROSCA 1" | UN | 6.88
4489 | CRUZETA PVC ROSCA 2" | UN | 22.81
6584 | CRUZETA PVC ROSCA 3" | UN | 71.6
55155 | CUBA ACO INOXIDAVEL 35x35x15cm REF.CS40 | UN | 252
88122 | CUBA ACO INOXIDAVEL REDONDA | UN | 544.98
88125 | CUBA ACO INOXIDAVEL REDONDA DESPEJO DETRITO LABORATORIO | UN | 485
4667 | CUBA ACO INOXIDAVEL RETANGULAR No.0 47x30x15cm | UN | 239
4668 | CUBA ACO INOXIDAVEL RETANGULAR STROKE 56x34x15cm | UN | 242
28218 | CUBA APOIO LOUCA 54x40cm RETANGULAR CELITE | UN | 252
28213 | CUBA APOIO POLIESTEDR JASMIM SICMOL | UN | 380
66166 | CUBA ARPOADOR ACO INOXIDAVEL 25x13x13 FRANK | UN | 198
28152 | CUBA DE EMBUTIR REDONDA DECA REF.L-41 BRANCA | UN | 160
6105 | CUBA DUPLA ACO INOX. STRAKE RETANGULAR MOD. 382 | UN | 236
8394 | CUBA OVAL APOIO LOUCA 50x37cm BRANCA DECA L6817 | UN | 270
37083 | CUBA OVAL APOIO POLIESTER AZALEIA SCIMOL | UN | 353.2
4088 | CUBA REDONDA APOIO LOUCA 38cm ICASA | UN | 152
31055 | CUBA REDONDA DE RESINA MARFIM | UN | 365
5462 | CUBICULO BAIXA TENSAO 208/120V | UN | 554.48
69955 | CUMEEIRA CERAMICA PARA TELHA COLONIAL | UN | 3.9
2015 | CUMEEIRA CERAMICA PARA TELHAS PLAN/ROMANA/MARSELHA | UN | 6.6
50286 | CUMEEIRA CIMENTICIA CENTRAL PARA KALHETA DELTA | UN | 23.25
28757 | CUMEEIRA CIMENTICIA PARA TELHAS CANALETE 49 | M | 18.6
19949 | CUMEEIRA CIMENTICIA PARA TELHAS MAXIPLAC | M | 16.2
2003 | CUMEEIRA EM SHED PARA TELHAS CIMENTICIAS | M | 26.36
2007 | CUMEEIRA NORMAL FIBROCIMENTO | M | 26.44
70115 | CUMEEIRA PARA TELHADO EM CHAPA METALICA | M | 73.22
2035 | CUMEEIRA TELHA DE ALUMINIO | M | 28.12
35899 | CUNHAS C/ALCAS P/"DRILL PIPES" A PARTIR 4.3/4" | UN | 119.71
4113 | CURATIVO ADESIVO (BAND AID) CAIXA COM 30 UNIDADES | CX | 8.25
6097 | CURVA 135 LONGA REFORCADA SERIE R 100mm | UN | 32.2
6299 | CURVA 45 COBRE 35mm | UN | 22.16
6411 | CURVA 45 COBRE 54mm | UN | 54.45
2081 | CURVA 45 GRAUS MACHO-FEMEA FERRO GALV. TUPY 2" | UN | 61.58
829 | CURVA 45 GRAUS MACHO-FEMEA FERRO GALV. TUPY 3/4" | UN | 11.86
5475 | CURVA 45 PVC ROSCA 1.1/4" | UN | 5.6
5479 | CURVA 45 PVC ROSCA 3" | UN | 13.34
4518 | CURVA 45 PVC SERIE LEVE 200mm | UN | 122.95
5404 | CURVA 45 PVC SOLDAVEL 110mm | UN | 58.81
5395 | CURVA 45 PVC SOLDAVEL 25mm | UN | 1.22
5399 | CURVA 45 PVC SOLDAVEL 60mm | UN | 9.29
70188 | CURVA 90 ELETRODUTO CONDULETE TOP 3/4" | UN | 2.31
3355 | CURVA 90 ELETRODUTO ROSCAVEL PVC 1" | UN | 1.9
3356 | CURVA 90 ELETRODUTO ROSCAVEL PVC 1.1/4" | UN | 2.73
6879 | CURVA 90 ELETRODUTO ROSCAVEL PVC 3" | UN | 14.64
3354 | CURVA 90 ELETRODUTO ROSCAVEL PVC 3/4" | UN | 1.05
4505 | CURVA 90 PVC CURTA ESGOTO SERIE NORMAL 50mm | UN | 5.15
4509 | CURVA 90 PVC LONGA ESGOTO SERIE NORMAL 50mm | UN | 5.81
5454 | CURVA 90 PVC ROSCAVEL 1.1/2" | UN | 10.03
5449 | CURVA 90 PVC ROSCAVEL 1.1/4" | UN | 7.96
5391 | CURVA 90 PVC SOLDAVEL 25mm | UN | 1.53
5387 | CURVA 90 PVC SOLDAVEL 75mm | UN | 22.58
4813 | CURVA COBRE RECOSIDO 90 7/8" | UN | 2.51
8527 | CURVA DE TRANSPOSICAO PVC SOLDAVEL 32mm | UN | 8.75
5937 | CURVA ELETRODUTO GALVANIZADO 2" | UN | 43.11
7839 | CURVA ELETRODUTO GALVANIZADO 3/4" | UN | 2.58
46612 | CURVA FERRO GALVANIZADO 12" | UN | 628.72
2068 | CURVA MACHO 90 FERRO GALVANIZADO 2.1/2" | UN | 114.86
2072 | CURVA MACHO 90 FERRO GALVANIZADO TUPY 1" | UN | 21.12
4525 | CURVA MACHO 90 FERRO GALVANIZADO TUPY 3" | UN | 141.22
61329 | CURVA PVC CURTA 45 GRAUS 100mm | UN | 14.96
10468 | CURVA PVC ESGOTO 87# 30' REFORCADO SERIE R 100mm | UN | 35.84
7096 | CURVA PVC ESGOTO 87# 30' REFORCADO SERIE R 150mm | UN | 182.93
10467 | CURVA PVC ESGOTO 87# 30' REFORCADO SERIE R 75mm | UN | 16.26
61557 | CURVA PVC RIGIDO 2" | UN | 2.99
50791 | CURVA TRANSPOSICAO COBRE 736 22mm | UN | 41.5
30308 | CUSTO HORA BOMBA CENTRIFUGA 7,5 CV 2.1/2"x2" | H | 17.18
19765 | CUSTO POR METRO LINEAR PARA MONTAGEM TORRE METALICA | M | 75.17
1635 | CUSTO QUILOMETRO GOL GL 1.8 GASOLINA (14185) | KM | 1.01
399 | DAMPER CORTA-FOGO BORBOLETA ACO GALVAN.350x350mm | UN | 691.36
5273 | DEGRAU ESCADA EM LEQUE CHAPA DE ACO 3/16" | UN | 104.4
21239 | DEGRAUS DE CONCRETO PREMOLDADO PARA ESCADA CARACOL | UN | 63.2
20787 | DEMOLICAO POR IMPLOSAO-EDIFICIOS 10000m2 SERV.EMPREIT. | UN | 129920
19865 | DEPREC.GUINDAUTO MUNCK 5 TON.INSTAL.EM CAMINHAO F170E21 | UN | 144.4
50012 | DEPRECIACAO ACABADORA DE ASFALTO 85CV 6600 h/v | UN | 209.51
19846 | DEPRECIACAO BOMBA CENTRIFUGA 5CV SUCCAO GASOLINA 3" | UN | 4.59
36130 | DEPRECIACAO BOMBA DE LAMA DUPLEX 400HP 130 m3/h | UN | 208.8
33408 | DEPRECIACAO CAMIN.GUINDAUTO 127CV 11TN 1O000 HORAS | UN | 137.23
33424 | DEPRECIACAO CAMINHAO 127CV 11TN 11500 HORAS | UN | 60.32
33432 | DEPRECIACAO CAMINHAO BASCULANTE 127CV 5M3 8500 HORAS | UN | 127.14
33400 | DEPRECIACAO CAMINHAO PIPA 127CV 9,0M3 11500 HORAS | UN | 150.57
36146 | DEPRECIACAO CONJUNTO MESA ROTATIVA SONDA PERFURACAO | UN | 69.6
35880 | DESAREIADOR CPM 2 CONES POLIURETANO 12" 35/40psi | UN | 185.6
99259 | DESENHISTA ARQUITETURA EM AUTO CAD | H | 2.74
99255 | DESENHISTA HIDRAULICO EM AUTO/CAD | H | 8.63
33437 | DESG.PNEUS CAMINHAO BASCULANTE 127CV 5m3 8.500 HORAS | UN | 123.66
33413 | DESG.PNEUS CAMINHAO GUINDAUTO 127CV 11TN 1O.000 HORAS | UN | 137.23
33405 | DESGASTE PNEUS CAMINHAO PIPA 127CV 9,0m3 11.500 HORAS | UN | 150.57
33445 | DESGASTE PNEUS CAMINHAO TANQUE L32603 167CV 8m3 10.000h | UN | 203
30310 | DESGASTE PNEUS CARRO SONDA PERFURACAO SP3000T | UN | 0.02
30357 | DESGASTE PNEUS RETROESCAVADEIRA 590L 4x2 76CV 0,30m3 | UN | 163.57
4133 | DESINFETANTE PO DE SULFA ANTISSEPTICO | TB | 8.25
31810 | DESMOBILIZACAO DE EQUIPAMENTOS MECANICOS NA OBRA | UN | 2610
8419 | DESMOLDANTE LIQUIDO P/FORMAS ESTRUTURAIS (L=75m2) | L | 6.35
10050 | DESMONTAGEM/REMOCAO DE GRUA DE 31 A 50 METROS | UN | 4941.6
18058 | DETECTOR DE MOVIMENTO C/ALARME INFRA VERMELHO PASSIVO | UN | 286
6525 | DETECTOR IONICO PARA CALOR E CHAMA | UN | 356
36884 | DETECTOR TEMPERATURA FIXA BM-980 | UN | 385
5775 | DETECTOR TERMOVELOCIMETRICO BD-957 | UN | 146.3
7321 | DETERGENTE BIODEGRADAVEL RHOS 402 PARA LIMPEZA | L | 1.67
14358 | DIFUSOR ALUMINIO INSUFLAMENTO 9"x9" | UN | 69.6
10344 | DIFUSOR AR CONDICIONADO 48"- 120cm | UN | 56.57
5938 | DIFUSOR CAIXA PLENUM 500cfm 24"x8" THREE-WAY | UN | 58
5781 | DIFUSOR CO2 PARA EXTINCAO INCENDIO A DISTANCIA | UN | 65
1483 | DIFUSOR DQE 41-T4 | UN | 119.71
13705 | DIFUSOR INSUFLAMENTO 671x320mm | UN | 397.43
60015 | DIFUSOR LINEAR AR CONDICIONADO H=0,20m | M2 | 338.14
99110 | DIGITADOR EM PROCESSAMENTO DE DADOS | H | 4.45
99588 | DIGITADOR SISTEMA OPERACIONAL WINDOWS | H | 2.87
7877 | DILUENTE EPOXI 900ML | LATA | 23.45
26216 | DISJUNTOR BIPOLAR 10A | UN | 25.5
4882 | DISJUNTOR BIPOLAR 20A/10KA | UN | 25.5
17029 | DISJUNTOR BIPOLAR 30A 5SK6 | UN | 25.5
4883 | DISJUNTOR BIPOLAR 30A/10KA | UN | 25.5
1478 | DISJUNTOR BIPOLAR 35A/10KA | UN | 35.5
4595 | DISJUNTOR BIPOLAR ELETROMAR 80A/10KA | UN | 76.14
4888 | DISJUNTOR MONOPOLAR 16A/10KA | UN | 5.3
17037 | DISJUNTOR MONOPOLAR 20A 5K6 | UN | 5.9
4896 | DISJUNTOR MONOPOLAR 20A/10KA | UN | 5.86
47735 | DISJUNTOR MONOPOLAR 25A/10KA | UN | 5.9
4897 | DISJUNTOR MONOPOLAR ELETROMAR 30A | UN | 5.9
7711 | DISJUNTOR MONOPOLAR ELETROMAR 40A | UN | 10.9
26222 | DISJUNTOR TRIPOLAR 10A 5K6 | UN | 41.2
4885 | DISJUNTOR TRIPOLAR 30A /40KA | UN | 35.5
10645 | DISJUNTOR TRIPOLAR 3VF12 450 63A | UN | 54.8
17322 | DISJUNTOR TRIPOLAR 3VF31 63 70A | UN | 63.58
17326 | DISJUNTOR TRIPOLAR 3VF42 150A | UN | 406.44
22052 | DISJUNTOR TRIPOLAR 3VU16 6 10A | UN | 50
17330 | DISJUNTOR TRIPOLAR 3WN6 252 630A 400MVA 15KV | UN | 10881.03
17020 | DISJUNTOR TRIPOLAR 40A C 20KA 230V MERLIN | UN | 123.58
7910 | DISJUNTOR TRIPOLAR CL3040 40A/40KA | UN | 56.74
4884 | DISJUNTOR TRIPOLAR ELETROMAR 16A/10KA | UN | 64.3
26226 | DISJUNTOR TRIPOLAR ELETROMAR 35A | UN | 53.33
4886 | DISJUNTOR TRIPOLAR ELETROMAR 60A | UN | 74.55
4891 | DISJUNTOR TRIPOLAR ELETROMAR 70A/40KA | UN | 6358
4895 | DISJUNTOR TRIPOLAR SIEMENS 20A | UN | 42
17018 | DISJUNTOR TRIPOLAR SIEMENS 25A | UN | 41.23
20240 | DISPENSADOR DE SABAO LIQUIDO JACKWALL (SABONETEIRA) | UN | 36
980 | DISPENSER P/PAPEL HIGIENICO (ROLO 300m) EM BANHEIRO | UN | 42
6118 | DISPOSITIVO ALARME CONTRA ROUBO FIXADO EM PORTA | CJ | 1860
6401 | DISSOLVENTE (AUA RAZ MINERAL) | L | 2.44
50127 | DISTRIBUIDOR ASFALTO ALMEIDA 6000 LITROS 69CV (19077) | H | 42.58
12630 | DIVISORIA 36mm INCOMBUSTIVEL FORMICA+VERMICULITA+COLOC. | M2 | 108.72
12625 | DIVISORIA 36mm PAINEL 1,2x2,11-VIDRO/DURAPLAC+COLOC. | M2 | 136
6446 | DIVISORIA 36mm PAINEL 1,2x2,11m VIDRO DURAPLAC+COLOC. | M2 | 136
12626 | DIVISORIA 36mm PAINEL 1,2x2,11m-VIDRO/LAM.MADEIRA+COLOC | M2 | 135
28102 | DIVISORIA CEGA 36mm 1,2x2,11m DURAPLAC+COLOCACAO | M2 | 58.63
36904 | DIVISORIA EM BLOCOS DE GESSO 7cm | M2 | 40.95
1506 | DOBRADICA AUTOMATICA PAGE FERRO CROMADO REF.225 | UN | 13.6
18009 | DOBRADICA COM MOLA LF521 | UN | 26
12743 | DOBRADICA FERRO GALVANIZADO 1.1/2"x 3" | UN | 3.15
14230 | DOBRADICA FERRO POLIDO 2cm x 1.1/2" | UN | 12.5
766 | DOBRADICA GONZO EMBUTIDO | UN | 12.6
1505 | DOBRADICA LA FONTE LATAO CROMADO 3.1/2"x3"REF.080 | UN | 17.25
12737 | DOBRADICA LATAO CROMADO 3"x2.1/2" | UN | 9.9
12738 | DOBRADICA LATAO CROMADO 3cm x 2.1/2" PRETO | UN | 24.36
12740 | DOBRADICA LATAO CROMADO POLIDO 3,5cm x 3" PRETO | UN | 26.33
12741 | DOBRADICA LATAO POLIDO 3,5cm x 3" | UN | 17.56
12739 | DOBRADICA LATAO POLIDO 3cm x 2.1/2" | UN | 15.23
8988 | DOMO ACRILICO 0,85x0,85 | UN | 256
6335 | DOMO FIBRA DE VIDRO ESTR.METALON 55cm PINT.ESM.C/COLC. | UN | 1860
4657 | DORMENTE MADEIRA 12x15x200cm | UN | 85.3
431 | DORMENTE MADEIRA 20x18cm | M | 106.2
8472 | DOSAGEM DE CONCRETO CALCULO DE DOSAGEM RACIONAL | UN | 1809.6
53 | DOSAGEM DE CONCRETO VERIFICACAO DO TRACO | UN | 633.36
10784 | DRAGA COM EMBARCACAO AUXILIAR PRODUCAO 400m3 COND.B | H | 292.11
13747 | DRY WALL - LAN DE VIDRO BOREAL 15mm x 625mm x 1250mm | UN | 21.32
28155 | DUCHA HIGIEMICA ACQUA JET 2195 AQUARIUS FABRIMAR CR | UN | 142
28154 | DUCHA HIGIENICA DE LAVAGEM DECA 1984 C-40 CRACT | UN | 139
8395 | DUCHA HIGIENICA FORUSI ABS SMALL 1856-C50 | UN | 57.2
17867 | DUCHA HIGIENICA MANUAL FABRIMAR 2195 CZ | UN | 255.2
30023 | DUCHA PARA BIDE CROMADA REGISTRO CAPRICE | UN | 326.3
10357 | DUMPER AR CONDICIONADO 350x400mm | UN | 26.59
10319 | DUMPER AR CONDICIONADO 512x1200mm | UN | 187.5
5934 | DUMPER AR CONDICIONADO LAMINAS OPOSTAS 100x55cm | UN | 33.86
40078 | DUMPER CONTROLADOR DE VAZAO TROPICAL DCV 200x200mm | UN | 60.67
50310 | DURAFOIL 2mm ACQUA MANTA PARA SUB-COBERTURA DE TELHADOS | M2 | 3.78
50330 | DURAFOIL MULT-2 MANTA SUBCOBERTURA DE TELHADOS | UN | 8.14
511 | DURAFOIL PLUS TERRACOTA MANTA SUBCOBERTURA DE TELHADOS | UN | 8.56
10521 | DUROFOAM 25cm PARA REVESTIMENTO DE DUTOS | M | 18.04
99715 | DUTEIRO | H | 2.89
12500 | DUTO EM FIBRA DE VIDRO 30 x 30cm | M | 186.32
12501 | DUTO EM FIBRA DE VIDRO 31x31cm A 75x75cm | M | 236.23
12502 | DUTO EM FIBRA DE VIDRO 76 x 76cm A 120 x 120cm | M | 265.3
73830 | DUTO FLEXIVEL 100mm SEM ISOLAMENTO TERMICO | M | 29.63
5926 | DUTO FLEXIVEL VENTILWEST ISOLADO 12" | M | 266.3
12556 | DUTO GALVANIZADO COM ISOLAMENTO 31x31cm A 75x75cm | M | 152.36
12552 | DUTO GALVANIZADO SEM ISOLAMENTO ATE 30 x 30cm | M | 92.25
10739 | DUTOS E PECAS PARA PISCINA DE 12.000 LITROS | CJ | 1139.99
77701 | ECI-II MAO DE OBRA 12.846,42M2 | M2 | 532.1
99045 | ECONOMISTA PLENO-TABELA ABCE | H | 26.75
13782 | ELEMENTO VASADO CERAMICO (COBOGO) 7 x 18 x 18cm | UN | 3.25
1991 | ELEMENTO VASADO CONCRETO PREMOLDADO 10 x 50 x 50cm | UN | 12.32
24616 | ELEMENTO VASADO CONCRETO PREMOLDADO 50 x 50cm | UN | 13.36
914 | ELEMENTO VASADO LOUCA EM COR 10 x 25 x 25cm | UN | 14.25
4191 | ELETRAN P/PARA RAIO 12/15KV 5KA | UN | 56.25
99250 | ELETRICISTA | H | 2.73
99506 | ELETRICISTA ADICIONAL NOTURNO 22/5 HORAS+25% | H | 3.58
99958 | ELETRICISTA-ADICIONAL+30% PERICULOSIDADE | H | 3.72
90160 | ELETRICISTA-HORA EXTRA DOMINGO NOTURNO 100% + 25% | H | 7.23
70253 | ELETROBOMBA JOCKEY 0,5CV 380/660V 60MCA 1,19M3/H | UN | 440.59
218 | ELETROCALHA DUTO LISO U 100x600x3000mm #14 | M | 66.87
701 | ELETROCALHA DUTO LISO U 100x600x3000mm #14 | M | 66.87
9014 | ELETROCALHA DUTO LISO U 300x100x3000mm #18 | M | 26.52
214 | ELETROCALHA LEITO DE DUTO LISO U 100x400mm #18 | M | 26.52
3567 | ELETROCALHA LISA U 300x100x3000 # 18 | UN | 87.12
77782 | ELETROCALHA LISA U PRATELEIRA 125mmx50x3000mm#20 | M | 26.45
77791 | ELETROCALHA-CURVA HORIZONTAL LISA 800x150mm | UN | 137.76
4560 | ELETROCALHA-CURVA INVERSAO LISA 90 500x100mm | UN | 68.5
77786 | ELETROCALHA-CURVA VERT.EXT.LISA 90 800x150mm | PC | 47.81
9756 | ELETRODUTO CONDULETZEL TOP PVC RIGIDO 1" | M | 5.64
3452 | ELETRODUTO ESMALTADO 1.1/2" | VR | 10.97
5057 | ELETRODUTO ESMALTADO 1.1/4" | VR | 9.13
5055 | ELETRODUTO ESMALTADO 2" | VR | 15.36
5054 | ELETRODUTO ESMALTADO 2.1/2" | VR | 29.3
39111 | ELETRODUTO FLEXIVEL KANALEX 2" | M | 7.01
515 | ELETRODUTO GALVANIZADO NBR 5597 100mm 4" (11,185kg/m) | M | 88.58
5061 | ELETRODUTO GALVANIZADO NBR 5597 100mm 4" (33,555kg/un) | VR | 265.75
5067 | ELETRODUTO GALVANIZADO NBR 5597 15mm 1/2" (3,437kg/un) | VR | 26.5
5066 | ELETRODUTO GALVANIZADO NBR 5597 20mm 3/4" (4,416kg/un) | VR | 34.97
5065 | ELETRODUTO GALVANIZADO NBR 5597 25mm 1" (6,534kg/un) | VR | 51.75
5064 | ELETRODUTO GALVANIZADO NBR 5597 32mm 1.1/4"(8,437kg/un) | VR | 66.82
5063 | ELETRODUTO GALVANIZADO NBR 5597 40mm 1.1/2"(10,763kg/un | VR | 66.82
6887 | ELETRODUTO GALVANIZADO NBR 5597 65mm 2.1/2"(18,895kg/un | VR | 149.65
229 | ELETRODUTO GALVANIZADO NBR 5597 80mm 3" (23,029kg/un) | VR | 182.39
3450 | ELETRODUTO LEVE ESMALTADO 1" BS 1387 VARA 3m | UN | 16.6
3440 | ELETRODUTO LEVE ESMALTADO BS1387 VARA 3m | UN | 11.25
36790 | ELETRODUTO LEVE ESMALTADO BS1387 VARA 3m | UN | 9.12
8701 | ELETRODUTO PVC FLEXIVEL CORRUGADO AMARELO 16mm (METRO) | M | 1.15
7511 | ELETRODUTO PVC FLEXIVEL CORRUGADO TIGREFLEX AMARELO16mm | M | 1
3968 | ELETRODUTO PVC RIGIDO 2" VARA DE 3,0m | VR | 23.13
9552 | ELETRODUTO PVC RIGIDO 3/4"(METRO) | M | 2.68
5069 | ELETRODUTO PVC RIGIDO ANTICHAMA ROSCAVEL 3/4"(VR) | VR | 6.57
12113 | ELETRODUTO PVC RIGIDO ANTICHAMA ROSCAVEL TIGRE 1" (VR) | VR | 9.66
12114 | ELETRODUTO PVC RIGIDO ANTICHAMA ROSCAVEL TIGRE 2" (VR) | VR | 21.46
12115 | ELETRODUTO PVC RIGIDO ANTICHAMA ROSCAVEL TIGRE 2.1/2" | VR | 43.22
12118 | ELETRODUTO PVC RIGIDO ANTICHAMA ROSCAVEL TIGRE 3" (VR) | VR | 54.21
5068 | ELETRODUTO PVC RIGIDO ANTICHAMA ROSCAVEL TIGRE 4"(VARA) | VR | 88.84
7507 | ELETRODUTO PVC RIGIDO ROSCAVEL 1.1/2" (METRO) | M | 5.62
9748 | ELETRODUTO PVC RIGIDO ROSCAVEL 1.1/2" C/LUVA(VARA) | VR | 14.85
3349 | ELETRODUTO PVC RIGIDO ROSCAVEL 1/2" (METRO) | M | 1.56
12111 | ELETRODUTO PVC RIGIDO ROSCAVEL 1/2" (VARA) | VR | 4.86
4716 | ELETRODUTO PVC RIGIDO ROSCAVEL 2.1/2" (METRO) | M | 14.98
6036 | ELETRODUTO PVC RIGIDO ROSCAVEL 3" (METRO) | M | 18.79
12116 | ELETRODUTO PVC RIGIDO ROSCAVEL ANTICHAMA 1.1/4" | VR | 13.24
12117 | ELETRODUTO PVC RIGIDO ROSCAVEL TIGRE 1.1/2" (VARA) | VR | 16.86
36792 | ELETRODUTO RIGIDO PVC 3/8" | VR | 1.83
88915 | ELEVADOR 12 PES.105mpm 840kgf ATE 30 PAV.RESIDENCIAL | PR | 13600
88015 | ELEVADOR 12 PES.105mpm 840kgf ATE 32 PAV.COMERCIAL | PR | 14600
19787 | ELEVADOR 16 PESSOAS 105mpm 1.120 Kgf ATE 20 PAV.COMERC. | PR | 19200
19788 | ELEVADOR 20 PESSOAS 150mpm 1.400kgf ATE 20 PAV.COMERC. | PR | 21600
3395 | ELEVADOR 23 PESSOAS 105mpm 1.610 Kgf 28 PAV.COMERCIAL | PR | 23500
12641 | ELEVADOR 6 PESSOAS 1m/s 420Kgf ATE 10 PAV.RESIDENCIAL | PR | 13500
66587 | ELEVADOR 6 PESSOAS PARA RESIDENCIA 45mpm 420kgf | PR | 12850
88920 | ELEVADOR 9 PESSOAS DEF.FISICO 60mpm 720kgf ATE 10 PAV. | PR | 32600
43332 | ELEVADOR DE ALIMENTOS TIPO PPA 1 FURO 3,0m | UN | 5200
2216 | ELEVADOR MACA HOSPITAL NB-3 ATENAS 1,0m/s.1200kg 3 PAR. | UN | 128000
88816 | ELEVADOR PANORAMICO 14 PESSOAS 980kgf 60mpm -SHOPPING | PR | 28600
88818 | ELEVADOR PANORAMICO 8 PESSOAS 60mpm 560kgf ATE 10 PAV. | PR | 31000
42201 | ELEVADOR PARA DEFICIENTE FISICO COM 3 PARADAS | UN | 57000
13764 | ELEVADOR PARA OBRA ALTURA 20,0m | UN | 26123.2
19786 | ELEVADOR SERVICO 8 PESSOAS 96mpm 560Kgf ATE 15 PAV.RES. | PR | 13600
12646 | ELEVADOR SOC.+CAS.MAQ.8 PESSOAS 60mpm 560kgf/SER.EMPR. | PR | 13700
12643 | ELEVADOR SOCIAL 8 PES.60mpm 560Kgf ATE 15PV.RESIDENC. | PR | 13600
5429 | ELEVADOR WAYNE PARA VEICULOS-2 ELETRICO | UN | 36192
774 | ELUMAFLEX 22mm x 5mm | M | 1.28
40538 | EMENDA PERFIL 38mm TIPO L | UN | 361.92
44160 | EMULSAO ASFALTICA COM ELASTOMERO VEDAPREN (BALDE 20L) | BD | 212
8245 | EMULSAO ASFALTICA EMULFALTEXSA (BALDE 20kg) | KG | 1.88
8558 | EMULSAO ASFALTICA EMULPLASTICO-P (BALDE 19kg) | KG | 5.23
6645 | EMULSAO ASFALTICA GABIFLEX (BALDE 18KG) | BD | 109.65
6644 | EMULSAO ASFALTICA GABIFLEX (tradicional) | GL | 22.63
26253 | EMULSAO ASFALTICA RL 1C | TN | 456
26250 | EMULSAO ASFALTICA RR 2C | KG | 5.26
8561 | EMULSAO ASFALTICA TEXSA LAGE (BALDE 22kg) | KG | 11.32
52105 | EMULSAO BASE ACRILICO IMPERMEABILIZANTE HEY'DI CRYL | KG | 13.52
52110 | EMULSAO KZ ADESIVA A BASE DE ACRILICO | KG | 9.23
99158 | ENCARREGADO COM CNH-CATEGORIA B | H | 10.12
99672 | ENCARREGADO DE CONCRETO | H | 7.01
99071 | ENCARREGADO DE EQUIPE DE MONTAGEM | H | 4.56
95001 | ENCARREGADO DE ESCAVACAO | H | 7.01
99131 | ENCARREGADO DE LIMPEZA | H | 4.93
99311 | ENCARREGADO DE TURMA | H | 4.93
99015 | ENCARREGADO GERAL DE OBRAS E SERVICOS | H | 7.8
86231 | ENCARREGADO PERFURACAO(SALARIO+ENCARGOS 67% SABADO/DI | H | 42.6
99930 | ENCARREGADO SERVICOS DE MONTAGEM | H | 7.01
90066 | ENCARREGADO TURMA REVESTIMENTO+30% PERICULOSIDADE | H | 5.98
99731 | ENCARREGADO+ADICIONAL 30% PERICULOSIDADE | H | 5.4
90102 | ENCARREGADO/MESTRE+ADICIONAL 30% PERICULOSIDADE | H | 25.35
232 | ENERGIA ELETRICA (864 kcal/Kwh) | kWh | 0.53
99701 | ENFERMEIRO EM OBRAS NO AMBULATORIO CIPA | H | 2.92
2145 | ENGATE ALUMINIO 2.1/2" PARA ASPIRACAO PARA PISCINAS | UN | 120.11
50677 | ENGATE RAPIDO METAL AR COMPRIMIDO 3/4" x 1/2" | UN | 20.16
99684 | ENGENHEIRO CIVIL JUNIOR FISCAL 22/5h+ 25% | H | 23.01
99010 | ENGENHEIRO CIVIL JUNIOR FISCAL DE OBRAS | H | 23.9
99012 | ENGENHEIRO CIVIL JUNIOR RESIDENTE EM OBRAS | H | 18.4
99316 | ENGENHEIRO CIVIL SENIOR | H | 46.1
99275 | ENGENHEIRO ELETRICISTA PLENO | H | 33.33
86235 | ENGENHEIRO GEOLOGO(SAL.+ENCARGOS 67%)SABADO NOTURNO | H | 46.76
99705 | ENGENHEIRO GERAL DE ESTRUTURAS PROTENDIDAS (PLENO) | H | 28
99267 | ENGENHEIRO MANUTENCAO DE MAQUINAS (PLENO) | H | 28
99556 | ENGENHEIRO ORCAMENTISTA | H | 46.1
86239 | ENGENHEIRO PERFURACAO(SAL.+ENCARGOS 67%)DOMINGO DIURNO | H | 46.76
99408 | ENGENHEIRO SENIOR | H | 46.1
13792 | ENSACADOR DE LIXO CONVENCIONAL CAPACIDADE 60 LITROS | UN | 3236
13813 | ENSAIO AGREGADOS ABRASAO LOS ANGELES NBR 6465 | UN | 532.2
13806 | ENSAIO AGREGADOS ABSORCAO NBR 9777 E 9937 | UN | 213.3
13795 | ENSAIO AGREGADOS AVAL.IMPUREZAS ORG.DE AREIA NBR 7220 | UN | 145.2
13805 | ENSAIO AGREGADOS COMPOSICAO GRANULOMETRICA NBR 7217 | UN | 260.25
47 | ENSAIO AGREGADOS MASSA ESPEC./ABSORCAO AGREGADO GRAUDO | UN | 210.12
46 | ENSAIO AGREGADOS MASSA ESPECIFICA AGREGADO MIUDO | UN | 196.3
13808 | ENSAIO AGREGADOS MASSA UNITARIA ESTADO SOLTO NBR 7251 | UN | 180
48 | ENSAIO AGREGADOS QUALIDADE DA AREIA | UN | 1123.3
13802 | ENSAIO AGREGADOS TEOR DE ARGILAS EM TORROES NBR 7218 | UN | 196
13803 | ENSAIO AGREGADOS TEOR DE MATERIAL PULVERULENTO NBR 7219 | UN | 185.25
6967 | ENSAIO CIMENTO AREA ESPECIFICA BLAINE NBR 7224 | UN | 362
70177 | ENSAIO CIMENTO EXPANSIBILIDADE NBR 11582 | UN | 345.2
13810 | ENSAIO CIMENTO FINURA NA PENEIRA #200 NBR 11579 | UN | 123.25
13811 | ENSAIO CIMENTO INICIO DE PEGA NBR 11581 | UN | 215.2
13812 | ENSAIO CIMENTO MASSA ESPECIFICA REAL NBR 6474 | UN | 258.3
8823 | ENSAIO CIMENTO RESISTENCIA COMPRESSAO NBR 7215 | UN | 96.3
13801 | ENSAIO COMPRESSAO BLOCO DE CONCRETO | UN | 126
13809 | ENSAIO DE ESCLEROMETRO ATE 10 PONTOS | UN | 1652
20066 | ENSAIO PALHETA VANE TEST 3" | UN | 656.3
62625 | ENSAIO PERMEABILIDADE "IN SITU" CARGA VARIAVEL | UN | 985
8787 | ENTULHO EM CAMINHAO CUSTO BOTA/FORA P/m3 | M3 | 32.02
804 | EQUIPAMENTO PARA INJECAO DE AR EM POCO ARTEZIANO | CJ | 2273.6
88506 | EQUIPAMENTO SAUNA A VAPOR/GAS GLP/NAFTA | UN | 835.2
20774 | EQUIPAMENTO/ACESSORIOS PARA QUADRA DE BASQUETE | UN | 3650
20773 | EQUIPAMENTO/ACESSORIOS PARA QUADRA DE FUTEBOL DE SALAO | UN | 1760
20777 | EQUIPAMENTO/ACESSORIOS PARA QUADRA DE TENIS | UN | 1095
20772 | EQUIPAMENTO/ACESSORIOS PARA QUADRA DE VOLEI | UN | 790
6193 | ESCADA EXTERNA ACO PROTECAO (POR DEGRAU) | UN | 325
12566 | ESCADA HIDRAULICA (PUSH-PULL) 3 DEGRAUS PISCINA | UN | 661.2
88921 | ESCADA ROLANTE 4500 PESSOAS/HORA-DESNIVEL 6,00m | UN | 423600
5313 | ESCADA ROLANTE OTIS 4.000 PES/HORA-DESN.4,0m 0,5m/s | UN | 482300
12655 | ESCADA ROLANTE OTIS 4.500 PESSOAS/HORA DESNIVEL 4,5m | UN | 522600
204 | ESCORIA ALTO FORNO (BASE PAVIMENTO ASFALTICO) | M3 | 17.54
6275 | ESCOVA DE ACO 6 FIEIRAS SEM CABO | UN | 31.2
99530 | ESCRITURARIO | H | 4.35
3291 | ESGUICHO AGULHETA 1.1/2" PARA MANGUEIRA DE INCENDIO | UN | 60
70581 | ESMERILHADEIRA ANGULAR 4.1/2" BOSCH 550W 127V C/DISCO | UN | 229.52
46864 | ESPARGIDOR DE AGUA PARA BEBEDOURO COLETIVO | UN | 54.57
46865 | ESPARGIDOR DE AGUA PARA MICTORIO COLETIVO | UN | 63.38
3595 | ESPELHO BAQUELITE UM FURO PLACA REDONDA | UN | 10.25
5507 | ESPELHO OVAL CRIS-METAL ACETINADO 50x60cm | UN | 56.6
37141 | ESPUMA DE POLIURETANO | M3 | 491.14
8463 | ESQUADRIA METALICA EM CHAPA DE ACO DOBRADO | M2 | 145
19917 | ESTABILIZADOR PCXT 500VA | UN | 220.4
19918 | ESTABILIZADOR REG PAK AMS 1000 VA | UN | 545.2
21787 | ESTACA MOLDADA IN LOCO TIPO FRANKI 350mm 55t | M | 152
21788 | ESTACA MOLDADA IN LOCO TIPO FRANKI 400mm 75t | M | 169
21789 | ESTACA MOLDADA IN LOCO TIPO FRANKI 450mm 95t | M | 175.2
21791 | ESTACA MOLDADA IN LOCO TIPO FRANKI 600mm 170t | M | 242.2
8942 | ESTACA PRANCHA MADEIRA DE LEI COM CUNHA | M | 40.19
7104 | ESTACA PREMOLDADA CONCRETO 16x16cm CARGA 15Tf | M | 20.9
7105 | ESTACA PREMOLDADA CONCRETO 18x18cm 32t | M | 26.2
31811 | ESTACA PREMOLDADA CONCRETO 18x18cm CARGA 20tn | M | 43.3
7106 | ESTACA PREMOLDADA CONCRETO 20x20cm 38t | M | 31.3
31812 | ESTACA PREMOLDADA CONCRETO 23x23cm 45Tf | M | 68.2
7107 | ESTACA PREMOLDADA CONCRETO 23x23cm 50t | M | 38.2
7108 | ESTACA PREMOLDADA CONCRETO 26x26cm 62t | M | 46.3
31813 | ESTACA PREMOLDADA CONCRETO 28x28cm 65t | M | 86.3
7109 | ESTACA PREMOLDADA CONCRETO 30x30cm 75Tf | M | 61.25
28174 | ESTACA PREMOLDADA POE D-267 50t | M | 611.32
31814 | ESTACA PREMOLDADA SEM CRAVACAO DIAM.30x30cm 72t | M | 547.52
5134 | ESTACA TRILHO ACO ASCE 11525 CSN TR-57 (56,90kg/m) | KG | 2.71
10476 | ESTACA TRILHO ACO ASCE 5040 CSN TR-25 (24,65kg/m) | M | 66.8
24121 | ESTACA TRILHO ACO ASCE 5040 CSN TR-25 (24,65kg/m) | KG | 2.71
11797 | ESTACA TRILHO ACO ASCE 6540 CSN TR-32 (32,05kg/m) | M | 86.85
24122 | ESTACA TRILHO ACO ASCE 7540 CSN TR-37 (37,11kg/m) | M | 100.57
36864 | ESTACA TRILHO ACO ASCE 7540 CSN TR-37 (37,11kg/m) | KG | 2.71
36867 | ESTACA TRILHO ACO ASTM A1 CSN TR-68 (67,6kg/m) | KG | 2.71
5314 | ESTEIRA ROLANTE-DESNIVEL 4,3m-COM RAMPA METALICA | UN | 236500
30059 | ESTICADOR ACO GALVANIZADO OLHAL/MANILHA DIAM. 1" | UN | 93.03
7220 | ESTICADOR GALVANIZADO PARA CABO DE ACO | PC | 67.94
70119 | ESTIRENO BUTADIENO PARA ARGAMASSA ADITIVADA | KG | 7.32
16204 | ESTOJO LATAO PARA FERRAMENTAS 58x70cm | UN | 13.54
13083 | ESTOPA BRANCA | KG | 3.25
1500 | ESTOPA COMUM EMBALAGEM 200 GRAMAS | UN | 3.12
70110 | ESTRUTURA ALUMINIO PARA FIXACAO CHAPA POLICARBONATO 5mm | M2 | 61.39
7717 | ESTRUTURA ARCO ACO ATIRANTADO | KG | 10.08
15686 | ESTRUTURA METALICA ARCO COM COLUNA 20 A 35m(21,12kg/m2) | M2 | 86.63
15685 | ESTRUTURA METALICA ARCO COM COLUNA ATE 20m(23,6kg/m2) | M2 | 78.25
15684 | ESTRUTURA METALICA ARCO SEM COLUNA 20 A 35m(17,76kg/m2) | M2 | 67.32
15683 | ESTRUTURA METALICA ARCO SEM COLUNA 20m(16,38kg/m2) | M2 | 59.4
15694 | ESTRUTURA METALICA SHED COM COLUNA 20 A 35m(23,27kg/m2) | M2 | 132.65
15693 | ESTRUTURA METALICA SHED COM COLUNA ATE 20m(21,18kg/m2) | M2 | 126.32
15692 | ESTRUTURA METALICA SHED SEM COLUNA 20 A 35m(24,12kg/m2) | M2 | 118.63
15691 | ESTRUTURA METALICA SHED SEM COLUNA ATE 20m(19,56kg/m2) | M2 | 106.32
15690 | ESTRUTURA METALICA TESOURA C/COLUNA 20/35m(24,72kg/m2) | M2 | 102.96
15687 | ESTRUTURA METALICA TESOURA C/COLUNA ATE 20m(23,26kg/m2) | M2 | 75.25
15688 | ESTRUTURA METALICA TESOURA S/COLUNA 20/35m(22,56kg/m2) | M2 | 93.56
21918 | ESTRUTURA PREMOLDADA EM CONCRETO VAOS ATE 12m | M2 | 43.62
21919 | ESTRUTURA PREMOLDADA EM CONCRETO VAOS DE 13 a 20m | M2 | 53.3
21970 | ESTRUTURA PREMOLDADA EM CONCRETO VAOS DE 21 A 25m | M2 | 57.42
99140 | ESTUCADOR | H | 2.73
99760 | ESTUCADOR ANDAIME EXTERNO+30% PERICULOSIDADE | H | 3.54
33233 | ETIQUETA ADESIVA INDICATIVO AZUL-TUBO OXIDO NITROSO | UN | 12.23
4080 | EVAPORADOR EM TETO PARA AR CONDICIONADO | UN | 97.88
6515 | EXAUSTOR 1800 CFM COM MOTOR ELETRICO DE 1 CV | UN | 486.9
6406 | EXAUSTOR AXIAL TRIFASICO 220V 300 m3/h | UN | 95.12
86 | EXAUSTOR CENTRIFUGO 10.000M3/H 35MMCA ROTOR L.L.AF 380V | UN | 806.66
5942 | EXAUSTOR ELETRICO BS25CI 110/220V 1/3CV | UN | 243.97
15711 | EXPLOSIVO-DINAMITE POWERGEL 2" A 5" TRIMONIO 40% | KG | 12.36
80097 | EXPLOSIVO-DINAMITE POWERGEL TRIMONIO 1" x 8" | KG | 13.23
510 | EXPLOSIVO-TRIMONIO 2x24mm | KG | 10.36
3283 | EXTINTOR DIOXIDO DE CARBONO (CO2) 2 Kg NBR 11716 | UN | 28.9
3284 | EXTINTOR DIOXIDO DE CARBONO (CO2) 4 Kg NBR 11716 | UN | 80
3287 | EXTINTOR PO QUIMICO ABC 12 QUILOS | UN | 198
36877 | EXTINTOR PO QUIMICO SECO 12 Kg NBR 11716 | UN | 140
3274 | EXTINTOR PO QUIMICO SECO 8 Kg NBR 11716 | UN | 117
3285 | EXTINTOR PO QUIMICO SECO ABC 6Kg NBR 11716 | UN | 110
37807 | FAIXA CERAMICA 11x34cm ATENEA GREEN PORTOBELLO | UN | 8.23
251 | FCK PARA AR CONDICIONADO | M2 | 319.7
8026 | FECHADURA BANHEIRO CROMADA PADRAO MEDIO HAGA 1164 | UN | 43.25
8044 | FECHADURA CADEADO P/PISO PARA PORTA DE ACO HAGA 1129 | UN | 63.3
8039 | FECHADURA CENTRAL P/PORTA DE ACO HAGA 1128 | UN | 56.63
12511 | FECHADURA EXTERNA BRASIL QUADRATA 9003 CR | UN | 53
8024 | FECHADURA EXTERNA CROMADA PADRAO MEDIO HAGA 1158 | UN | 67.28
8030 | FECHADURA EXTERNA CROMADA PADRAO SUPERIOR PAPAIZ 357 | UN | 56
12520 | FECHADURA EXTERNA UNILOCK BOLA REF- 05010 | UN | 46
12728 | FECHADURA INTERNA BANHEIRO LA FONTE 401 PADRAO SOCIAL | UN | 82
8025 | FECHADURA INTERNA CROMADA PADRAO MEDIO HAGA 1162 | UN | 22.3
8031 | FECHADURA INTERNA CROMADA PADRAO SUPERIOR HAGA 2100 | UN | 62
8019 | FECHADURA INTERNA FERRO CROMADO TIPO IV 55mm | UN | 40.92
8034 | FECHADURA INTERNA LA FONTE 5216 CO PADRAO SOCIAL | UN | 48.2
8022 | FECHADURA INTERNA LA FONTE TENDENCY 401 PADRAO SOCIAL | UN | 82
12724 | FECHADURA LA FONTE CLASE 655 | UN | 168
12726 | FECHADURA PADRAO LUXO CROMADO LA FONTE PORTA EXTERNA | UN | 98.6
12731 | FECHADURA PADRAO LUXO NYLON PORTA BANHEIRO | UN | 42.2
12730 | FECHADURA PADRAO LUXO NYLON PORTAS INTERNAS | UN | 44
12729 | FECHADURA PADRAO LUXO NYLON PORTAS SOCIAIS | UN | 46
12722 | FECHADURA PADRAO POPULAR ALIANCA PORTA DE BANHEIRO | UN | 19.65
12720 | FECHADURA PADRAO POPULAR ALIANCA PORTA EXTERNA | UN | 28
12721 | FECHADURA PADRAO POPULAR ALIANCA PORTA INTERNA | UN | 21
12723 | FECHADURA PADRAO SOCIAL CROMADO PORTA EXTERNA | UN | 50
6339 | FECHADURA PARA ARMARIO - LATAO CROMADO | UN | 23.3
12515 | FECHADURA PORTA DIVISORIA YALE/LA FONTE 807E CR BOLA | UN | 78
12725 | FECHADURA SOCIAL TRAFEGO MODERADO TIPO IV 55mm CROMADO | UN | 39
12736 | FECHADURA/DOBRADICA/BATENTE/MOLA PARA PORTA DE VIDRO | UN | 325
4214 | FECHAMENTO BALCAO C/ESTRUTURA TUBULAR PARA VIDRO 8mm | M2 | 371.2
12749 | FECHO ALAVANCA FERRO 20cm PARA EMBUTIR | UN | 32.25
19934 | FECHO COM CREMONA LATAO CROMADO C/2 VARETAS CROMADAS | CJ | 52.2
12733 | FECHO EMBUTIR LATAO NATURAL 20cmx3/4" | UN | 48.27
12734 | FECHO EMBUTIR LATAO NATURAL 40cmx3/4" | UN | 59.55
99525 | FEITOR/ENCARREGADO | H | 4
18257 | FELTRO 1100x120x7,5cm DENSIDADE 12Kg/m3 FSB12 | M2 | 15.6
18260 | FELTRO 1250x120x5,0cm DENSIDADE 16Kg/m3 FSB16 | M2 | 15.87
18259 | FELTRO 2500x120x2,5cm DENSIDADE 16Kg/m3 FSB16 | M2 | 16.33
18258 | FELTRO 750x120x10,0cm DENSIDADE 12Kg/m3 FSB12 | M2 | 24.5
18145 | FELTRO C/REVESTIMENTO DE ALUMINIO ISOFLEX 112 ESP.50mm | M2 | 8.51
18146 | FELTRO C/REVESTIMENTO DE ALUMINIO ISOFLEX 116 ESP.25mm | M2 | 8.63
18147 | FELTRO C/REVESTIMENTO DE ALUMINIO ISOFLEX 116 ESP.50mm | M2 | 9.95
18149 | FELTRO C/REVESTIMENTO DE ALUMINIO ISOFLEX 120 ESP.50mm | M2 | 12.19
18150 | FELTRO C/REVESTIMENTO DE ALUMINIO ISOFLEX 135 ESP.35mm | M2 | 7.71
8426 | FERRAGEM FIXACAO DE VIDRO | CJ | 98.56
7150 | FERRAGEM LISA MICTORIO | UN | 92.56
8428 | FERRAGEM PARA FIXACAO DE PAINEL EM VIDRO/LAMINADO | UN | 56.3
1462 | FERRAGEM PARA JANELA DE ABRIR | JG | 63.35
1458 | FERRAGEM PARA JANELA DE CORRER | JG | 102.97
1402 | FERRAGEM PARA JANELA DE MADEIRA MAXIM-AIR | CJ | 96.25
1468 | FERRAGEM PARA PORTA DE CORRER | JG | 168.5
8654 | FERRAGEM PARA PORTA PIVOTANTE VERTICAL | UN | 142.56
3848 | FERRAMENTAS-CORTADOR ELETRICO PARA CHAPAS DE ISOPOR | UN | 30.72
40017 | FERRAMENTAS-FURADOR ROLHAS DE MADEIRA (JOGO 6) -METALIC | UN | 73.65
6600 | FERRAMENTAS-JOGO CHAVES FENDA | JG | 12.62
25 | FERRAMENTAS-TORNO FERRO FORJADO PARA BANCADA No.4 | UN | 14.38
47727 | FERROLHO ACO 1/2"x 4cm PARA PORTA DE FERRO | UN | 15.5
30462 | FIAT PALIO FIRE 1.0 FLEX 65CV GASOLINA (/1000) | UN | 24.29
30458 | FIAT SIENA 1.0 FLEX 8v 65CV GASOLINA (/1000) | UN | 26.29
88230 | FILETE GRANITO BRANCO CEARA POLIDO 3x2cm | M | 37
88212 | FILETE MARMORE BEJE BAHIA LUSTRADO 3x2cm | M | 21
35001 | FILME 4,5"x8,5" PARA TESTE GAMAGRAFIA | UN | 20.26
5279 | FILTRO 4" PARA MEDIDOR VOLUMETRICO | UN | 137.52
1426 | FILTRO ACO CARBONO 5/8" PARA PISCINAS | UN | 719.2
6104 | FILTRO ACQUA SHINE 1/2" PARA MAQUINA LAVAR ROUPA | UN | 149.5
6541 | FILTRO ANAEROBICO P/FOSSA DI=1,5m HT=2m VOL.3180L | UN | 1350
28115 | FILTRO AQUALAR AGUA AP-200 BRANCO DE PAREDE | UN | 104.54
12577 | FILTRO DANCOR P/PISCINA DFF 20(44,4 A 88,8m3)MONOFASICO | UN | 1786.4
12583 | FILTRO DANCOR P/PISCINA DFF 30(101,4A202,8m3)MONOFASICO | UN | 2433.98
33211 | FILTRO DE LINHA COM 6 TOMADAS 3 POLOS 120/220W | UN | 27.84
66465 | FILTRO GALV.ESPIRALADO PERFIL "V" JAQUETADO 6"x0,75mm | M | 512.72
80521 | FILTRO PISCINA 24m3 JACUZZI 15tp-1m | CJ | 1661.82
80522 | FILTRO PISCINA 40m3 JACUZZI 19tp2-m | CJ | 2033.47
80523 | FILTRO PISCINA 56m3 JACUZZI 22TP-3M | CJ | 2229.65
12570 | FILTRO PISCINA DANCOR DFF 11 | UN | 675.12
12572 | FILTRO PISCINA DANCOR DFF 12 | UN | 733.58
12574 | FILTRO PISCINA DANCOR DFF 16 | UN | 459.36
7379 | FILTRO SEGURANCA PARA LIQUIDOS INFLAMAVEIS | UN | 367.59
10939 | FILTRO Y 100mm | UN | 439.3
70255 | FINCA PINO CALIBRE .38 (EM CAIXAS com 100un) | UN | 2.36
4002 | FINCA PINO WALSYWA CALIBRE .22 CURTO (CX C/100 PECAS) | UN | 39.25
3580 | FIO 450/750V 4mm2 (10 AWG) PRETO | M | 0.65
3531 | FIO 450/750V 10mm2 (6 AWG) PRETO | M | 1.71
12765 | FIO DE PRUMO Nº 3 | UN | 22.3
3530 | FIO NEOFLAN ANTICHAMA BWF 750V 1,5mm2 (14 AWG) | M | 0.28
12021 | FIO PLASTIFLEX 300V TORCIDO 2x4mm2 (10 AWG) | M | 3.37
4989 | FIO SUPERASTIC FLEX 450/750V 2,5mm2 CORES DIVERSAS | M | 0.49
3579 | FIO SUPERASTIC FLEX 450/750V 6mm2 (8 AWG) CORES DIVERSAS | M | 0.95
70106 | FITA 3M 25x1,1mm PARA ADESAO POLICARBONATO A ESTRUTURA | M | 9.02
11173 | FITA ADESIVA COMUM CREPE 19mmx50,0m | UN | 9.6
17304 | FITA ISOLANTE AUTO-ADESIVA # 23 19mm x 10m | RL | 2.17
3420 | FITA ISOLANTE HIGHLAND ADESIVA 19m x 20mm | M | 0.17
36794 | FITA ISOLANTE P44 19mm x 10m | M | 0.22
36795 | FITA ISOLANTE P44 19mm x 20m | M | 0.27
30007 | FITA PLASTICA 1/2" PARA ENGRAVATAMENTO | M | 0.26
14014 | FITA SUSPENSAO TUBOS WALSYWA ERALFLEX (RL.25m) | M | 0.69
4636 | FITA TEFLON VEDA ROSCA 18mm x 25m | M | 0.14
14354 | FIXADOR ABAS SIMPLES | UN | 12.69
50970 | FLANGE COBRE 750-30 104mm | UN | 1092.73
50962 | FLANGE COBRE 750-30 15mm | UN | 54.37
50966 | FLANGE COBRE 750-30 42mm | UN | 171.48
1109 | FLANGE COM SEXTAVADO FERRO GALVANIZADO 3" | UN | 50.11
1136 | FLANGE COM SEXTAVADO FERRO GALVANIZADO TUPY 3/4" | UN | 8.26
5591 | FLANGE COM SEXTAVADO FERRO GALVANIZADO TUPY 5" | UN | 130.9
80076 | FLANGE DE ENTRADA DE ENERGIA 15KV 220/127V | UN | 84.56
3055 | FLANGE SOBREPOSTO ACO FACE RETA 150 LIBRAS 10" | UN | 749.36
5220 | FLANGE/BOLSA PVC RIGIDO ROSCAVEL 75mm | UN | 24.43
5505 | FOLHA DE PLASTICO-BOLHA PARA PROTECAO DE CAIXILHOS | M2 | 1.28
1602 | FOLHEADO DE MADEIRA FREIJO | M2 | 13.08
30471 | FORD KA 1.0 65CV GASOLINA (/1000) | UN | 24.51
8414 | FORMA DESLIZANTE | M2 | 49.07
43512 | FORMA MODULADA CHAPA ACO ESTRUT.FUNDACAO C/ACES.M2/DIA | M2 | 6.4
11404 | FORRO ALUMINIO BANDEJA 25x125cm | M2 | 16.22
12919 | FORRO COLMEIA MADEIRA 4x4x80cm | PL | 35.25
88105 | FORRO COM ISOLAMENTO TERMICO FORROTERM 2,0x1,0X40mm | M2 | 31.36
6111 | FORRO DAMPA COLOR 10 | M2 | 32.36
8387 | FORRO PERMETAL PRETO | M2 | 32.3
28007 | FORRO PROFIPLAST LISO | M2 | 28.65
20821 | FORRO PVC ORIGINALE BRANCO 0,20x6m | M2 | 26.1
5053 | FORRO SONEX FINE LAY-IN 0,625x0,625m | M2 | 206.24
20061 | FORROTERM ESPESSURA 40mm | M2 | 31.26
88101 | FORROVID K60 GLACIAL SANTA MARINA | M2 | 36.65
88102 | FORROVID PLAFOND-50 BRANCO/BEJE 1,25x0,625x20mm | M2 | 36.32
88103 | FORROVID SHEDISOL BRANCO 1,20x0,60x25mm | M2 | 36.23
36736 | FOSSA SEPTICA PREMOLDADA C/CAMARA INHOFF P/100 PESSOAS | UN | 3300
36001 | FOSSA SEPTICA PREMOLDADA C/CAMARA INHOFF P/200 PESSOAS | UN | 6600
36734 | FOSSA SEPTICA PREMOLDADA C/CAMARA INHOFF P/30 PESSOAS | UN | 990
36735 | FOSSA SEPTICA PREMOLDADA C/CAMARA INHOFF P/40 PESSOAS | UN | 1335
36003 | FOSSA SEPTICA PREMOLDADA C/CAMARA INHOFF P/50 PESSOAS | UN | 1650
2077 | FOSSA SEPTICA PREMOLDADA C/CAMARA INHOFF P/60 PESSOAS | UN | 1980
374 | FOSSA SEPTICA PREMOLDADA C/CAMARA INHOFF P/80 PESSOAS | UN | 2640
2076 | FOSSA SEPTICA PREMOLDADA C/CAMARA UNICA P/10 PESSOAS | UN | 600
36732 | FOSSA SEPTICA PREMOLDADA C/CAMARA UNICA P/15 PESSOAS | UN | 920
36733 | FOSSA SEPTICA PREMOLDADA C/CAMARA UNICA P/20 PESSOAS | UN | 1200
856 | FOSSA SEPTICA PREMOLDADA C/CAMARA UNICA P/5 PESSOAS | UN | 360
85 | FOSSA SEPTICA PREMOLDADA C/CAMARA UNICA P/7 PESSOAS | UN | 420
61781 | FRANQUIA ATE 20 GRAMAS (TARIFA SEED)(EBCT) | UN | 0.93
201 | FRETE PARA TRANSPORTE DE PASTILHAS DE VIDRO VIDROTIL | M2 | 2.78
42523 | FRETE RIO JANEIRO/RIO BRANCO-CERAMICAS PISO/PAREDE | M2 | 3.52
5912 | FRIO ASFALTO | KG | 2.36
2950 | FUNDO ANTICORROSIVO ZARCAO | GL | 61.25
8103 | FUNDO BRANCO FOSCO PARA MADEIRA | GL | 82.3
6201 | FUNDO PREPARADOR EPOXI BRANCO COMPENENTE "A" | GL | 36.19
2198 | FUNDO PREPARADOR PARA METAIS | GL | 41.76
50318 | FUNDO PREPARADOR PAREDES PVA BRANCO FOSCO | LT | 41.76
12072 | FUSIVEL CARTUCHO 250V 30A | UN | 21.98
12073 | FUSIVEL CARTUCHO 250V 60A | UN | 38.35
6889 | FUSIVEL CHAVE FACA 400A 250V | PC | 87.42
22028 | FUSIVEL NH TALA 1 125A | UN | 55.33
22033 | FUSIVEL NH TALA 1 200A | UN | 58.36
4861 | GABIAO COLCHAO ACO ZINCADO (KG) | KG | 22.39
19630 | GABIAO COLCHAO ACO ZINCADO 0,50m | M3 | 296.63
19637 | GABIAO COLCHAO ACO ZINCADO 1,00m | M3 | 256
19644 | GABIAO COLCHAO PVC 0,23m | M2 | 91.12
19645 | GABIAO COLCHAO PVC 0,30m | M2 | 105.23
19638 | GABIAO COLCHAO PVC 0,5m | M3 | 326.3
19639 | GABIAO COLCHAO PVC 1,0m | M3 | 275
19643 | GABIAO COLCHAO PVC O,17m | M2 | 76.3
42253 | GABINETE VENTILACAO REFRICON 3520 m3/h | UN | 2414.66
52054 | GANCHO ARMADOR DE REDE EM ACO ZINCADO CURVO | UN | 18.37
2008 | GANCHO COM ROSCA PARA TELHA FIBROCIMENTO | UN | 0.78
6395 | GANCHO GALVANIZADO PARA FIXACAO 3/16"x20cm | UN | 0.65
40523 | GANCHO TIPO "G" GALVANIZADO PARA FIXACAO | UN | 0.15
47715 | GANCHO/ENGATE RAPIDO P/CESTA NYLON TRANSP. HELICOPTERO | UN | 429.2
12761 | GARFO (FORCADO) 10 DENTES COM CABO | UN | 18.6
70071 | GASES-BOTIJAO GAS GLP 13Kg (11.000 kcal/kg) | UN | 43.3
4817 | GASES-GAS FREON (Ar condicionado) No 22 | KG | 11.55
70078 | GASES-GAS GLP(gas liquefeito de petroleo)11.000kcal/kg | KG | 3.33
10574 | GASES-OXIGENIO INDUSTRIAL | M3 | 12.23
11580 | GASES-OXIGENIO MEDICINAL | M3 | 12.52
872 | GASTALHO PARA VIGAS DE ANCORAGEM | MZ | 12.76
4109 | GAZE TIPO QUEIJO 13 FIOS/cm2 91 x 91cm | RL | 35.18
86227 | GEOLOGO (SAL.+ENCARGOS 67%) PERIODO DIURNO | H | 30.16
20030 | GEOTEXTIL PROPEX 2004 | M2 | 2.81
19641 | GEOTEXTIL PROPEX MT200 0,2Kg/m2 | M2 | 3.96
1238 | GERADOR 40/37KVA 220/127V-60HZ COM. AUTOMATICO | UN | 28907.2
6918 | GERADOR DIESEL 40/37kVA 99CV 220V-60Hz COM. AUTOMATICO | UN | 32804.8
80536 | GERADOR VAPOR FIBERGLASS EXTERNO 12kW | UN | 2009.12
80535 | GERADOR VAPOR FIBERGLASS EXTERNO 9kW | UN | 1605.44
80534 | GERADOR VAPOR FIBERGLASS EXTERNO AUTOMATICO 6kW | UN | 707.6
99315 | GESSEIRO | H | 2.73
99455 | GESSEIRO DE MOLDE | H | 2.73
99977 | GESSEIRO ESTUCADOR | H | 2.73
4780 | GESSO ARANDELA LISA C/COLOCACAO | UN | 14.62
7665 | GESSO EM PLACA 60x60cm PARA FORRO EM ABOBODAS | UN | 4.6
2600 | GESSO ESTUQUE EM PO | KG | 0.55
4781 | GESSO FLOURAO GRANDE C/COLOCACAO | UN | 13.92
4782 | GESSO FRIZO PARA PAINEL EM TETO | M | 6.22
4785 | GESSO GYPTONE PLACA 60x60cm PARA REBAIXAMENTO TETO | M2 | 3.6
8383 | GESSO PARA REVESTIMENTO QUALIGESSO 60 LAFARGE GYPSUM | KG | 0.55
36896 | GESSO PEGA RAPIDA (40kg) | SC | 11.43
38726 | GESSO PLACA LISA 60x60cm | UN | 13.22
8382 | GESSO PLACAS GYPSUN 60 x 60cm PARA FORRO | UN | 8.2
36900 | GESSO REBAIXAMENTO TETO LISO COM MAO DE OBRA | M2 | 12.3
50113 | GM CORSA SEDAN CLASSIC 1.0 GASOLINA (/1000) | UN | 33.99
6027 | GOIVA ALUMINIO (CENTO) 1/4" | UN | 4.54
77735 | GRADE ACO ENROLAR-VAZADA | M2 | 65.2
77335 | GRADE ACO VAZADA ENROLAR COM CAIXA | M2 | 66.3
13844 | GRADE DE FERRO PARA APLICACAO EXTERNA | M2 | 212.51
5511 | GRADIL ALUMINIO C-28 ANODIZADO BRONZE | M2 | 2583
87326 | GRADIL EXTERNO ALUMINIO C-28 PINT.ELETROSTATICA BRONZE | M2 | 324.3
1333 | GRADIL EXTERNO EM FERRO TRABALHADO | M2 | 224.11
46863 | GRAMA AMENDOIM-COBERTURA RASTEIRA-ARACHIS REPENS | M2 | 5.1
8236 | GRAMA BATATAIS-COBERTURA RASTEIRA-PASPALUM NOTATUM | M2 | 3.86
30528 | GRAMA BERMUDAS-COBERTURA RASTEIRA-CYNODUM DACRYLUM | M2 | 4.1
30529 | GRAMA ESMERALDA-COBERTURA RASTEIRA-WILD ZOYSIA | M2 | 3.25
30530 | GRAMA INGLESA-COB.RASTEIRA-STENOTRAPHUM SECUNDATUM | M2 | 4.5
62525 | GRAMA JAPONESA-COBERTURA RASTEIRA-ZOYSIA MATRELLA | M2 | 4.5
30531 | GRAMA PRETA-COBERTURA RASTEIRA-OPHIOCON JAPONICUS | M2 | 7.25
30527 | GRAMA S.CARLOS-COBERTURA RASTEIRA-AXANOPUS COMPRESSUS | M2 | 4.35
1732 | GRAMPO PARA FIXACAO CHAPA DE MADEIRA | UN | 0.3
45208 | GRAMPO TERRA GKP 652W | UN | 25.73
45651 | GRAMPO U 5/8"5 195mm | UN | 2.87
45655 | GRAMPO U 5/8"9 298mm | UN | 6.77
1152 | GRANILITE/GRANITINA/MARMORITE EM COR | M2 | 28.56
7100 | GRANITA + SELADOR GRANIPRIMER | M2 | 22.85
7530 | GRANITINA/MARMORITE PRETO | KG | 0.31
8376 | GRANITO 40x40cm VERDE UBATUBA | M2 | 150.5
10432 | GRANITO 40x40x3cm BEJE | M2 | 78
10435 | GRANITO 40x40x3cm PRETO FLORIDO | M2 | 95
10401 | GRANITO AMARELO BRASIL 2cm PAREDE | M2 | 78
10403 | GRANITO AMARELO ICARAI PEITORIL | M | 26
10404 | GRANITO AMARELO ICARAI SOLEIRA | M | 28
10405 | GRANITO AMARELO ICARAI 2cm | M2 | 86
10406 | GRANITO AMARELO ICARAI TAMPO 3cm | M2 | 85
10400 | GRANITO AMARELO ITAICI 3cm PISO | M2 | 100.22
10402 | GRANITO AMARELO ITAICI RODAPE | M | 18
10368 | GRANITO BRANCO CEARA | M2 | 128
10373 | GRANITO BRANCO CEARA 2cm | M2 | 125
8187 | GRANITO BRANCO CEARA LUSTRADO 80 x 40 x 2cm | M2 | 174
10378 | GRANITO BRANCO CORUMBA TAMPO 3cm | M2 | 90
10461 | GRANITO BRANCO SAO FRANCISCO | M2 | 118
31065 | GRANITO BRANCO SAO FRANCISCO 3cm | M2 | 98
10414 | GRANITO CINZA ANDORINHA 2cm PISO | M2 | 92
10462 | GRANITO CINZA ANDORINHA EM RODAPE | M | 19
8183 | GRANITO CINZA ANDORINHA POLIDO 3cm | M2 | 93
10433 | GRANITO COPACABANA 2cm PAREDE | M2 | 78
10415 | GRANITO ITAICI 2cm PAREDE | M2 | 65
10463 | GRANITO JUPARANA ROSADO PEITORIL | M | 32
10465 | GRANITO JUPARANA ROSADO TAMPO 2cm | M2 | 85
10466 | GRANITO JUPARANA ROSADO TAMPO 3cm | M2 | 124
10438 | GRANITO MARRON CASTOR 3cm | M2 | 63
10434 | GRANITO NEGRO ABSOLUTO 3cm | M2 | 765.6
10464 | GRANITO PRETO PARA BORDA | M | 132
10453 | GRANITO VERMELHO BRAGANCA FANTASIA 2cm | M2 | 86
10457 | GRANITO VERMELHO FANTASIA SOLEIRA | M | 32
8680 | GRANZEPE DE MADEIRA DE LEI | M | 1.79
7348 | GRAVADOR/REPRODUTOR MINIDISCO MAGNETO/OPTICO 44,1 kHz | UN | 1032.4
11 | GRAXA GRAFITADA PARA PROTECAO | KG | 3.36
77201 | GRELHA 10 x 100cm | UN | 19.72
77719 | GRELHA 15 x 30cm PARA PISCINA | UN | 4.58
77203 | GRELHA 20 x 100cm | UN | 29.05
7499 | GRELHA ACO INOX QUADRADA ROTATIVA 150mm | UN | 41.42
78849 | GRELHA ACO INOXIDAVEL LARGURA 40cm | M | 302.62
2253 | GRELHA ALUMINIO ANODIZADO 50 x 35cm | UN | 67.51
5029 | GRELHA BARRA CHATA 20cm | M | 28.05
77222 | GRELHA BOCA DE LOBO ARTICULADA | UN | 244.99
77205 | GRELHA BOCA DE LOBO LEVE | UN | 184.21
77206 | GRELHA BOCA DE LOBO PESADA | UN | 276.31
10338 | GRELHA COM REGISTRO 300 x 500mm | UN | 45.66
77204 | GRELHA FERRO FUNDIDO 20 x 100cm | UN | 23.2
556 | GRELHA INOXIDAVEL PARA RALO SIFONADO | UN | 15.52
43336 | GRELHA PVC 15cm PARA AGUAS PLUVIAIS EM SANITARIOS | M | 34.22
7495 | GRELHA QUADRADA PVC 100mm | UN | 5.57
7491 | GRELHA QUADRADA PVC 150mm P/CAIXA SIFONADA | UN | 11.43
40073 | GRELHA SIMPLES DEFLEXAO TROPICAL 10" x 10" C/REGISTRO | UN | 23.2
88115 | GRELHA TIPO COGUMELO EM FIBRA DE VIDRO 1,00 x 0,80m | UN | 325.26
77202 | GRELHA VENTILACAO DUPLA FACE ALUMINIO 40x40cm-UN | UN | 63.1
61961 | GROZA EM ACO MEIA CANA BASTARDA DE 10" | UN | 18.79
30454 | GRUPO GERADOR DIESEL 110kVA 123CV | H | 11.7
87334 | GUARDA CORPO ALUMINIO PINTURA ELETROSTATICA BRONZE | M2 | 447.06
17921 | GUARDANAPO LINHO | UN | 19.04
6701 | GUARITA FIBRA DE VIDRO 1,10x1,10x2,30m PARA VIGIA | UN | 2262
6702 | GUARITA FIBRA DE VIDRO 2,00x1,10x2,30m PARA VIGIA | UN | 4120
6352 | GUARNICAO MADEIRA LEI | M | 3.41
28094 | GUIA DE ACO PARA ELEVACAO DE BOMBAS SUBMERSAS | UN | 1003.33
28611 | GUIA METALICA GALVANIZADA 90 | M | 9.19
28602 | GUIA PERFIL METALICO GALVANIZADO 75 | M | 10.49
99320 | GUINDASTEIRO | H | 2.89
18569 | HASTE ALUMINIO 5/16" x 300mm C/ARRUELA VEDACAO P/TELH. | UN | 1.52
45204 | HASTE ATERRAMENTO 25L25 1" x 2,5m | UN | 123.25
45200 | HASTE ATERRAMENTO BURNDY GCWR16 L/24 5/8" x 2,4m | UN | 56.36
12109 | HASTE ATERRAMENTO COBREADA 5/8" x 2,40m | UN | 51.12
31870 | HASTE ROSCADA ACO ENRIGECIDO 3/8" C/2 PORCAS | UN | 10.37
3025 | HEAD PHONES (PACIENTES)COM COMUTADOR FONE/VIDEO | UN | 23.6
47717 | HELICOPTERO ESQUILO LOCACAO/HORA PARA CARGA 500Kgf | H | 1229.6
36912 | HIDROMETRO 1" 10m3/h NBR 8009 INCLUSIVE VIROLAS | UN | 346
36913 | HIDROMETRO 1" 20m3/h NBR 8009 INCLUSIVE VIROLAS | UN | 342
36878 | HIDROMETRO 2" - 30m3/h NBR 8009 COM VIROLAS | UN | 785
36911 | HIDROMETRO 7m3/h 3/4" NBR 8009 COM VIROLAS | UN | 96
680 | HIDROMETRO DIAMETRO 1/2" 3,0 m3/h NBR 8009 C/VIROLAS | UN | 88
3902 | HIDROMETRO DIAMETRO 3/4" 5m3/h NBR 8009 C/VIROLAS | UN | 98
1436 | HIPOCLORADOR | UN | 82.32
30474 | HONDA CIVIC 1.8 16V 80V GASOLINA (/1000) | UN | 62
562 | HONEYCOMB LAMINADO EM FIBRA DE VIDRO | KG | 18.63
71101 | HORA DE VOO HELICOPTERO EQUILO CAP.CARGA SUSPENSA 500kg | H | 1364.16
15698 | ILUMINACAO EMERGENCIA 2 FAROIS 10W INCANDESCENTE | UN | 165
15699 | ILUMINACAO EMERGENCIA 2 FAROIS 15W FLUORESCENTE | UN | 252
15696 | ILUMINACAO EMERGENCIA 2 FAROIS 55W INCANDESCENTE | UN | 286
19911 | ILUMINACAO EMERGENCIA 2 FAROIS 6W FLUORESCENTE | UN | 245
15697 | ILUMINACAO EMERGENCIA 2 FAROIS 8W INCANDESCENTE | UN | 285
20776 | ILUMINACAO QUADRA DE TENIS 16 PROJ. VAPOR METALICO | CJ | 16360
20771 | ILUMINACAO QUADRA POLIESPORTIVA 12 PROJ.VAPOR METALICO | CJ | 13830
99024 | IMPERMEABILIZADOR | H | 2.73
12914 | IMPERMEABILIZANTE BASE CIMENTO ESPECAL HEY'DY KZ (5kg) | UN | 8.32
52109 | IMPERMEABILIZANTE BASE CIMENTO ESPECIAL HEY'DY K11 TA | KG | 2.12
52108 | IMPERMEABILIZANTE BASE CIMENTOS ESP. HEY'DY K-11 SR | KG | 1.76
28327 | IMPERMEABILIZANTE FLEXIVEL IGOLFLEX SIKA | L | 10.96
12913 | IMPERMEABILIZANTE HEY'DI K11-SR | KG | 8.93
52111 | IMPERMEABILIZANTE HEY'DI K154 | KG | 13.55
8671 | IMPERMEABILIZANTE HEY'DI PO N.2 | KG | 6.23
52102 | IMPERMEABILIZANTE HEY'DI PO No. 01 | KG | 2.82
12917 | IMPERMEABILIZANTE HEY'DY LIQUIDO SELADOR | KG | 5.18
52117 | IMPERMEABILIZANTE HEY`DI PRIMER MASSA ELASTICA | KG | 5.59
52115 | IMPERMEABILIZANTE HEY`DI TINTACRYL | KG | 17.92
5434 | IMPERMEABILIZANTE KOROPOX A+B | KG | 43.77
10293 | IMPERMEABILIZANTE NORMAL SIKA 1 (1 L.p/25kg cimento) | L | 2.9
1092 | IMPERMEABILIZANTE P/RESERVADORIOS/UMIDADE VIAPLUS TOP | L | 7.62
72552 | IMPERMEABILIZANTE PEGA NORMAL SIKA 1 | KG | 2.9
44150 | IMPERMEABILIZANTE PEGA NORMAL VEDACIT (POTE 1L) | UN | 11.85
3900 | IMPERMEABILIZANTE PEGA RAPIDA SIKA TOP 100 (1 kg/m2) | L | 5.63
56102 | IMPERMEABILIZANTE PEGA ULTRA RAPIDA SIKA 2(0,4kg/cim/L) | L | 13.62
28328 | IMPERMEABILIZANTE SEMI FLEXIVEL IGOLFLEX | L | 12.56
28355 | IMPERMEABILIZANTE SEMI-FLEXIVEL SIKATOP 107 (LT-18kg) | KG | 5.63
1573 | IMPERMEABILIZANTE THOROSEAL 2 CAMADAS | M2 | 14.45
44121 | IMPERMEABILIZANTE VIAPLUS TOP | KG | 5.74
30105 | IMUNIZANTE INCOLOR PENETROL CONTRA CUPIM EM MADEIRAS | GL | 67.32
2618 | IMUNIZANTE MADEIRA OSMOCOLOR (LATA 1/4) | UN | 22.8
8877 | INCINERADOR PARA LIXO DUPLA CAMARA 15 kg/h | UN | 43620
8879 | INCINERADOR PARA LIXO DUPLA CAMARA 150 kg/h | UN | 126300
8880 | INCINERADOR PARA LIXO DUPLA CAMARA 50 kg/h | UN | 51200
8878 | INCINERADOR PARA LIXO DUPLA CAMARA HOSPITALAR 90 kg/h | UN | 142300
1765 | INDUTOR INCENDIO STORTZ 800 lpm | CJ | 16.25
17013 | INSTALACAO E REMOCAO DE GRUA | UN | 3016
1207 | INSULFILM APLICADO EM CAIXILHOS | M2 | 42.3
10917 | INTERFONE ATE 126 UNIDADES | PT | 426
10913 | INTERFONE ATE 46 UNIDADES | PT | 151.25
12337 | INTERRUPTOR 2 TECLAS SIMPLES + 1 PARALELO COM PLACA | UN | 7.3
31403 | INTERRUPTOR 3P 3/4" 15A COM PLACA | UN | 7.4
6233 | INTERRUPTOR 3W CLASSIC COM PLACA | UN | 8.23
3578 | INTERRUPTOR DUPLO EMBUTIR COM PLACA | UN | 7.3
3970 | INTERRUPTOR PARALELO 3W 10A-250V COM PLACA | UN | 8.23
6237 | INTERRUPTOR PARALELO ELITE COM PLACA | UN | 7
6047 | INTERRUPTOR SIMPLES 1 TECLA + TOM.2P UNIVERSAL C/PLACA | UN | 6.9
12333 | INTERRUPTOR SIMPLES C/PLACA REF.1100 | UN | 4.55
4500 | INTERRUPTOR SIMPLES EMBUTIR 10A-250V COM PLACA PIAL | UN | 4.9
8111 | IPVA CAMINHAO MERCEDES L-710 4,5 TON. (/1000) | UN | 1.82
31522 | IPVA FIAT MAREA SX 1.6 16V 106CV GASOLINA (/1000) | UN | 0.62
30718 | IPVA FORD FOCUS HATCH 1.6 GASOLINA (/1000) | UN | 0.87
30740 | IPVA FORD RANGER X-LS 3.0 4x2-163CVB-DIESEL (/1000) | UN | 0.76
50116 | IPVA GM CORSA 1.0 SEDAN CLASSIC GASOLINA (/1000) | UN | 0.68
87604 | IPVA GM PICK-UP S-10 ST 2.8 DIESEL 4X2(/1000) | UN | 0.68
30725 | IPVA GOL CITY 2P 1.6 AR-GASOLINA (/1000) | UN | 0.51
30730 | IPVA HONDA CIVIC 16V GASOLINA (/1000) | UN | 1.2
30727 | IPVA KA 1.0 65CV GASOLINA (/1000) | UN | 0.49
30732 | IPVA KOMBI STANDARD 1.6 GASOLINA 58CV (/1000) | UN | 0.9
69013 | IPVA UTILITARIO BESTA GS 2.0 12 PASS.DIESEL | UN | 0.71
20063 | ISOFOAM (P/ISOLAMENTO DE IMPERMEABILIZACAO)- PLACA | PL | 16.32
1978 | ISOLADOR 25KV COM PINO DE FIXACAO | UN | 111.23
45611 | ISOLADOR CONCHA 7.1/2" | UN | 39.29
45615 | ISOLADOR LEVE 25KV | UN | 111.82
3456 | ISOLADOR LOUCA CERAMICA | UN | 69.51
45619 | ISOLADOR PESADO 25KV | UN | 130.89
45623 | ISOLADOR PINO 25KV | UN | 14.94
7727 | ISOLADOR PORCELANA 3/4 x 1/2" | UN | 14.57
47772 | ISOLADOR ROLDANA AR/SC | UN | 16.48
45627 | ISOLADOR SUPORTE 25KV | UN | 131.78
78027 | ISOLANTE TERMICO DURAFOIL PARA TELHADOS | M2 | 6.33
13744 | JANELA ACO IBRACO 4 FOLHAS CORRER GRADE E VENEZIANA | M2 | 285.23
2727 | JANELA ALUM.1,2x0,60m PINT.ELETROSTATICA BRANCA V.VERDE | M2 | 335.8
1719 | JANELA ALUMINIO ANOD.NATURAL C25 1,7x1,2m+VIDRO COLOC. | UN | 250
4259 | JANELA ALUMINIO ANODIZADO 2,0x1,20m+VIDRO 4mm | M2 | 577.32
3783 | JANELA ALUMINIO BASCULANTE 0,60x0,80m + VIDRO | UN | 123.1
3777 | JANELA ALUMINIO BASCULANTE 1,0x1,20m + VIDRO | UN | 256.7
1326 | JANELA BASCULANTE ALUMINIO C28 ANODIZADO BRONZE | M2 | 375
1322 | JANELA BASCULANTE COMUM EM FERRO PERFILADO | M2 | 123.3
13743 | JANELA BASCULANTE FERRO PINTADO + VIDRO | M2 | 254.6
50314 | JANELA BASCULANTE FERRO PINTADO + VIDRO | M2 | 255.3
10639 | JANELA CHAPA DE ACO DOBRADO TIPO MAXIM AIR METALON | M2 | 127.8
10638 | JANELA CHAPA DE ACO DOBRADO TIPO PIVOTANTE METALON | M2 | 127.8
1324 | JANELA CORRER ALUMINIO C25 3,0x1,40m(4,2m2)+VIDRO 4mm | M2 | 356
87321 | JANELA CORRER ALUMINIO PINT.ELETROSTATICA BRANCA C28 | M2 | 345
87338 | JANELA CORRER ALUMINIO PINT.ELETROSTATICA BRONZE C28 | M2 | 375
13742 | JANELA CORRER FERRO PINTADO + VIDRO | M2 | 274.25
3751 | JANELA FERRO CHAPA DOBRADA 1,00x1,20m +VIDRO | UN | 203.23
13745 | JANELA FERRO COM TRABALHO ARTISTICO | M2 | 236.25
1323 | JANELA FERRO PINTADO+GRADE+VIDRO | M2 | 256.3
1316 | JANELA MADEIRA DE CORRER PARA VIDRO | M2 | 260
1317 | JANELA MADEIRA GUILHOTINA PARA VIDRO | M2 | 340
6132 | JANELA MADEIRA MAXIM AIR | M2 | 236.5
69917 | JANELA MADEIRA PIVOTANTE | M2 | 320
4354 | JANELA MADEIRA VENEZIANA | M2 | 258
1717 | JANELA MAXIM AIR ALUMINIO ANODIZADO C28 CONVENCIONAL | M2 | 323
13741 | JANELA PIVOTANTE FERRO + VIDRO | M2 | 250.25
99355 | JARDINEIRO | H | 2.73
99164 | JATISTA-OPERADOR JATO DE AREIA | H | 2.73
18155 | JATO AREIA CHAPA PISO | M2 | 25.66
3336 | JATO AREIA COMERCIAL | M2 | 18.22
3340 | JATO AREIA COMERCIAL (/1000) | M2 | 0.01
18152 | JATO AREIA EM CHAPA DE ACO COM PINTURA COMUM | M2 | 34.13
18154 | JATO AREIA EM CHAPA DE ACO COM PINTURA EPOXI | M2 | 29.6
18153 | JATO AREIA EM CHAPA DE ACO SEM PINTURA | M2 | 44.03
18151 | JATO AREIA EM PERFIS E TUBULACOES ACO | M2 | 25.7
18156 | JATO AREIA EM PERFIS E TUBULACOES DE ACO SEM PINTURA | M2 | 247.14
18157 | JATO AREIA EM PERFIS/TUBULACOES PINTADAS C/TINTA COMUM | M2 | 56.31
18158 | JATO AREIA EM PISOS E SUPERFICIES DE CONCRETO | M2 | 30.96
18159 | JATO AREIA GRANITO,PEDRA TIPO SAO TOME,MARMORE E OUTROS | M2 | 32.13
6246 | JATO AREIA Q/BR 2.1/2" | M2 | 23.12
3699 | JOELHO 45 FERRO FUNDIDO 150mm | UN | 33.08
4282 | JOELHO 45 FERRO FUNDIDO 50mm | UN | 13.53
4496 | JOELHO 45 PVC ESGOTO 100mm | UN | 25.62
4497 | JOELHO 45 PVC LEVE 150mm | UN | 41.31
4053 | JOELHO 45 PVC LEVE 200mm | UN | 75.15
4645 | JOELHO 45 PVC LEVE 300mm | UN | 181.05
5375 | JOELHO 45 PVC ROSCAVEL 3/4" | UN | 1.96
5491 | JOELHO 45 PVC SOLDAVEL 40mm | UN | 3.2
5495 | JOELHO 45 PVC SOLDAVEL 85mm | UN | 39.31
4288 | JOELHO 87 30" FERRO FUNDIDO 150mm | UN | 51.18
4279 | JOELHO 87 30" FERRO FUNDIDO 50mm | UN | 17.69
20316 | JOELHO 90 CPVC AQUATHERM 15mm | UN | 1.5
2675 | JOELHO 90 PVC AGUA SOLDAVEL 25mm | UN | 0.48
2693 | JOELHO 90 PVC C/VISITA 100 x 75mm | UN | 86.8
393 | JOELHO 90 PVC ESGOTO COM VISITA 100 x 50mm | UN | 41.78
4502 | JOELHO 90 PVC ESGOTO SERIE NORMAL 100mm | UN | 4.98
2690 | JOELHO 90 PVC ESGOTO SERIE NORMAL 40mm | UN | 2.36
4498 | JOELHO 90 PVC ESGOTO SERIE NORMAL 50mm | UN | 1.49
10968 | JOELHO 90 PVC ESGOTO SOLDAVEL C/ROSCA 40mm x 1" | UN | 1.75
5600 | JOELHO 90 PVC ESGOTO SOLDAVEL C/ROSCA 40mm x 1.1/4" | UN | 2.75
4537 | JOELHO 90 PVC LEVE 250mm | UN | 84.07
5208 | JOELHO 90 PVC ROSCAVEL 1.1/2" | UN | 7.14
5072 | JOELHO 90 PVC ROSCAVEL 1/2" | UN | 0.98
5209 | JOELHO 90 PVC ROSCAVEL 2" | UN | 14.05
5181 | JOELHO 90 PVC ROSCAVEL 3/4" | UN | 1.42
5487 | JOELHO 90 PVC SOLDAVEL 110mm | UN | 123.29
2676 | JOELHO 90 PVC SOLDAVEL 20mm | UN | 0.32
5483 | JOELHO 90 PVC SOLDAVEL 50mm | UN | 3.4
5676 | JOELHO 90 PVC SOLDAVEL AZUL 25mm x 3/4" | UN | 4.87
5675 | JOELHO 90 PVC SOLDAVEL C/BUCHA DE LATAO 20mm x 1/2" | UN | 4.92
5663 | JOELHO REDUCAO 90 PVC SOLDAVEL 32 x 25mm | UN | 1.9
13727 | JOELHO REDUCAO PVC 90 SOLDA/ROSCA 25mm x 3/4" | UN | 3.1
10581 | JOGO PARAFUSOS FIXACAO FLANGES PA 1000 | JG | 4.07
6271 | JUNCAO "X" COM 7 FUROS | UN | 44.92
5823 | JUNCAO 45 FERRO FUNDIDO Y SMU 150 x 150mm | UN | 310.24
4332 | JUNCAO 45 FERRO FUNDIDO Y SSB 75 x 50mm | UN | 102.12
6356 | JUNCAO PLANA COM 4 FUROS | UN | 28.34
21737 | JUNCAO PVC 200 x 150mm | UN | 106.33
4588 | JUNCAO PVC DUPLA SERIE NORMAL 100x100x100mm | UN | 21.29
4455 | JUNCAO PVC INVERTIDA SERIE NORMAL 75 x 75mm | UN | 10.17
2654 | JUNCAO PVC SIMPLES 100 x 100mm | UN | 16.66
4375 | JUNCAO PVC SIMPLES 50 x 50mm | UN | 3.09
2657 | JUNCAO PVC SIMPLES ESGOTO SERIE NORMAL 100 x 50mm | UN | 9.03
2651 | JUNCAO PVC SIMPLES ESGOTO SERIE NORMAL 100 x 75mm | UN | 12.34
4541 | JUNCAO SIMPLES PVC LEVE 200mm | UN | 203.46
16211 | JUNTA 8.3/4" x 1/8" | UN | 4.92
10028 | JUNTA AMIANTO PARA FLANGE CEGO SLIP ON 10" | UN | 8.29
50673 | JUNTA ANTIVIBRATORIA 1.1/4" | UN | 6.43
4009 | JUNTA DILATACAO PERFILADO SIKA M022 (ROLO DE 25,0m) | M | 90.62
8560 | JUNTA EMULSAO ASFALTICA EMULPLASTICO LATEX CM30 2x2,5cm | M | 23.25
51986 | JUNTA EXPANSAO COBRE 900 54mm | UN | 368
10935 | JUNTA FOLE/BORRACHA 60mm | UN | 15.07
1281 | JUNTA INTERNA TIPO T P/ELETROCALHA 38 x 38mm | UN | 8.7
1131 | JUNTA O NEOPRENE 50mm | UN | 7.83
5436 | JUNTA PLASTICA DE DILATACAO "K" 34 x 4,5cm | M | 12.64
22868 | JUNTA PLASTICA DE DILATACAO 10 x 4,5cm | M | 1.57
22872 | JUNTA PLASTICA DE DILATACAO 17 x 3,0cm | M | 3.92
22875 | JUNTA PLASTICA DE DILATACAO 20 x 3,0cm | M | 7.47
22877 | JUNTA PLASTICA DE DILATACAO 27 x 3,0cm | M | 8.44
22878 | JUNTA PLASTICA DE DILATACAO 30 x 4,0cm | M | 10.64
5437 | JUNTA PLASTICA DILATACAO 50 x 4,0cm | M | 17.3
8284 | JUNTA RESISTENTE A OLEO 3" | UN | 80.93
33449 | JURO INVEST.10% BATE-ESTACAS 4,9TN 51HP 2,2Tn 6350 H. | UN | 36.98
33417 | JURO INVEST.10% CAMIN.FORA/ESTRADA 271CV 25TN 12500 H. | UN | 1115.92
33409 | JURO INVEST.10% CAMIN.GUINDAUTO 127CV 11TN 10000 HORAS | UN | 137.23
33425 | JURO INVEST.10% CAMINHAO 127CV 11TN 11500 HORAS | UN | 60.32
33433 | JURO INVEST.10% CAMINHAO BASCULANTE 127CV 5M3 8500 H. | UN | 127.14
33401 | JURO INVEST.10% CAMINHAO PIPA 127CV 9,0M3 11500 HORAS | UN | 150.57
33441 | JURO INVEST.CAMINHAO TANQUE L-32603 167CV 8m3 10.000h | UN | 203
36142 | JURO INVESTIMENTO COLUNA COMANDOS E DRILL PIPES PERF. | UN | 92.8
41205 | JURO INVESTIMENTO PA CARREGADEIRA PNEUS CAT 930 213CV | UN | 592.62
41411 | JUROS INVEST.CAMINHAO EXTRA PESADO VOLVO NH12 380CV | UN | 444.28
1308 | KIT SIMPLES SISTEMA DE ALARME 3 PONTOS | UN | 756
52277 | LABORATORIO SOLOS RECIPIENTE P.MEDICAO LAMA PERFURACAO | UN | 16.35
99100 | LADRILHEIRO | H | 2.73
99645 | LADRILHEIRO EM ANDAIME EXTERNO+30% PERICULOSIDADE | H | 3.76
50338 | LADRILHO CERAMICO VERMELHO 15 x 7,5 x 0,8cm GRES/OCRE | M2 | 12.6
20791 | LADRILHO HIDRAULICO 20 x 20 x 2cm 49 BOLAS EM COR | M2 | 15.25
3680 | LADRILHO HIDRAULICO 20 x 20 x 2cm VITRO PRENSADO | M2 | 15.9
34501 | LAJE PREMOLDADA FORRO ARAMIS CARGA 100kg/m2 VAO 2,0m | M2 | 18.5
34502 | LAJE PREMOLDADA FORRO ARAMIS CARGA 100kg/m2 VAO 3,0m | M2 | 19.8
34503 | LAJE PREMOLDADA FORRO ARAMIS CARGA 100kg/m2 VAO 3,5m | M2 | 22.1
34505 | LAJE PREMOLDADA FORRO ARAMIS CARGA 100kg/m2 VAO 4,50m | M2 | 27.1
34506 | LAJE PREMOLDADA FORRO ARAMIS CARGA 100kg/m2 VAO 5,20m | M2 | 30.5
34504 | LAJE PREMOLDADA FORRO ARAMIS CARGA 150kg/m2 VAO 4,0m | M2 | 23.8
34508 | LAJE PREMOLDADA PISO ARAMIS CARGA 200kg/m2 VAO 1,8m | M2 | 16.5
34509 | LAJE PREMOLDADA PISO ARAMIS CARGA 200kg/m2 VAO 2,5m | M2 | 17.5
34510 | LAJE PREMOLDADA PISO ARAMIS CARGA 200kg/m2 VAO 3,0m | M2 | 23.3
34511 | LAJE PREMOLDADA PISO ARAMIS CARGA 200kg/m2 VAO 3,5m | M2 | 21.6
34512 | LAJE PREMOLDADA PISO ARAMIS CARGA 200kg/m2 VAO 4,0m | M2 | 24.8
34513 | LAJE PREMOLDADA PISO ARAMIS CARGA 200kg/m2 VAO 4,5m | M2 | 28.4
34519 | LAJE PREMOLDADA PISO ARAMIS CARGA 200kg/m2 VAO 4,5m | M2 | 23.6
34514 | LAJE PREMOLDADA PISO ARAMIS CARGA 200kg/m2 VAO 5,4m | M2 | 31.4
34515 | LAJE PREMOLDADA PISO ARAMIS CARGA 200kg/m2 VAO 6,0m | M2 | 37.2
34516 | LAJE PREMOLDADA TERRACO ARAMIS CARGA 350kg/m2 VAO 2,0m | M2 | 18.5
34517 | LAJE PREMOLDADA TERRACO ARAMIS CARGA 350kg/m2 VAO 2,5m | M2 | 20
34518 | LAJE PREMOLDADA TERRACO ARAMIS CARGA 350kg/m2 VAO 3,3m | M2 | 21.6
34520 | LAJE PREMOLDADA TERRACO ARAMIS CARGA 350kg/m2 VAO 4,1 | M2 | 27
34521 | LAJE PREMOLDADA TERRACO ARAMIS CARGA 350kg/m2 VAO 4,6m | M2 | 30.4
62729 | LAJOTA RUSTICA GRANITO NATURAL 30 x 30cm | M2 | 4.32
62728 | LAJOTAO GRANITO RUSTICO NATURAL 47 x 47 x 4cm | M2 | 10.2
44 | LAMBRI GESSO ACARTONADO GYPSUN | M2 | 12.81
64 | LAMBRI MADEIRA IPE CHAMPAGNE 10 x 1cm | M2 | 34.03
8860 | LAMINADO EM FIBRA DE VIDRO ESPESSURA 3mm | KG | 9.26
157 | LAMINADO MELAMINICO 1,3mm 1,25x3,08m (3,85m2)FOS/BRILHO | M2 | 25.6
47004 | LAMPADA DICROICA FECHADA 24 GRAUS 12V - 50W | UN | 2.5
47072 | LAMPADA FLUORESCENTE 110W TIPO TLTRS ACABAMENTO ELD/75 | UN | 14.1
47070 | LAMPADA FLUORESCENTE 20W TIPO TLTRS ACABAMENTO ELD/75 | UN | 5.5
49516 | LAMPADA FLUORESCENTE 32W TIPO TLRS ACABAMENTO ELD 75 | UN | 5.5
47071 | LAMPADA FLUORESCENTE 40W TIPO TLTRS ACABAMENTO ELD/75 | UN | 5.5
47067 | LAMPADA FLUORESCENTE 65W TIPO TLT ACABAMENTO ELD/75 | UN | 5.5
6260 | LAMPADA HALOGENA LAPISEIRA TUBULAR 120V 2.000W | UN | 13.32
47097 | LAMPADA INCANDESCENTE 100W | UN | 2.3
47094 | LAMPADA INCANDESCENTE 25W | UN | 2.3
47095 | LAMPADA INCANDESCENTE 40W | UN | 2.3
47096 | LAMPADA INCANDESCENTE 60W | UN | 2.3
49522 | LAMPADA INCANDESCENTE STANDARD 160W | UN | 10.25
47099 | LAMPADA INCANDESCENTE STANDARD 200W | UN | 11.23
47091 | LAMPADA INCANDESCENTE TIPO SOFT ARGENTA 40W | UN | 2.3
47104 | LAMPADA LUZ MISTA 500W 220V | UN | 12.3
47087 | LAMPADA VAPOR MERCURIO 1.000W-220V REATOR AFP 60 | UN | 432
47108 | LAMPADA VAPOR MERCURIO 700W 220V COM REATOR AFP 40 | UN | 270
47075 | LAMPADA VAPOR METALICO ELIPSOIDAL 250W 220V REAT.AFP 32 | UN | 130
47142 | LAMPADA VAPOR METALICO TUBULAR 220V 400W REATOR AFP 45 | UN | 88
47079 | LAMPADA VAPOR SODIO 50W 220V | UN | 40.3
47083 | LAMPADA VAPOR SODIO ELIPSOIDAL 250W 220V REATOR AFP 33 | UN | 79
47085 | LAMPADA VAPOR SODIO ELIPSOIDAL 400W 220V REATOR AFP 45 | UN | 81
5910 | LAN DE VIDRO COM PAPEL KRAFT ALUMINIZADO (MANTA) | M2 | 16.65
66023 | LAREIRA KEINOS EM ACO ESCOVADO | UN | 2491.68
30300 | LAVAGEM E LUBRIFICACAO VEICULO GRANDE (/1000) | H | 0.26
30301 | LAVAGEM E LUBRIFICACAO VEICULO MEDIO (/1000) | H | 0.22
30302 | LAVAGEM E LUBRIFICACAO VEICULO PEQUENO (/1000) | H | 0.21
17850 | LAVATORIO 42 x 30cm CELITE MEDIO | UN | 69
28181 | LAVATORIO COM COLUNA SUSPENSO BRANCO INCEPA NUAGE LUXO | UN | 85
8399 | LAVATORIO COM SUSPENSA VOGUE PLUS REF.L51 DECA | UN | 136
6300 | LAVATORIO DE LOUCA BRANCA SEM COLUNA | UN | 78
31011 | LAVATORIO DE PAREDE 41x32,5cm BRANCO DECA | UN | 35
88202 | LAVATORIO ICASA BRANCO SABATINI(DEFICIENTE FISICO) | UN | 112
4066 | LAVATORIO LOUCA COM COLUNA 50 x 40cm | UN | 88
4878 | LAVATORIO LOUCA OVAL BRANCO BELLE EPOQUE | UN | 96
35025 | LAVATORIO LOUCA OVAL SUSPENSO SOBREPOR IDEAL STANDARD | UN | 248
4879 | LAVATORIO LOUCA PAREDE BRANCO INCEPA | UN | 65
28176 | LAVATORIO LOUCA RETANGULAR EMBUTIR VOGUE PLUS | UN | 88
79042 | LAVATORIO LOUCA SEMI EMBUTIDO BRANCO INCEPA NUAGE LUXO | UN | 262
3912 | LAVATORIO OVAL EMBUTIR 50 x 40cm BELLE EPOQUE | UN | 298
28179 | LAVATORIO PARA COLUNA MONTE CARLO - DECA | UN | 123
10671 | LAVATORIO PEQUENO DE CANTO PARA DEF.FISICO L-101 DECA | UN | 78
31068 | LAVATORIO PEQUENO LOUCA BRANCA MARAJO L15 | UN | 48
12747 | LEVANTADOR (CONCHA)ZAMAK CROMADO PARA FOLHA DE CAIXILHO | UN | 10.09
4250 | LEVANTAMENTO PLANIALTIMETRICO ACIMA DE 10 ARES | M2 | 4.45
5445 | LEVANTAMENTO PLANIMETRICO TERRENO | M2 | 2.84
33018 | LICENCA MUNICIPAL PARA CONSTRUCAO | M2 | 2.15
33112 | LIGACAO AGUA DIAM. 1" EM PASSEIO | UN | 133.63
8788 | LIGACAO DEFINITIVA DE AGUA EM EDIFICACAO | M2 | 2.3
8792 | LIGACAO DEFINITIVA DE ESGOTO | M2 | 2.77
33116 | LIGACAO ESGOTO DIAM. 100mm EM ASFALTO | UN | 1057.92
52273 | LIMPEZA QUIMICA-INCRUSTACAO EM TUBOS POCO ARTESIANO | M | 23.36
7384 | LIQUIDO ANTIEMBACANTE FRASCO 130cm3 | UN | 3.26
2606 | LIXA FERRO K246 GRAO 120 | UN | 1.86
18124 | LIXA FERRO K246 NORTON 100 | UN | 1.86
37129 | LIXA FERRO K246 NORTON 150 | UN | 1.86
3487 | LIXA PARA MADEIRA S422 NORTON 100 | UN | 0.38
2605 | LIXA PARA MASSA A257 GRAO 60 | UN | 0.46
18096 | LIXA PARA MASSA A257 NORTON 150 | UN | 0.58
32558 | LIXA PARA MASSA A257 NORTON 80 | UN | 0.52
8509 | LIXA TIGRE ESPECIAL PARA TUBOS PVC | UN | 2.16
50016 | LUBRIFICACAO ACABADORA DE ASFALTO 85CV 6600 h/v | UN | 209.51
33410 | LUBRIFICACAO CAMIN.GUINDAUTO 127CV 11TN 1O000 HORAS | UN | 137.23
33407 | LUBRIFICACAO CAMINHAO PIPA 127CV 9,0M3 11500 HORAS | UN | 150.57
33447 | LUBRIFICACAO CAMINHAO TANQUE L32603 167CV 8m3 10.000h | UN | 203
36123 | LUBRIFICACAO CARRO SONDA PERFURACAO SP3000T | UN | 617.12
6948 | LUBRIFICANTE JUNTA ELASTICA-TUBO F.FUNDIDO-LATA 900g | UN | 16.22
8720 | LUMINARIA 150W INCANDESCENTE SPOT EMBUTIR | UN | 62
3257 | LUMINARIA 1x40W FLUORESCENTE 1,25cm CHANFRADA | UN | 59.3
6459 | LUMINARIA 2x40W FLUORESCENTE 1,25cm CHANFRADA | UN | 37.5
1080 | LUMINARIA 3x20W FLUORESCENTE 65cm CHANFRADA | UN | 248.2
6460 | LUMINARIA 3x40W FLUORESCENTE 1,25cm CHANFRADA | UN | 43
6228 | LUMINARIA 40W INCANDESCENTE SPOT EMBUTIR C-2003 | UN | 21
1078 | LUMINARIA 4x20W FLUORESCENTE 65cm CHANFRADA | UN | 321
3464 | LUMINARIA 4x40W FLUORESCENTE 1,25cm CHANFRADA | UN | 354
61410 | LUMINARIA ABERTA SOQUETE E40 P/LAMPADA VAP.MERC/MISTA | UN | 68
4930 | LUMINARIA ARTICULADA 100W | UN | 45.94
6529 | LUMINARIA AVISO/SAIDA 20W EMERGÊNCIA DUPLA FACE | UN | 1330
38112 | LUMINARIA BALIZADORA P/ESCADAS QUADRADA/ALUMINIO 6530 | UN | 36
41117 | LUMINARIA DE TETO FLUORESCENTE 1x32W | UN | 58
3239 | LUMINARIA EMBUTIR LAMPADA HALOGENA TUBULAR 200W | UN | 39.16
4938 | LUMINARIA FLUORESCENTE 1x40W PAREDE | UN | 58.9
4942 | LUMINARIA FLUORESCENTE 1x40W TIPO CL | UN | 61.25
4939 | LUMINARIA FLUORESCENTE 2x16W LUMINI BRANCA | UN | 136
3255 | LUMINARIA FLUORESCENTE 2x20W 65cm CABECEIRA MOVEL | UN | 26.5
10430 | LUMINARIA FLUORESCENTE 2x20W BRANCA/PRETA SOBREPOR | UN | 26.5
45 | LUMINARIA FLUORESCENTE 2x40W PENDENTE | UN | 37.5
6455 | LUMINARIA FLUORESCENTE 3x20W TUALUX CABEC.FIXA CH.24 | UN | 248
6267 | LUMINARIA FLUORESCENTE 3x40W CABECEIRA FIXA CHAPA 24 | UN | 326
6456 | LUMINARIA FLUORESCENTE 4x16W CABECEIRA FIXA CHAPA 24 | UN | 86.5
2011 | LUMINARIA FLUORESCENTE 4x32W ITAIM 410A | UN | 212.2
220 | LUMINARIA FLUORESCENTE 6x20W | UN | 452
9 | LUMINARIA FLUORESCENTE 9W COMPACTA GLOBO LEITOSO | UN | 20
3527 | LUMINARIA INCANDESCENTE 100W ARANDELA PAREDE | UN | 29
4927 | LUMINARIA INCANDESCENTE 40W | UN | 25
50371 | LUMINARIA INCANDESCENTE 60W PAREDE XP 620P XOULUX | UN | 29
11053 | LUMINARIA PETALA VAPOR SODIO 400W | UN | 435
39115 | LUMINARIA PHILLIPS 60W 901/400 ASSIMETRICA | UN | 71
8342 | LUMINARIA PROJETOR Z15 VAPOR MERCURIO/SODIO/METALICO | UN | 935
80525 | LUMINARIA REFLETOR RB 12V SUB-AQUATICO NICHO COBRE | UN | 575
1214 | LUMINARIA SINALEIRO COM 2 CORES SOBRE PORTAS | UN | 106
41122 | LUMINARIA SOBREPOR 4 LAMPADAS FLUORESCENTES 32W | UN | 352
10428 | LUMINARIA TUBULAR FLUORESCENTE 2x20W TASCHIBA | UN | 26.5
13770 | LUVA ALUMINIZADA COM FORRO DE LÃ | PR | 312.05
519 | LUVA BIPARTIDA FERRO FUNDIDO LBI SSB 100mm | UN | 67.16
20333 | LUVA COBRE 700 ROSCA/ROSCA 3" | UN | 65.16
50617 | LUVA COBRE PASSANTE SEM ANEL 601 104mm | UN | 176.96
50609 | LUVA COBRE PASSANTE SEM ANEL 601 15mm | UN | 1.39
50613 | LUVA COBRE PASSANTE SEM ANEL 601 42mm | UN | 17.03
746 | LUVA COBRE REF. 600 22mm | UN | 2.51
6435 | LUVA COBRE REF. 600 35mm | UN | 11.73
6439 | LUVA COBRE REF. 600 79mm | UN | 121.48
4246 | LUVA COM BOLSAS DE FERRO FUNDIDO PBA 50mm | UN | 12.2
20320 | LUVA CPVC AQUATHERM 22mm | UN | 1.32
13771 | LUVA DE BORRACHA PARA ALTA TEMPERATURA E CORTES | PR | 225.1
6042 | LUVA DE CORRER PVC ESGOTO SERIE NORMAL 50mm | UN | 5.31
38007 | LUVA DE NAPA | PR | 12.3
37523 | LUVA DE NEOPRENE CONTRA AGENTES QUIMICOS 41cm | UN | 35.65
8526 | LUVA DE REDUCAO PVC SOLDAVEL 110mm x 75mm | UN | 30.81
8510 | LUVA DE REDUCAO PVC SOLDAVEL 50mm x 25mm | UN | 2.44
8511 | LUVA DE REDUCAO PVC SOLDAVEL 75mm x 60mm | UN | 9.2
61256 | LUVA DE REDUCAO SOLDA/ROSCA 25mm x 20mm | UN | 0.42
7283 | LUVA DE VAQUETA | PR | 44.95
7296 | LUVA DE VAQUETA TAMANHO 9 | PR | 7.3
4069 | LUVA DUPLA PVC LEVE 200mm | UN | 46.75
7852 | LUVA ELETRODUTO GALVANIZADO 1.1/2" | UN | 2.4
7851 | LUVA ELETRODUTO GALVANIZADO 2" | UN | 11.95
839 | LUVA FERRO GALVANIZADO DIAM. 3/4" TUPY | UN | 10.56
838 | LUVA FERRO GALVANIZADO TUPY 1/2" | UN | 8.49
842 | LUVA FERRO GALVANIZADO TUPY 2" | UN | 48.43
7291 | LUVA PALMA VAQUETA TAMANHO PEQUENO | PR | 20.2
12387 | LUVA PARA BROCA PERFURACAO EM ROCHA 1.1/2" | PC | 141.18
682 | LUVA PVC AGUA ROSCAVEL 3/4" | UN | 1.37
46321 | LUVA PVC DUTO FLEXIVEL DE 5" | PC | 13.33
6803 | LUVA PVC ELETRODUTO ROSCAVEL 1" | UN | 0.94
7516 | LUVA PVC ELETRODUTO ROSCAVEL 1.1/4" | UN | 1.48
6805 | LUVA PVC ELETRODUTO ROSCAVEL 3/4" | UN | 0.7
13796 | LUVA PVC FORRADA 43cm PARA OPERARIOS (PAR) | PR | 11.12
5705 | LUVA PVC ROSCAVEL 1" | UN | 1.64
5707 | LUVA PVC ROSCAVEL 1.1/2" | UN | 3.62
5713 | LUVA PVC ROSCAVEL 6" | UN | 32.21
4531 | LUVA PVC SIMPLES ESGOTO SERIE NORMAL 40mm | UN | 0.75
4459 | LUVA PVC SIMPLES ESGOTO SERIE NORMAL 50mm | UN | 1.79
5621 | LUVA PVC SOLDAVEL 25mm | UN | 0.46
5622 | LUVA PVC SOLDAVEL 32mm | UN | 0.98
5626 | LUVA PVC SOLDAVEL 75mm | UN | 10.39
8508 | LUVA PVC SOLDAVEL TRANSICAO BUCHA DE LATAO 32mm x 1" | UN | 7.96
5559 | LUVA REDUCAO FERRO GALVANIZADO 1" x 3/4" | UN | 18.14
5571 | LUVA REDUCAO FERRO GALVANIZADO 3" x 2.1/2" | UN | 130.18
5563 | LUVA REDUCAO FERRO GALVANIZADO TUPY 1.1/2" x 1" | UN | 11.23
5567 | LUVA REDUCAO FERRO GALVANIZADO TUPY 2" x 1.1/2" | UN | 53.23
5769 | LUVA REDUCAO PVC ROSCAVEL 1" x 3/4" | UN | 1.75
5770 | LUVA REDUCAO PVC ROSCAVEL 3/4" x 1/2" | UN | 1.25
5645 | LUVA REDUCAO PVC SOLDAVEL 110 x 60mm | UN | 21.01
5646 | LUVA REDUCAO PVC SOLDAVEL 110 x 75mm | UN | 24
5638 | LUVA REDUCAO PVC SOLDAVEL 25 x 20mm | UN | 0.38
5642 | LUVA REDUCAO PVC SOLDAVEL 75 x 60mm | UN | 7.69
2063 | LUVA SEM ROSCA PARA ELETRODUTO RIGIDO 1.1/4" | UN | 2.84
20329 | LUVA TRANSICAO CPVC AQUATHERM 22mm x 3/4" | UN | 4.78
40551 | LUZ EMERGENCIA AUTOCARREGAVEL DOIS SPOTS | UN | 757
31415 | LUZ PILOTO 1 LAMPADA LV COR 810/R | UN | 16.23
8041 | MACACO PARA PROTENSAO K-350 | H | 112.1
29910 | MACANETA RETA CROMADA | UN | 10.74
6276 | MACARICO GAS GL C/MANGUEIRA-SERVICOS IMPERMEABILIZACAO | UN | 0.15
6145 | MADEIRA DE LEI-ESPELHO PARA DEGRAUS 1,2x0,18m | UN | 72.07
71181 | MADEIRA DE LEI-GRADE EM JATOBA 3x5cm x 1,0m | M | 15.32
30942 | MADEIRA DE LEI-PERNA/ESCORA 7,5x7,5cm (3"x3"-0,0056m3) | M | 8.6
1202 | MADEIRA DE LEI-PILAR 15x15cm (0,0225m3) | M | 39.48
1201 | MADEIRA DE LEI-PILAR 21x21cm (0,0441m3) | M | 77.39
8537 | MADEIRA DE LEI-PRANCHAO MASSARANDUBA 50x250mm | M | 128.25
1825 | MADEIRA DE LEI-RIPA 5x1,5cm | M | 2.15
14008 | MADEIRA DE LEI-VIGA MASSARANDUBA PARA BEIRAL 3"x6" | M | 16.05
82272 | MANGUEIRA ALTA PRESSAO PARA CONCRETO PROJETADO 20m | M | 14.56
3074 | MANGUEIRA CT/40 DIAMETRO 3" | M | 126.97
36894 | MANGUEIRA PREDIAL TP2 PARA INCENDIO 1.1/2"x 15,0mm | UN | 245
8404 | MANGUEIRA PREDIAL TP2 PARA INCENDIO 2,1/2" 30m | UN | 324
3204 | MANGUEIRA VAPOR GOODYEAR 50 1.1/2" | M | 114.72
1514 | MANIFOLD PARA 8 TORPEDOS DE OXIGENIO | CJ | 157.25
2204 | MANOMETRO 0/150Lb MOSTRADOR 4" SAIDA RETA 3/4" | UN | 102.78
6180 | MANOMETRO 0/60 PSI | UN | 74.68
301 | MANOMETRO 160 PSI | UN | 171.73
984 | MANOMETRO 2" | UN | 112.3
28810 | MANTA ASFALTICA COM POLIETILENO 3mm SBS CITIMANTA | M2 | 9.69
18208 | MANTA ASFALTICA MANTAFLEX LAFARGE 4mm | M2 | 19.12
56101 | MANTA ASFALTICA O.BAUMGART 3mm ALUMINIO 1x10m | M2 | 16.6
8295 | MANTA ASFALTICA POLIMERICA FLEXDRIM MANTABRAS 3mm | M2 | 21.6
8294 | MANTA ASFALTICA POLIMERICA MANTAFLEX XR 3mm-JARDINEIRAS | M2 | 16.56
8280 | MANTA ASFALTICA POLIMERICA MORPLAVA 1,5mm | M2 | 12.36
8279 | MANTA ASFALTICA POLIMERICA POLY/CAPA ALUMINIO 3mm | M2 | 21.23
8277 | MANTA ASFALTICA POLIMERICA POLY/CAPA No.30 3mm | M2 | 18.56
8278 | MANTA ASFALTICA POLIMERICA POLY/CAPA No.40 4mm | M2 | 22.32
8293 | MANTA ASFALTICA POLIMERICA SBS MORDAL 1,5mm | M2 | 16.53
8238 | MANTA ASFALTICA POLIMERICA VIAPOL 2,5mm | M2 | 14.62
18215 | MANTA ASFALTICA TORODIN ANTIRAIZ PL 3mm APP | M2 | 19.65
18209 | MANTA ASFALTICA TORODIN APP 5mm | M2 | 22.12
18207 | MANTA ASFALTICA VEDAPREN OB PP 3mm x 10m | M2 | 16.83
2511 | MANTA ASFALTICA VIAPOL ALUM.FIBR.VIDRO 3mm | M2 | 17.92
18211 | MANTA ASFALTICA VIAPOL GLASS PL 2,5mm APP | M2 | 13.62
18214 | MANTA ASFALTICA VIAPOL POLIETILENO+ALUM. 1,0mx3mm | M2 | 13.36
378 | MANTA BORRACHA-ESPESSURA 3/16" | M2 | 153.41
52116 | MANTA CLORETO DE POLIVINILA SIKAPLAN SIKA | M2 | 12.37
52124 | MANTA EM VEU DE POLIESTER 3mm PARA IMPERMEABILIZACAO | M2 | 13.21
18269 | MANTA FIBRA DE VIDRO 100mm 40 3,00 x 1,25m | M2 | 55.3
18270 | MANTA FIBRA DE VIDRO 100mm 60 3,00 x 1,25m | M2 | 94.6
18267 | MANTA FIBRA DE VIDRO 50mm 40 3,00 x 1,25m | M2 | 53.19
18268 | MANTA FIBRA DE VIDRO 50mm 60 3,00 x 1,25m | M2 | 58.6
70293 | MANTA LAN DE BORRACHA PARA ISOLAMENTO | M2 | 25.29
72551 | MANTA PVC GEOTEXTIL UMA FACE ESPESSURA 0,8mm | M2 | 29.23
5101 | MANTA VINILICA COSMIC ABSOLUTE 3mm APLICADA COM COLA-M2 | M2 | 38.28
33402 | MANUTENCAO CAMINHAO PIPA 127CV 9,0M3 11500 HORAS | UN | 150.57
30485 | MANUTENCAO DISTRIBUIDOR ASFALTO ALMEIDA D72D 6.000L 69C | UN | 113.26
43241 | MANUTENCAO MOTOSCRAPER 621-S 330CV 15,3m3 | UN | 1661.97
30323 | MANUTENCAO SISTEMA IGNICAO P.(/1000) | UN | 0.34
30321 | MANUTENCAO SISTEMA IGNICAO.G (/1000) | UN | 0.56
30322 | MANUTENCAO SISTEMA IGNICAO.M (/1000) | UN | 0.45
50020 | MANUTENCAO TRATOR AGRICOLA PNEUS NEW HOLLAND 110CV | UN | 44.93
67441 | MAO DE OBRA EMPREITADA P/TOMADA SPLIT AR CONDICIONADO | UN | 245
19735 | MAQ.SOLDA ELETR.SMASHWELD 180 ESAB 6.1kVA (30447) | H | 6.12
19734 | MAQ.SOLDA ELETR.SMASHWELD BANTAN 27,5kVA (30449) | H | 6.56
5190 | MAQUINA CALCULAR VISOR 12 DIGITOS ELETR.DISMAC | UN | 197.2
874 | MARCACAO DE SOLO PARA CAIXA DE INCENDIO | UN | 71.92
878 | MARCACAO DE SOLO PARA CAIXA DE INCENDIO | UN | 70
99014 | MARCENEIRO 1a. CLASSE | H | 2.73
72593 | MARMORE 40 x 40 x 3cm BEJE-BAHIA | M2 | 132
10366 | MARMORE BEJE BAHIA 2cm PAREDE | M2 | 132
36622 | MARMORE BEJE BAHIA LUSTRADO 40 x 40 x 2cm | M2 | 132
10367 | MARMORE BEJE BAHIA RODAPE | M | 20
10375 | MARMORE BRANCO CEARA PEITORIL | M | 26
10372 | MARMORE BRANCO CEARA PISO | M2 | 126
10377 | MARMORE BRANCO CEARA TAMPO 2cm | M2 | 128
50560 | MARMORE BRANCO COMUM 20 x 40 x 2cm | M2 | 56
4042 | MARMORE BRANCO COMUM 3cm | M2 | 56
10374 | MARMORE BRANCO COMUM FILETE 10 x 2cm | M | 16
10388 | MARMORE BRANCO COMUM RODAPE | M | 22
10387 | MARMORE BRANCO ITAUNA 3cm PISO | M2 | 82
10391 | MARMORE BRANCO ITAUNA TAMPO 2cm | M2 | 72
10392 | MARMORE BRANCO ITAUNA TAMPO 3cm | M2 | 105.1
10365 | MARMORE BRANCO NACIONAL LISO 3cm | M2 | 35
10371 | MARMORE MARRON JACAREPAGUA TAMPO 3cm | M2 | 96
10393 | MARMORE PEROLA 3cm PISO | M2 | 235.2
99398 | MARMORISTA | H | 2.73
72763 | MARMORITE/GRANILITE 30 x 30cm BRANCO | M2 | 29.8
72761 | MARMORITE/GRANILITE PARA CAPA E ESPELHO DE ESCADAS | M | 56
8960 | MARMORITE/GRANILITE PARA RODAPE | M | 26
90114 | MARTELETEIRO/ADICIONAL 30% DE PERICULOSIDADE | H | 3.79
7300 | MASCARA PARA PINTURA PFFI | UN | 0.9
30103 | MASSA BETUMINOSA PARA ISOLAMENTOS ISOLIT (BALDE 29kg) | BD | 94.5
8430 | MASSA COMUM DE VIDRACEIRO | kg | 2.6
5180 | MASSA CORRIDA ACRILICA (LATA 18 LITROS) | LT | 90
55251 | MASSA CORRIDA ACRILICA (LATA 18 LITROS) | LT | 80
39002 | MASSA CORRIDA PVA (LATA 18 LITROS) | LT | 43.9
7819 | MASSA DE CALAFETAR | KG | 11.83
17065 | MASSA DE VIDRACEIRO COM IGAS | KG | 14.3
1577 | MASSA EPOXI | GL | 27.6
8693 | MASSA IGAS 3 CINZA PARA JUNTAS/FENDAS (LATA-1/4 GALAO) | KG | 18.03
9838 | MASSA OLEO PARA CALAFETAR (LATA 1 KG) | UN | 10.56
2603 | MASSA PARA MADEIRA | GL | 33.99
18123 | MASSA PARA TINTA ESMALTE | GL | 17.98
44154 | MASTIQUE ASFALTICO CARBOLASTICO 1, 2 E 3 bisnaga 300ml | UN | 23.24
99810 | MECANICO DE MANUTENCAO | H | 2.92
99970 | MECANICO DE REFRIGERACAO | H | 2.73
99325 | MECANICO/ELETRICISTA | H | 3.48
99121 | MEDICO CLINICO+ADICIONAL PERICULOSIDADE 30% | H | 21.4
4030 | MEDIDOR ENERGIA TRIFASICO 2402V 15A COM NEUTRO | UN | 485
3167 | MEDIDOR VOLUMETRICO DE FLUIDOS 2" | UN | 990
4546 | MEDIDOR VOLUMETRICO DE FLUIDOS 4" | UN | 1280
20042 | MEIO BLOCO CONCRETO 14 x 19 x 19cm | UN | 1.16
59302 | MEIO BLOCO CONCRETO 19 x 19 x 19cm | UN | 1.32
59301 | MEIO BLOCO CONCRETO 9 x 19 x 19cm | UN | 0.79
7006 | MEIO BLOCO VAZADO ESTRUTURAL DE CONCRETO 19x19x14cm | UN | 0.43
550 | MEIO FIO EM GRANITO RETO APICOADO 15 x 35cm | M | 43.56
52062 | MEIO TRONCO MADEIRA 0,18m | M | 19.49
99006 | MENSAGEIRO | H | 2.11
6825 | MESA ACO INOXIDAVEL 1,40x0,70m (0,98m2) COM 1 CUBA | UN | 480.2
6778 | MESA ACO INOXIDAVEL 1,50x0,70m (1,05m2) COM 2 CUBAS | UN | 529.83
8578 | MESA ACO INOXIDAVEL 1,50x0,70m(1,05m2) | UN | 514.5
6793 | MESA ACO INOXIDAVEL 1,90x0,70m(1,33m2) | UN | 651.7
1828 | MESA ACO INOXIDAVEL 2,40x0,70m (1,68m2) COM 2 CUBAS | UN | 823.2
19777 | MESA E SERRA CIRCULAR DE BANCADA COM DISCO 8" | H | 4.44
99271 | MESTRE DE OBRAS FUNDACAO | H | 7.58
44561 | METAIS SANITARIOS BELLE EPOQUE TIFFANY DOURADO | UN | 851.44
80555 | MICROESFERAS DE VIDRO | KG | 46
20068 | MICROESTACA INJETADA CARGA 10/30t DIAM.150mm C/MATERIAL | M | 152.35
20070 | MICROESTACA INJETADA CARGA 31/50t DIAM.200mm C/MATERIAL | M | 185.25
20072 | MICROESTACA INJETADA CARGA 51/85t DIAM.250mm C/MATERIAL | M | 232.25
4316 | MICROSILICA ADITIVO PARA CONCRETO | KG | 32.62
8530 | MICTORIO ACO INOXIDAVEL 0,58 x 300mm | UN | 478.15
17852 | MICTORIO ICASA LOUCA SIFONADA 50x30cm | UN | 162.3
7051 | MICTORIO LOUCA BRANCA DECA M711 | UN | 203.23
7050 | MICTORIO SIFAO INTEGRADO-ENTR.AGUA EMB. REF.M712 DECA | UN | 295.1
6528 | MINUTERIA ELETRONICA 49785 10A 110/220V | UN | 609
88126 | MISTURADOR AGUA FRIA/QUENTE COM COMANDO DE ANTEBRACO | UN | 395
5877 | MISTURADOR COZINHA SELECTA II AQUARIUS FABRIMAR | UN | 196
3918 | MISTURADOR PARA BANCA COZINHA DUNA CL BBM CROMADO | UN | 126
82526 | MISTURADOR PARA BANHEIRA EM METAL CROMADO | UN | 2850
10902 | MISTURADOR PARA COZINHA BANCA AQUARIUS FABRIMAR | UN | 152.2
31013 | MISTURADOR PARA LAVATORIO BICA ALTA IZY 1877 DECA | UN | 276.54
31015 | MISTURADOR PARA LAVATORIO LINHA TARGA 1875 CROMADO | UN | 169
31010 | MISTURADOR PARA LAVATORIO TARGA 1877 DECA | UN | 219
7414 | MISTURADOR PHONIC MM 1202-A R | UN | 188.5
39128 | MISTURADOR PIA COZINHA AMARILIS DIOPI | UN | 215
4185 | MISTURADOR Y 22mm DECA | UN | 123.32
17961 | MOBILIARIO(HOTEL) PARA GUARDA PRATOS | UN | 1288.71
31790 | MOBILIZACAO EQUIPAMENTO PERFURACAO ESTACAS TIPO STRAUSS | UN | 3650
62631 | MOBILIZACAO/INSTALACAO EQUIPAMENTO DE SONDAGEM DE SOLO | UN | 860
8157 | MOLA DE PISO PARA PORTA DE VIDRO DORMA | UN | 560
8159 | MOLA HIDRAULICA AEREA EN3 DORMA | UN | 136
8160 | MOLA HIDRAULICA AEREA EN4 DORMA (P/PORTAS PESADAS) | UN | 236
8158 | MOLA HIDRAULICA AEREA Ref.MA200 DORMA | UN | 152
12750 | MOLA HIDRAULICA COM BRACO REGULAVEL | UN | 93
5525 | MOLA PARA AMORTECEDOR DE PORTA TIPO 452 | UN | 115.2
10064 | MOLDE SOLDA EXOTERMICA PARA CABOS PASSANTES | UN | 92.25
19943 | MOLDURA MARMORE BRANCO 20x2cm COM TIRAS PARA CAIXILHOS | M | 23
4783 | MOLDURA MARMORE BRANCO PARA JANELA 25+3cm | M | 26
12650 | MONTA CARGA 200kgf 25mpm | PR | 6704.8
12651 | MONTA PRATOS 100kgf 30mpm | UN | 4361.6
12648 | MONTA-CARGA 100kgf 25mpm | PR | 4129.6
99022 | MONTADOR | H | 2.73
99761 | MONTADOR DE ANDAIME EXTERNO+ADIC.30% PERICULOSIDADE | H | 3.72
99814 | MONTADOR DE BOMBAS | H | 2.92
99611 | MONTADOR DE CHAPAS DE ACO | H | 2.92
99941 | MONTADOR DE ESTRUTURA EM ACO | H | 2.92
99950 | MONTADOR DE ESTRUTURA EM ALUMINIO | H | 2.92
99818 | MONTADOR DE ESTRUTURA EM MADEIRA | H | 2.92
99607 | MONTADOR DE GABIAO | H | 2.73
99124 | MONTADOR MECANICO ELETRICISTA | H | 2.73
99125 | MONTADOR MECANICO HIDRAULICO | H | 2.92
10042 | MONTAGEM DE GRUA BASICA FIXA 30 TONELADASxMETRO | UN | 4477.6
28620 | MONTANTE 70mm PLACO PARA PAREDE PAINEL GESSO | M | 12.9
8569 | MONTANTE PERFIL ALUMINIO | M | 10.41
55020 | MOSAICO DE VIDRO VIDROTIL AZUL CLARO 3X3CM | M2 | 285.3
55021 | MOSAICO DE VIDRO VIDROTIL BRANCO 3X3CM | M2 | 271
55023 | MOSAICO PAVIT 12x12cm | M2 | 700
55022 | MOSAICO VIDROTIL 3x3cm PARA USO GERAL | M2 | 271
30382 | MOTONIVELADORA ARTICUL.FIATALLIS FG299 205CV | H | 95.6
30501 | MOTONIVELADORA COM ESCARIFICADOR | H | 83.25
45017 | MOTOR ELETRICO TRIFASICO 0,16CV | UN | 112.06
45018 | MOTOR ELETRICO TRIFASICO 0/25CV | UN | 112.98
45019 | MOTOR ELETRICO TRIFASICO 0/33CV | UN | 114.24
45020 | MOTOR ELETRICO TRIFASICO 0/50CV | UN | 125.51
10360 | MOTOR ELETRICO TRIFASICO 0/75CV | UN | 140.59
10361 | MOTOR ELETRICO TRIFASICO 1,0CV | UN | 147.55
45021 | MOTOR ELETRICO TRIFASICO 1,5CV | UN | 189.08
159 | MOTOR ELETRICO TRIFASICO 2,0CV | UN | 307.4
45022 | MOTOR ELETRICO TRIFASICO 3,0CV | UN | 382.8
45023 | MOTOR ELETRICO TRIFASICO 4,0CV | UN | 568.4
45001 | MOTOR ELETRICO TRIFASICO 5,0CV | UN | 816
99162 | MOTORISTA | H | 2.73
99915 | MOTORISTA DE MAQUINA PESADA | H | 2.92
99008 | MOTORISTA DE SERVICOS EM OBRAS | H | 2.73
99154 | MOTORISTA SERVICO PERFURACAO ADIC. 25% HORA NOTURNA | H | 3.65
99182 | MOTORISTA SERVICO PERFURACAO ADIC.70% SABADO | H | 4.91
9000 | MOURAO CONCRETO DESFORMA IMEDIATA PONTA RETA 100cm | UN | 16.56
9001 | MOURAO CONCRETO DESFORMA IMEDIATA PONTA VIRADA 270cm | UN | 26.6
9003 | MOURAO CONCRETO DESFORMA POSTERIOR ESTICADOR R/200cm | UN | 32.6
9002 | MOURAO CONCRETO DESFORMA POSTERIOR TIRANTE 200cm | UN | 30.25
28916 | MULTISELADOR AQUOSO PIGMENTADO | GL | 54.52
6670 | MURETA GUIA PARA CONTENCAO | M | 47.39
9004 | MURO EM PLACA CONCRETO PREMOLDADA h= 180cm | M | 86.3
70076 | NIPLE 3/4" x 3/8" PARA GAS GLP8 | UN | 1.59
70075 | NIPLE 3/4" x 3/8" PARA GAS GLP9 | UN | 1.84
4157 | NIPLE DUPLO FERRO GALVANIZADO 3" | UN | 54.48
4152 | NIPLE DUPLO FERRO GALVANIZADO TUPY 1" | UN | 7.87
4153 | NIPLE DUPLO FERRO GALVANIZADO TUPY 1.1/4" | UN | 10.9
4155 | NIPLE DUPLO FERRO GALVANIZADO TUPY 2" | UN | 22.56
4151 | NIPLE DUPLO FERRO GALVANIZADO TUPY 3/4" | UN | 4.85
5555 | NIPLE DUPLO FERRO GALVANIZADO TUPY 5" | UN | 129.16
5717 | NIPLE PVC ROSCA 1.1/4" | UN | 2.96
5715 | NIPLE PVC ROSCA 3/4" | UN | 0.61
71690 | NIPLE SIMPLES GALVANIZADO 3/4" | UN | 1.59
99146 | NIVELADOR (TOPOGRAFO AUXILIAR) OPERADOR DE INSTRUMENTO | H | 2.7
14038 | NO BREAK 220V 60 Hz PARA 2.500 WATTS | UN | 3016
19921 | NO BREAK AT LC 500 VA | UN | 835.2
19417 | NO BREAK XT 350 VA (12 MINUTOS) | UN | 544.19
4105 | OCULOS DE PROTECAO COM LATERAL-SERVICO ESMERIL | UN | 13.6
13767 | OCULOS DE PROTECAO CONTRA PO | UN | 6.25
7304 | OCULOS DE SEGURANCA PROTECAO SERVICO DE SOLDA | UN | 12.75
13768 | OCULOS SEGURANCA RODOGLASS | UN | 12
6679 | OFURO-BANHEIRA COM HIDROMASSAGEM OURO FINO 1,50x1,0m | UN | 2890
2450 | OLEO DE LINHACA 900ML | LATA | 4.12
9532 | OLEO ISOLANTE BASE SILICONE PARA TRANSFORMADORES | L | 23.32
9789 | OLEO ISOLANTE MINERAL NAFTENICO TIPO A | L | 23.6
10756 | OLEO LUBRIFICANTE ROCK DRIL RD 300-POCO ARTESIANO | L | 12.56
599 | OLEO LUBRIFICANTE SAE 40 | L | 23.3
30311 | OLEO LUBRIFICANTE TRANSMISSAO (/1000) | L | 0.23
4038 | OPERACAO DE ORCAMENTO NO CPD/SBC | UN | 533.6
99842 | OPERADOR DE BATE ESTACAS | H | 4.24
99352 | OPERADOR DE BETONEIRA MECANICA | H | 4.22
99910 | OPERADOR DE BOMBA | H | 4.24
99036 | OPERADOR DE BOMBA INJETORA DE CONCRETO | H | 4.23
99207 | OPERADOR DE BOMBA PARA CONCRETO BOMBEADO | H | 4.23
99515 | OPERADOR DE CAMINHAO FORA DE ESTRADA | H | 4.23
99846 | OPERADOR DE COMPACTADOR | H | 4.24
99062 | OPERADOR DE COMPRESSOR | H | 4.24
99106 | OPERADOR DE COMPRESSOR+ADICIONAL PERICULOSIDADE 30% | H | 5.51
99871 | OPERADOR DE DESENCUSTRADOR | H | 2.92
99236 | OPERADOR DE EQUIPAMENTO | H | 4.24
99838 | OPERADOR DE EQUIPAMENTO DE INJECAO | H | 4.23
99822 | OPERADOR DE EQUIPAMENTO MUNCK | H | 4.24
99511 | OPERADOR DE ESCAVADEIRA SOBRE ESTEIRAS | H | 4.24
99404 | OPERADOR DE FURADEIRA MECANICA | H | 4.24
99357 | OPERADOR DE GRUA ELEVADA | H | 4.24
99356 | OPERADOR DE GUINCHO | H | 4.24
99867 | OPERADOR DE LABORATORIO DE SOLOS | H | 4.24
99361 | OPERADOR DE MARTELETE | H | 4.24
99032 | OPERADOR DE MARTELETE ADIC.30% PERIC.+20% INSALUBRIDADE | H | 5.51
99516 | OPERADOR DE PA CARREGADEIRA | H | 4.24
99059 | OPERADOR DE PERFURATRIZ | H | 4.24
99431 | OPERADOR DE REGUA VIBROALISADORA | H | 4.24
99501 | OPERADOR DE RETROESCAVADEIRA SOBRE PNEUS | H | 4.24
90131 | OPERADOR DE ROMPEDOR PNEUMATICO+30% PERICULOSIDADE | H | 5.51
99781 | OPERADOR DE SISTEMA DE TRATAMENTO AGUA REFRIGERACAO | H | 4.24
99834 | OPERADOR DE USINA DE ASFALTO | H | 4.24
99359 | OPERADOR DE VIBRADOR DE IMERSAO | H | 4.24
99606 | OPERADOR DE VIBRADOR PARA CONCRETO | H | 4.24
99667 | OPERADOR LIXADEIRA ELETRICA ROTATIVA | H | 4.24
99911 | OPERADOR PARA TESTE HIDRAULICO | H | 4.24
10734 | ORCAMENTO PARA OBRAS-SBC (r$=1/1500 SOBRE valor ORCADO) | M2 | 0.07
6314 | PAINEL ALUMINIO ESCOVADO E FURACAO PADRAO INCA-GASES | UN | 39.2
7203 | PAINEL C/2 FIXOS CRIST.TEMP.10mm 2.700x1,755mm COLOCADO | UN | 6209.71
55812 | PAINEL C/4 PORTOES TUBO 60x40/TRILHO ACO 6"/B.CH.1"x1/4 | M2 | 132.3
7197 | PAINEL CRISTAL TEMP.10mm 3 FIX.2.700x4,080mm COLOCADO | UN | 2630.88
7408 | PAINEL MONITOR AUDIO C/AMPLIFICADOR E ALTO FALANTE | UN | 1452
88216 | PAINEL MOVEL ACO INOXIDAVEL DUPLO 0,668x1,76m(1,175m2) | M2 | 562.6
2217 | PAINEL P/DIVISORIA 36mm 1,48x2,07 LAMINADO+COLOCACAO. | M2 | 215.26
18271 | PAINEL SUPER TERMICO 50mm 20kg/m3 | M2 | 14.23
28065 | PAL NUTS TRAVA 5/8" | UN | 5.36
6760 | PALHA DE ACO | PC | 0.48
18855 | PALHA SANTA FE (SAPE EM MOLHE) PARA COBERTURA | UN | 5.26
70089 | PAO COM MANTEIGA PREPARADO | UN | 1.8
14413 | PAPEL DE PAREDE GRUPO 2 | M2 | 32.43
14414 | PAPEL DE PAREDE GRUPO 2 | M2 | 29
14412 | PAPEL PAREDE GRUPO 1 | M2 | 38.51
7700 | PAPELEIRA DE LOUCA 6"x6" (15x15cm) | UN | 30.08
45605 | PARA RAIOS 27KV AV3F27 | UN | 542
73102 | PARA RAIOS COMPLETO FRANKLIN INSTALADO PREDIO ATE 15PV. | UN | 4454.4
73101 | PARA RAIOS FRANKLIN INSTALADO PREDIO ATE 5 PAV. | UN | 2800
5020 | PARA RAIOS OXIDO ZINCO POLIMERICO S/CENT.12KV 10KA | UN | 525.2
1970 | PARA RAIOS SISTEMA ATERRADO 13,8KV | UN | 585
395 | PARAFUSO ACO AUTOATARRACHANTE 13 x 1/4" x 3/4" | UN | 0.26
28034 | PARAFUSO ACO SEXTAVADO A325 1/2" x 50mm | UN | 1.36
8677 | PARAFUSO ACO SEXTAVADO ASTM A325 1/4" x 9cm | UN | 5.5
1325 | PARAFUSO ACO SEXTAVADO ASTM A325 20 x 90mm COM PORCA | UN | 3.62
8091 | PARAFUSO ACO SEXTAVADO ASTM A325 3/4" x 2.1/4" | UN | 1.76
51056 | PARAFUSO ACO SEXTAVADO ASTM A325 5/8" x 4" | UN | 1.45
8200 | PARAFUSO DE FIXACAO PARA APARELHO SANITARIO BC SUPER | UN | 4.45
28638 | PARAFUSO GN 25 PARA FORRO KNAUF | UN | 0.03
3563 | PARAFUSO LENTILHA 5/16" x 3/4" | UN | 7.9
2009 | PARAFUSO TELHA FIBROCIMENTO ROSCA SOBERBA 5/16" x 110mm | UN | 1.08
500 | PARALELEPIPEDO COMUM DE GRANITO (22 A 26 UN/M2) | UN | 0.42
6326 | PARQUET MADEIRA DE LEI MACHO/FEMEA 2 x 10cm | M | 56.46
6274 | PASTA ECOLOGICA PARA SOLDA EM COBRE (100 gramas) | G | 0.78
71615 | PASTA LUBRIFICANTE PARA PVC 160 GRAMAS | UN | 5.85
6273 | PASTA PARA SOLDA (FLUXO)97 x 3 (Sn Cu) | G | 0.73
14417 | PASTILHA 2,0 x 2,0cm JATOBA VERDE FOLHA | M2 | 82.25
14419 | PASTILHA 2,5 x 2,5cm BRANCO EVEREST JATOBA | M2 | 63.2
14415 | PASTILHA 2,5 x 2,5cm BRANCO GELO JATOBA | M2 | 58.62
14420 | PASTILHA 4,0 x 4,0cm JATOBA AMARELA | M2 | 56.63
705 | PASTILHA DE VIDRO 2x2 VIDROTIL TRANSPARENTE COR 3290 | M2 | 257.2
14418 | PASTILHA DE VIDRO 5x5cm JATOBA PORTO SEGURO | M2 | 65.32
14416 | PASTILHA FOSCA 2,5 x 2,5cm AZUL SAFIRA JATOBA | M2 | 86.3
99538 | PASTILHEIRO | H | 3.46
99058 | PASTILHEIRO ANDAIME EXTERNO+30% PERICULOSIDADE | H | 2.82
14422 | PAVE VIDRO QUADRADO 17 x 5cm | UN | 68.21
14421 | PAVE VIDRO REDONDO 12 x 8cm | UN | 44.31
14429 | PAVIMENTO EM LAMINADO MADEIRA TIRAS 16x8,4 8mm | M2 | 34.8
21 | PE DE CABRA EM ACO COM 60cm | UN | 6.03
5278 | PEDRA ARDOSIA 42 x 42cm | M2 | 6.9
6225 | PEDRA ARDOSIA (LADRILHOS) EM PECAS 40x40cm | M2 | 5
6224 | PEDRA ARDOSIA VERDE 25 x 25cm | M2 | 5
8766 | PEDRA BRITADA #1 | M3 | 52
200 | PEDRA BRITADA #1 E 2 | M3 | 52
8767 | PEDRA BRITADA #2 | M3 | 52
211 | PEDRA BRITADA #3 | M3 | 52
62730 | PEDRA CARRANCA 37 x 37cm | M2 | 32.2
450 | PEDRA DE MAO | M3 | 52
50346 | PEDRA LAGOA SANTA SERRADA 20 x 40cm | M2 | 12.53
62725 | PEDRA MADEIRA EM BLOCOS IREGULARES EM PAREDE | M2 | 18.6
62724 | PEDRA MAGNEZIANA EM BLOCOS IRREGULARES EM PAREDE | M2 | 21.4
7872 | PEDRA MIRACEMA 11,5 x 23,0 x 1,5cm | M2 | 13.2
38121 | PEDRA MIRACEMA ROSA 23 x 47cm | M2 | 32.02
72766 | PEDRA PORTUGUESA COR BRANCA | M2 | 28.5
72765 | PEDRA PORTUGUESA COR PRETA | M2 | 28.5
62733 | PEDRA SAO THOME 17 x 37cm TIPO EXPORTACAO | M2 | 26.2
62732 | PEDRA SAO THOME 22 x 47cm | M2 | 28.5
62727 | PEDRA SEIXO VERMELHO ROLADO TAMANHO IRREGULAR EM PAREDE | M2 | 65
7060 | PEDRA ZERO/PEDRISCO/CASCALHO | M3 | 52
99050 | PEDREIRO | H | 2.73
90118 | PEDREIRO ADICIONAL 25% HORA NOTURNA+30% PERICULOSIDADE | H | 7.23
90106 | PEDREIRO ADICIONAL PERICULOSIDADE 30% | H | 3.55
58721 | PEITORIL CERAMICO 15 x 2cm | UN | 5.01
902 | PEITORIL EM GRANITO PRETO 0,26m | UN | 137.53
10456 | PEITORIL GRANITO BRANCO SAO FRANCISCO | M | 31
10410 | PEITORIL GRANITO CINZA ANDORINHA 25x3cm | M | 29.56
1836 | PEITORIL MARMORE 2 x 25cm | M2 | 28
77730 | PEITORIL MARMORITE/GRANILITE | M | 26.32
36861 | PERFIL "L" ABAS DESIGUAIS 3.1/2"x2.1/2"x1/4"7,29kg/m | TN | 3410
7160 | PERFIL "L" ABAS DESIGUAIS 3.1/2"x2.1/2"x3/8"(10,8kg/m) | TN | 3410
3098 | PERFIL "L" ABAS DESIGUAIS 5"x3.1/2"x5/16"(13,00kg/m) | KG | 3.41
36862 | PERFIL "L" ABAS DESIGUAIS ATE 8"x4x3/4"(42,70kg/m) | TN | 3410
3102 | PERFIL "L" ABAS IGUAIS 1.1/2"x1/4" (3,48kg/m) | KG | 3.41
13003 | PERFIL "L" ABAS IGUAIS 1.1/2"x1/8" (1,83kg/m) | KG | 3.41
7152 | PERFIL "L" ABAS IGUAIS 1.1/2"x5/16" (4,26kg/m) | TN | 3410
7075 | PERFIL "L" ABAS IGUAIS 2"x1/8" (2,46kg/m) | KG | 3.41
7071 | PERFIL "L" ABAS IGUAIS 2"x3/8" (6,99kg/m) | KG | 3.41
3119 | PERFIL "L" ABAS IGUAIS 2.1/2"x3/8" (8,78kg/m) | KG | 3.41
6318 | PERFIL "L" ABAS IGUAIS 2.1/2"x5/16" (7,44kg/m) | KG | 3.41
7156 | PERFIL "L" ABAS IGUAIS 4"x5/16" (12,37kg/m) | TN | 5180
3390 | PERFIL "L" ABAS IGUAIS 4"x5/8" (23,40kg/m) | KG | 3.41
3110 | PERFIL "L" ABAS IGUAIS 5"x1/2" (24,10kg/m) | TN | 3410
31883 | PERFIL ACO "C" ENRIGECIDO SAC41 8"x2,1/4"x7,70mm(20,5) | KG | 3.31
203 | PERFIL ACO "H" ASTM A572 W120x22,5mm (22,5kg/m) | TN | 5220
36856 | PERFIL ACO "I" 360x72,0mm (72,0kg/m) ACOMINAS | TN | 5220
6131 | PERFIL ACO "I" 4" 360x79,0mm (14,10kg/m) | KG | 5220
3665 | PERFIL ACO "I" 4" W410x38,8mm (38,8kg/m) ACOMINAS | KG | 5.22
6932 | PERFIL ACO "I" ASTM A572 W310x23,8mm (23,8kg/m) | KG | 5.22
10861 | PERFIL ACO "I" W410x53,0mm (53,0kg/m) ACOMINAS | KG | 3.31
7172 | PERFIL ACO "I" W460x78,0mm (78,0kg/m) | TN | 5660
7168 | PERFIL ACO "U" 12"x3"x16,10mm (52,10kg/m) | TN | 5660
19959 | PERFIL ALUMINIO ANODIZADO "U" 2"x2.1/2" | M | 32.25
459 | PERFIL ALUMINIO ANODIZADO 40627/3 | M | 21.2
37880 | PERFIL ALUMINIO ANODIZADO BELMETAL 48 x 12mm REF. 233 | M | 7.62
7176 | PERFIL CH.DOBRADA"U"ENRIGECIDA 300x52x3,04mm(11,84kg/m | KG | 3.31
31889 | PERFIL CHAPA"U"DOBR.ENRIGECIDA 75x40x3,04mm(3,85kg/m) | KG | 3.31
62222 | PERFIL CLICADO 10,3m PARA FORRO PVC ARTICULADO CONFIBRA | UN | 8.65
61221 | PERFIL CLICADO 3,70m PARA FORRO PVC ARTICULADO CONFIBRA | UN | 11.36
19730 | PERFIL U EM PVC PARA ARREMATES | M | 8.56
77762 | PERFIL/FIXACOES/SOLDA | KG | 7.86
168 | PERFURACAO A TRADO 4" | M | 17.28
66482 | PERFURACAO EM ROCHA/BASALTO C/CIRCULACAO LAMA D=17.1/2" | M | 496.02
172 | PERFURACAO POR PERCUSSAO 2.1/2" COM MEDIDA SPT | M | 28.44
1766 | PERMALIT NOBRE MALHA 20 TEXT. CHAMONIX CHEIO(2,5kg/m2) | KG | 3.48
20064 | PEROLAS DE ISOPOR (PARA CONCRETO LEVE) | KG | 14.1
31198 | PICADOR DE CARNES 0,5CV 220V | UN | 150.28
29 | PICARETA ESTREITA ACO CARBONO FORJADO | UN | 40
10790 | PIER DE MARINA EM FIBRA DE VIDRO 7,50 x 2,00m P1-8 | UN | 4201.52
70072 | PIGTAIL WM LINDE GLP | UN | 39.63
13125 | PINCEL 175 # 0 TIGRE | UN | 4.5
13129 | PINCEL 175 # 10 TIGRE | UN | 5.15
13124 | PINCEL 175 # 14 TIGRE | UN | 11.6
13123 | PINCEL 175 # 18 TIGRE | UN | 15.9
13126 | PINCEL 175 # 2 TIGRE | UN | 10.4
13127 | PINCEL 175 # 6 TIGRE | UN | 8.5
13128 | PINCEL 175 # 8 TIGRE | UN | 20.3
9376 | PINO ACO CARBONO 25 x 370mm | UN | 10.25
47770 | PINO ACO CARBONO PARA ISOLADOR 15KV | UN | 6.85
28615 | PINO COM FURO PARA FIXACAO DE PAINEL/PAREDE GESSO | UN | 0.16
28634 | PINO DE FIXACAO PAINEIS DE GESSO COM ROSCA | UN | 1.51
70291 | PINO MACHO WALMA | UN | 2.25
99550 | PINTOR | H | 2.73
99052 | PINTOR AUTOMOTIVO | H | 2.73
99935 | PINTOR COM ADICIONAL PERICULOSIDADE + 30% | H | 3.54
99688 | PINTOR PERIODO NOTURNO 22/5 H COM ADICIONAL 25% | H | 5.56
3413 | PINTURA DE LETRAS SOBRE BASE | UN | 18.56
14450 | PISCINA FIBRA DE VIDRO 2,1x1,5x0,7m(2.520 LITROS) | UN | 3586.72
80588 | PISO ALTA RESISTENCIA 10mm 18Kg/m2 | M2 | 8.1
80589 | PISO ALTA RESISTENCIA 12mm 21Kg/m2 | M2 | 9.45
80590 | PISO ALTA RESISTENCIA 15mm 26Kg/m2 | M2 | 11.7
80587 | PISO ALTA RESISTENCIA 8mm 14Kg/m2 | M2 | 6.3
50350 | PISO ALTA RESISTENCIA MINADUR OU SIMILAR | KG | 0.75
30043 | PISO BOX FIBRA DE VIDRO EM COR | UN | 286
30042 | PISO BOX FIBRA DE VIDRO MULTIMAX 80x80cm BRANCO | UN | 238
5441 | PISO ELEVADO 40mm COM AGLOMERADO | M2 | 368
5439 | PISO ELEVADO BASE TELESCOPICA H=18cm ESTR.AGLOMERADO | M2 | 418.3
3782 | PISO ELEVADO ESTRUT.BASE TELESCOPICA PL.30mm ACO/C.CEL. | M2 | 408.78
8373 | PISO ELEVADO SISTEPISO MF10 LONG/PED.ACO h=7,5cm | M2 | 183
38131 | PISO LISOLAT AZUL LISONDA+MAO DE OBRA LISONDA | M2 | 107.88
21786 | PISO PARA GINASIO ESPORTIVO (COBERTO) TIPO LISONIT | M2 | 625
72767 | PISO QUADRA BASQUETE/FUTEBOL SALAO/VOLEI 18 x 30m | CJ | 34620
345 | PISO VINILICO 30x30cm ESPESSURA 2mm | M2 | 29.65
14430 | PISO VINILICO PAVIFLEX ESPESSURA 2mm | M2 | 29.65
14432 | PISO VINILICO VINAMIPISO ESPESSURA 2mm | M2 | 29.65
10120 | PISTOLA FINCA-PINO WALSYWA-CARTUCHO C.L22 | UN | 120.25
50268 | PISTOLA WALSYWA PRS-10 FIX./POLVORA PISTAO PINOS/FINCAP | UN | 2500
7388 | PLACA "IMPEDIDO, NAO LIGUE" EM ASBESTO | UN | 475.6
40527 | PLACA 4" x 4" COM CAIXILHO | UN | 40.6
5956 | PLACA ACO SEPARACAO TALA 1" | UN | 78.88
5819 | PLACA CEGA FERRO FUNDIDO PC SSB 75mm | UN | 20.71
3492 | PLACA CEGA PARA CAIXA 4"x2" RETANGULAR | UN | 13.52
3571 | PLACA CEGA PARA CAIXA 4"x4" QUADRADA | UN | 2.03
801 | PLACA CERAMICA(AZULEJO) 15x15cm LINHA PEI-III CLARO | M2 | 11.5
60422 | PLACA CHAPA ACO No.26-ESTRUT.REQUADRO DE MADEIRA DE LEI | M2 | 33.2
7053 | PLACA CONCLUSAO DE OBRA EM BRONZE 0.30x0.40m | UN | 707.6
1408 | PLACA CONCRETO PARA PISO 50 x 50 x 5cm | UN | 26.3
9006 | PLACA CONCRETO QUADRADA 40 x 40 x 5cm PARA PISO | PC | 22.23
9007 | PLACA CONCRETO REDONDA 30 x 5cm PARA PISO | PC | 18.2
241 | PLACA DE ACO E APOIO GEWI D=150mm | UN | 75.75
70260 | PLACA DE NEOPRENE ESPESSURA 1,0m x 1,0m x 3cm | M2 | 238.96
60419 | PLACA DE OBRAS ESTR.CANTONEIRA CHAPA #20 | M2 | 27.45
7035 | PLACA IDENTIFICACAO CONCRETO O,40 x 0,60m | UN | 385
873 | PLACA INDICATIVA DE SAIDA EM EMERGENCIA | UN | 5.57
31851 | PLACA LAMINADO 60x7cm GRAVURA SILK SCREEN PARA PAREDE | UN | 196.23
34530 | PLACA PIAL 10 x 5cm 1 FURO | UN | 2.59
3495 | PLACA REDONDA PARA TOMADA DE TELEFONE 3" | UN | 1.6
2212 | PLACA SONEX 35 x 35cm PARA ISOLAMENTO DE SOM | M2 | 48.56
72540 | PLANTIO-ADUBO ORGANICO CURTIDO | KG | 3.21
72542 | PLANTIO-ADUBO QUIMICO NPK FORMULA BASE(10-10-10 | KG | 3.52
30256 | PLANTIO-BAEIJO PINTADO-COBERT.RASTEIRA-IMPATIEN SHAWAKE | UN | 2.9
15109 | PLANTIO-CANA DA INDIA-COBERTURA RASTEIRA-CANUS INDICA | M2 | 3.35
15141 | PLANTIO-CLOROFITO-COB.RASTEIRA-CHLOROPHYTUN COMOSUM | UN | 5.03
62513 | PLANTIO-JASMIM ESTRELA-TREPAD.TRACHELOSPERUN JASMINOIDE | UN | 22.6
30250 | PLANTIO-PRATEADINHA-COB.RAST.-CHAMAREANTHENUN VENOSUM | UN | 9.16
72543 | PLANTIO-PREPARADO QUIMICO-FOSFATO DE ROCHAS | KG | 3.19
12687 | PLANTIO-RASPAGEM DE TERRENO - ARVORES D=15cm | M2 | 1.93
8199 | PLANTIO-TERRA VEGETAL TRATADA PARA PLANTIO | M3 | 46
72544 | PLANTIO-VERMICULITA PARA PLANTIO | KG | 0.86
5243 | PLASTIFICANTE PARA ARGAMASSA CALGEO (FILITO) | KG | 1.12
28335 | PLASTIMENT BV40 PLASTIFICANTE P/CONCRETO (TB 200Kg) | TB | 753
1171 | PLATAFORMA DE ELEVACAO VERTICAL PL-237(QUIOSQUE)6,4m/m | UN | 21200
88196 | PLATAFORMA ELEV.P/DEFICIENTE FISICO ACO GARAVENTA GLS2 | UN | 38420
99225 | PLATAFORMISTA EM SERVICO DE PERFURACAO HORARIO NORMAL | H | 9.53
99170 | PLATAFORMISTA SERV.PERFURACAO AD.100+25% DOMINGO/NOITE | H | 23.82
5729 | PLUG PVC ROSCAVEL 1.1/2" | UN | 2.85
5725 | PLUG PVC ROSCAVEL 1/2" | UN | 0.27
30342 | PNEU 165x70 ARO 13 8L (/1000) | UN | 0.1
30341 | PNEU 175x70 SR 13 (/1000) | UN | 0.09
30343 | PNEU 185x70 SR 13 (/1000) | UN | 0.14
700 | PO DE PEDRA (PEDRA ZERO) | M3 | 52
72783 | POCO ARTESIANO ATE 60m COM DESENVOLVIMENTO E APLICACAO | M | 98
72782 | POCO ARTESIANO ATE 60m+FILTRO HIDROSOLO GALVANIZADO | UN | 175
72797 | POCO ARTESIANO ENSAIO DE VAZAO | H | 69
56672 | POCO ARTESIANO FILTRO NOLD 8" | M | 186.56
72798 | POCO ARTESIANO GERAL COM INSTALACAO DE EQUIPAMENTOS | UN | 750
12774 | POCO ARTESIANO PERFURACAO DE 8" | M | 103.25
72775 | POCO ARTESIANO PERFURACAO EM ALUVIAO 10" | M | 135
72776 | POCO ARTESIANO PERFURACAO EM ALUVIAO 12" | M | 142
72774 | POCO ARTESIANO PERFURACAO EM ALUVIAO 8" | M | 119
72778 | POCO ARTESIANO PERFURACAO EM ROCHA ALTERADA 10" | M | 186
72777 | POCO ARTESIANO PERFURACAO EM ROCHA ALTERADA 8" | M | 145
72779 | POCO ARTESIANO PERFURACAO EM ROCHA SAN 6" | M | 126
72780 | POCO ARTESIANO PERFURACAO EM ROCHA SAN 8" | M | 152
72781 | POCO ARTESIANO REVESTIMENTO TUBO GALV. DIN 2440 6" | M | 112
8259 | POLIMERIZANTE ACRILICO PLASTOFIX (BALDE 20kg) | KG | 6.26
1350 | PONTALETE 7,5x7,5cm (3x3") PERNA/BARROTE/ESTRONCA | M | 1.69
61462 | PONTALETE ACO INOXIDAVEL PARA PROTECAO 76mm | M | 102.08
862 | PONTALETE METALICO ATE 3,20m | MZ | 6.56
7229 | PONTEIRO DE ACO PARA DESBASTE 10"x3/4" | UN | 8.72
70077 | PORCA ACO SEXTAVADA SAE 301 GLP 3/8" | UN | 0.13
6360 | PORCA E ARRUELA A325 3/8" PARA FIXACAO DE LEITOS | UN | 3.94
44146 | PORCA LATAO SEXTAVADA PARA CONEXAO DE GAS 3/8" | UN | 5.45
42517 | PORCELANATO 30x30cm ARVORIO Blu. VERDE "CI" | M2 | 126.44
42516 | PORCELANATO 30x30cm PORTOBELLO JERUSALEM SEPIA | M2 | 38.9
42514 | PORCELANATO 34x34cm CHIARELLI AMAZONAS | M2 | 57.3
66015 | PORCELANATO 40x40cm ELISABETH MONTREAL | M2 | 86.44
40180 | PORCELANATO 40x40cm SUAPE/PAMESA VALENCIA SIENA | M2 | 95.12
40184 | PORCELANATO 42x42cm ELIZABETH COLORE AREIA | M2 | 51.04
66016 | PORCELANATO 44x44cm ELIANE MILENIUM PRATA | M2 | 123
42515 | PORCELANATO 45x45cm CAMPECHE BONE EXTERNO | M2 | 29.9
6719 | PORCELANATO 45x45cm PORTOBELLO VISION TWEED | M2 | 70.95
40286 | PORCELANATO 50x100cm PAMESA PIZZARA NIEVE | M2 | 214.6
70102 | PORCELANATO 60x60cm PAMESA PERLIS | M2 | 64.9
24612 | PORTA 1 FOLHA 0,80x2,10m ALUMINIO ANODIZADO NATURAL C28 | M2 | 316
1328 | PORTA 1 FOLHA ABRIR ALUMINIO ANODIZADO NATURAL C28 | M2 | 275.31
3762 | PORTA 2 F.CORRER 1,96x2,10 (4,116m2)ALUM.C25+VIDRO 4mm | M2 | 377.3
777 | PORTA 2 FACES C/LAMINAS PAU DARCO C/COLA 1,6x2,70m | UN | 403.68
1715 | PORTA 2 FOLHAS ABRIR ALUMINIO ANODIZADO BRONZE C28 | M2 | 322.94
865 | PORTA 2 FOLHAS ALUMINIO LAMBRI VERTICAL 1,60x2,10m COL. | UN | 264.48
5890 | PORTA ALUMINIO C28 1 FOLHA 0,70x2,10m (1,47m2) | M2 | 285
6873 | PORTA ALUMINIO C28 ABRIR PARA SAUNA 0,60x1,90m(1,14m2) | M2 | 269.3
1329 | PORTA ALUMINIO NATURAL C28 PARA BOX | M2 | 265
6977 | PORTA COFRE ACO REFORCADO 0.90x2.00m (1,80m2) | UN | 12472.32
29918 | PORTA COM FOLHA VENEZIANA ALUMINIO ANODIZADO BRONZE C28 | M2 | 325
1327 | PORTA CORRER ALUMINIO CORRER C28 ANODIZADO MATURAL | M2 | 356
6973 | PORTA CORTA FOGO CHAPA DE ACO 0,70x2,10m (1,457m2) | UN | 348
3979 | PORTA CORTA FOGO CHAPA DE ACO 0,80x2,10m (1,68m2)o | UN | 412
8424 | PORTA CORTA FOGO CHAPA DE ACO 0,90x2,10m (1,89m2) | UN | 456
8422 | PORTA CORTA FOGO CHAPA DE ACO 1,0x2,10m (2,10m2) | UN | 526
8612 | PORTA CORTA FOGO CHAPA DE ACO 1,20x2,10m (2,56m2) | UN | 596
29001 | PORTA CORTA SOM COM CAMARA DUPLA 0,80x2,10m | UN | 797.51
864 | PORTA CRISTAL TEMPERADO 10mm 80x210cm COLOCADA | UN | 264.48
1234 | PORTA DE MADEIRA LIZA PARA VERNIZ 0,70x2,10m | UN | 70.2
1175 | PORTA ENROLAR ACO HORIZONTAL COMANDO ELETRICO 1,2x5,7m | UN | 5065
1342 | PORTA FERRO SANFONADA | M2 | 185
588 | PORTA FLEXIVEL PVC P/INST.IND.COMPLETA COLOCADA | M2 | 248.9
28911 | PORTA GIRATORIA 3 FOLHAS 1,0m+VIDRO+DETETOR METAIS | UN | 15236
7490 | PORTA GRELHA QUADRADO PVC 150mm | UN | 2.53
80220 | PORTA MADEIRA COM ALMOFADAS 0,70x2,10m (1,47m2) | UN | 76.06
80101 | PORTA MADEIRA LISA PINTURA 0,60x1,60m | UN | 58.5
769 | PORTA MADEIRA LISA PINTURA 0,60x2,10m | UN | 58.5
768 | PORTA MADEIRA LISA PINTURA 0,70x2,10m | UN | 58.5
699 | PORTA MADEIRA LISA PINTURA 0,80x2,10m | UN | 58.5
80109 | PORTA MADEIRA LISA PINTURA 0,90x2,10m | UN | 58.5
50207 | PORTA MADEIRA LISA VERNIZ 0,70x2,15m | UN | 70.2
50208 | PORTA MADEIRA LISA VERNIZ 0,80x2,10m | UN | 70.2
2352 | PORTA MADEIRA VENEZIANA 0,60x2,10m | UN | 69.03
7650 | PORTA PAPEL LOUCA 15x15 | UN | 7.5
20868 | PORTA SANFONADA PVC 0,80x2,10m 1,68m2 | UN | 40.6
3800 | PORTA TIPO EUCAPLAC 0,80x2,10m 1,68m2 | UN | 99.55
55816 | PORTAO 2 FL. TUBO GALVANIZADO 2" TELA MAL.2" FIO 10 | M2 | 96.36
6975 | PORTAO ABRIR 1F ALUMINIO PINT.ELETROSTATICA BRANCA | M2 | 412.5
867 | PORTAO DE GARAGE(+PORTA 1 FL.)ALUMINIO 3.85x2,10m COLOC | UN | 431.52
41201 | PORTAO DE PEDESTRES EXISTENTE PADRAO COAGE | M2 | 245
73105 | PORTEIRO ELETRONICO 80 UNIDADES | UN | 460
72794 | POSTE ACO CURVO COM BASE FIXACAO 7,Om | UN | 879.92
47133 | POSTE ACO CURVO DUPLO C/BASE FIXACAO 8,0m | UN | 1063.14
47124 | POSTE ACO CURVO DUPLO ENGASTADO 7,0m | UN | 933.5
47128 | POSTE ACO CURVO SIMPLES C/BASE FIXACAO 7,0m | UN | 732.05
47120 | POSTE ACO CURVO SIMPLES ENGASTADO 7,0m | UN | 572
47121 | POSTE ACO CURVO SIMPLES ENGASTADO 8,0m | UN | 742
47122 | POSTE ACO CURVO SIMPLES ENGASTADO 9,0m | UN | 856
4736 | POSTE ACO RETO P/MASTRO BANDEIRA ENGASTADO 10,0m | UN | 1356
610 | POSTE ACO TUBULAR RETO ENGASTADO 6,0m | UN | 788.8
72792 | POSTE ACO TUBULAR RETO ENGASTADO 6,50m | UN | 573
4362 | POSTE ACO TUBULAR RETO ENGASTADO 7,0m | UN | 881.6
72793 | POSTE ACO TUBULAR RETO ENGASTADO 7,50m | UN | 702
46330 | POSTE CONCRETO CIRCULAR 11,0m 400kg | UN | 910.56
72790 | POSTE CONCRETO CIRCULAR 7,0m 300kg | UN | 252
46325 | POSTE CONCRETO CIRCULAR 7,0m 450kg | UN | 344.4
209 | POSTE CONCRETO RETANGULAR PERFIL DUPLO "T" 17,0m 600Kg | UN | 2651
8741 | POSTE CONCRETO RETANGULAR PERFIL DUPLO "T" 5,0m 100Kg | UN | 446.6
8740 | POSTE CONCRETO RETANGULAR PERFIL DUPLO "T" 8,0m 400Kg | UN | 851.9
47116 | POSTE CONCRETO RETANGULAR PERFIL DUPLO "T" 9,0m 600Kg | UN | 2064.8
72785 | POSTE CONICO CONCRETO 15,0m 1.000kg | UN | 1430
72786 | POSTE CONICO CONCRETO 17,0m 1200kg | UN | 1560
72787 | POSTE CONICO CONCRETO 22,50m 2.000kg | UN | 2230
9413 | POSTE CONICO CONCRETO 6,0m 300kg | UN | 235
72788 | POSTE CONICO CONCRETO 7,0m 100kg | UN | 192
72789 | POSTE CONICO CONCRETO 7,0m 200kg | UN | 232
72791 | POSTE CONICO CONCRETO 7,0m 400kg | UN | 369
41113 | POSTE DECORATIVO 3,0m COM 2 LAMPADAS VAP.METALICO 150W | UN | 1006.88
46335 | POSTE MADEIRA EUCALIPTO PRESERVADO 11,0m LEVE | UN | 632
7103 | POSTE MADEIRA EUCALIPTO PRESERVADO 6,0m LEVE | UN | 436
6211 | POSTE RETO ACO GALVANIZADO INDUSTRIAL 2" x 3,0m | UN | 453.2
10794 | POSTE SERVICO PARA PIER DE ESTABILIZACAO PSC1 MARINA | UN | 2596.28
10089 | POSTO CONTROLE DE BLOQUEIO | UN | 720.45
6767 | PRATELEIRA ACO INOXIDAVEL 1,6 x 0,40m H=2,0m | UN | 713.82
10326 | PRE FILTRO 20 x 20 x 2" | UN | 78.8
77725 | PRE FILTRO POCO ARTESIANO AREIA TIPO PEROLA D=1 a 3 mm | M3 | 165
8078 | PREFABRICACAO E USINAGEM DE TUBOS PRETOS DE ACO (TON) | TN | 11050
7065 | PREFABRICACAO/USINAGEM/CORTE/DOBRA CHAPAS DE ACO | KG | 4.41
1400 | PREGO FERRO GALVANIZADO 12x12 (1.473un/kg) | KG | 14.7
1421 | PREGO FERRO GALVANIZADO 12x15 (756 un/kg) | KG | 10.3
62720 | PREGO FERRO GALVANIZADO 13x21 | KG | 3.18
62721 | PREGO FERRO GALVANIZADO 14x12 | KG | 3.18
62722 | PREGO FERRO GALVANIZADO 15x12 | KG | 3.18
14213 | PREGO FERRO GALVANIZADO 15x15 (636 un/kg) | KG | 10.3
1450 | PREGO FERRO GALVANIZADO 16x24 (285 un/kg) | KG | 8.9
62723 | PREGO FERRO GALVANIZADO 16x24 (349 un/kg) | KG | 9.82
1420 | PREGO FERRO GALVANIZADO 17x21 (305 un/kg) | KG | 8.9
1205 | PREGO FERRO GALVANIZADO 17x27 (226 un/kg) | KG | 8.9
4776 | PREGO FERRO GALVANIZADO 19x36 (109 un/kg) | KG | 7.6
28651 | PREGO FERRO GALVANIZADO 25x30 COM CABECA | KG | 11.32
2892 | PREGO FERRO GALVANIZADO LINHA FERREA | UN | 13.56
17877 | PRENDEDOR PARA PORTA COM BATENTE BORRACHA | UN | 6.43
11357 | PRESSURIZADOR KOMECO TP820 110/220V | UN | 330.6
8326 | PRESSUROMETRO | UN | 78.88
6648 | PRIMER CROMATO ZINCO (Consumo GL=22m2) | GL | 78.88
2102 | PRIMER VEDACIT PARA COLAGEM DE MANTA ASFALTICA | L | 5.2
129 | PRIMER YPIRANGA PARA SUPERFICIE GALVANIZADA | GL | 58.93
2324 | PRISIONEIRO AMPOLA WQA 1" x 300mm | UN | 32.25
2314 | PRISIONEIRO AMPOLA WQA 1/2" x 160mm | PC | 9.36
2315 | PRISIONEIRO AMPOLA WQA 5/8" x 165mm | PC | 19.85
2316 | PRISIONEIRO AMPOLA WQA DIAM.3/4" x 220mm | PC | 24.23
2312 | PRISIONEIRO AMPOLA WQA DIAM.5/16" x 110mm | PC | 6.9
2320 | PRISIONEIRO AMPOLA WQI 5/16" x 100mm | PC | 5.6
4859 | PRODUTO QUIMICO CLOROPRENE SOLUVEL | L | 0.86
7312 | PRODUTO QUIMICO CREOZOLATUM | L | 5.36
50273 | PRODUTO QUIMICO HEXAMETAFOSFATO DE SODIO | KG | 5.26
2616 | PRODUTO QUIMICO IMUNIZANTE MADEIRA POLISTEM (LATA 1/4 | UN | 20.85
7188 | PRODUTO QUIMICO NUVAN | L | 6.25
11362 | PRODUTO QUIMICO SOLUCAO GLUTARALDEIDO 2%-GALAO 5 LITROS | UN | 13.65
7164 | PRODUTO QUIMICO TERMONEBULIZACAO (15 LITROS/HORA) | L | 2.16
99887 | PROJETISTA PLENO DE ESTRUTURA DE ACO | H | 68
99891 | PROJETISTA PLENO DE INSTALACAO DE ESGOTOS | H | 68
8275 | PROJETO DE DETALHAMENTO E EXECUCAO | M2 | 7.35
8905 | PROJETO DE INSTALACOES HIDRELETRICAS | UN | 4.35
4371 | PROJETO DE URBANIZACAO EM AREAS | M2 | 0.45
4263 | PROJETO ELETRICIDADE/EDIFICACAO RESIDENCIAL | M2 | 3.16
8271 | PROJETO EXECUTIVO GERAL DE ARQUITETURA | M2 | 13.52
4033 | PROJETO HIDROSANITARIO | M2 | 4.35
8817 | PROJETO INSTALACAO DE SONORIZACAO | M2 | 6.2
8810 | PROJETO INSTALACAO DE VENTILACAO MECANICA | M2 | 3.25
5854 | PROJETO INSTALACAO ELETRICA/HIDROSANITARIA/TELEFONE-M2 | M2 | 9.4
4367 | PROJETO PARA INSTALACOES GERAIS EM EDIFICIOS | M2 | 7.25
49527 | PROJETOR LAMPADA MISTA PROJECAO DE QUARTZO 500W | UN | 39.44
366 | PROJETOR PETALA VAPOR SODIO/MERCURIO/METALICO X-89 | UN | 846.34
372 | PROJETOR VAPOR MERCURIO 2000W | UN | 786.48
40262 | PROJETOS:ARQUIT./ESTRUTURA/HIDRO SANIT./EDIFIC.GABARITO | M2 | 34.24
3318 | PROPORCIONADOR DE ESPUMA Z-4 (incendio) | UN | 504.6
8396 | PROTENSAO-ACO CP 190 1/2" 7 FIOS 12,7mm (0,785kg/m) | KG | 7.42
36839 | PROTENSAO-ACO P/PROTENSAO ANCORAGEM PASSIVA FIXA 12 FS | UN | 56.96
8066 | PROTENSAO-ANCORAGEM ATIVA (MOVEL) 4x12,7mm | UN | 123.71
10481 | PROTENSAO-ANCORAGEM ATIVA (MOVEL) 7x12,7mm | UN | 283.28
8007 | PROTENSAO-ANCORAGEM PASSIVA LACO 6x12,7mm | UN | 13.45
8008 | PROTENSAO-ANCORAGEM PASSIVA LACO 7x12,7mm | UN | 15.9
10477 | PROTENSAO-ANCORAGEM PREBLOQUEADA 12x12,7mm STUP | UN | 733.68
10478 | PROTENSAO-ANCORAGEM PREBLOQUEADA 7x12,7mm | UN | 322.1
4117 | PROTENSAO-BAINHA CIRCULAR METALICA DI 115mm | KG | 114.13
10473 | PROTENSAO-BAINHA CIRCULAR METALICA DI 55mm (7x12,7mm) | M | 13.65
7025 | PROTENSAO-BAINHA CIRCULAR METALICA DI 65mm (12x12,7mm) | M | 16.1
8408 | PROTENSAO-PARAFUSO FIXACAO CONE/FORMA 27x1/2" | UN | 850
8070 | PROTENSAO-PURGADOR PLASTICO PARA INJECAO | UN | 4.38
3425 | PULSADOR CAMPAINHA C/SINO GRAVADO REF.1102 | UN | 4.18
3973 | PULSADOR MINUTERIA | UN | 3.92
2249 | PURGADOR DE AR 3/4" | UN | 702.01
3175 | PURGADOR TERMODINAMICO TD-52 1/2" | UN | 365.52
3179 | PURGADOR TERMODINAMICO TD-S-5L 3/4" | UN | 750.31
3471 | PURGADOR TERMODINAMICO VAPOR/AR 1.1/2" | UN | 3195.1
3475 | PURGADOR TERMODINAMICO VAPOR/AR 6" | UN | 17762.28
15914 | PUXDOR 662 BARRA CHATA DE ACO | UN | 17.33
3447 | QUADR0 CQ COM PORTA 1 A 6 DISJUNTORES | UN | 8.62
72769 | QUADRA DE TENIS OFICIAL 18,00 x 36,00m PISO DAVIS | UN | 38062
5834 | QUADRO BRANCO EM LAMINADO COLADO COMPENSADO MADEIRA | M2 | 429.2
4596 | QUADRO CQ COM PORTA 6/12 DISJUNTORES | UN | 70.42
24618 | QUADRO DE AVISOS COM FORRO EM CORTICA | M2 | 69.6
22076 | QUADRO DISTRIBUICAO 12 DISJUNTORES 100A+CHAVE GERAL | UN | 96.5
7832 | QUADRO DISTRIBUICAO 13 DISJUNTORES 150A+CHAVE GERAL | UN | 196
3771 | QUADRO DISTRIBUICAO 18 DISJUNTORES +CH.GERAL DIN 150A | UN | 178
22080 | QUADRO DISTRIBUICAO 28 DISJUNTORES 100A+CHAVE GERAL | UN | 153
3448 | QUADRO DISTRIBUICAO BTE 51 DISJUNTORES 225A+CHAVE GERAL | UN | 403
6051 | QUADRO DISTRIBUICAO DE COMANDO PARA GERADOR ATE 450 KVA | UN | 397.06
22084 | QUADRO DISTRIBUICAO PARA 49 DISJUNTORES 100A | UN | 189
21229 | QUADRO DISTRIBUICAO PVC ENERGIA 12/16 DISJUNTORES | UN | 108
21228 | QUADRO DISTRIBUICAO PVC ENERGIA 36 DISJUNTORES | UN | 189.31
55073 | QUADRO DISTRIBUICAO SOBREPOR 800x400x200 BAR.TRIF.400A | UN | 1772.82
1448 | QUADRO ELETRICO PARA CAIXA DE VENTILACAO | UN | 967.79
3818 | RABICHO FLEXIVEL 40cm PVC 1/2" COM CANOPLAS | UN | 24.62
17058 | RABICHO PVC FLEXIVEL 30cm x 1/2" | UN | 19.63
50947 | RADIADOR PARA CALOR-VAPOR | UN | 841
13848 | RADIO TRANSMISSOR SSB/VHF | UN | 656.47
40099 | RALADOR DE ALUMINIO 4 FACES-ROCHEDO | UN | 6.96
3694 | RALO ABACAXI FERRO FUNDIDO 100mm | UN | 102.47
26074 | RALO ABACAXI FERRO FUNDIDO 50mm | UN | 66.86
3667 | RALO ABACAXI FERRO FUNDIDO 75mm | UN | 81.57
2636 | RALO CROMADO PARA BOX/CHUVEIRO | UN | 4.83
523 | RALO FERRO FUNDIDO SECO HORIZONTAL RSH SBB 100mm | UN | 46.65
6842 | RALO FERRO FUNDIDO SIFONADO 150mm | UN | 206.54
18221 | RALO PREMOLDADO VIABOC AERADOR 75 x 100mm | UN | 22.36
61280 | RALO QUADRADO 15 x 15cm INOXIDAVEL COMPLETO, COM CAIXA | UN | 14.38
7131 | RALO/GRELHA FUNDIDO SIMPLES 100 x 100mm | UN | 79.04
99554 | RASPADOR DE TRINCAS/FISSURAS EM ESTRUTURA CONCRETO | H | 2.07
4925 | REATOR DUPLO LAMPADA FLUORESCENTE 2x36W-220V P.RAPIDA | UN | 6
47112 | REATOR LAMPADA VAPOR MERCURIO 700W-220V BFP | UN | 245.2
4922 | REATOR SIMPLES LAMPADA FLUORESCENTE 110W-220V P.RAPIDA | UN | 14.6
4917 | REATOR SIMPLES LAMPADA FLUORESCENTE 16W-220V P.RAPIDA | UN | 12
47000 | REATOR SIMPLES LAMPADA FLUORESCENTE 18W | UN | 12
4913 | REATOR SIMPLES LAMPADA FLUORESCENTE 20W-127V P.RAPIDA | UN | 12
4921 | REATOR SIMPLES LAMPADA FLUORESCENTE 40W-127V P.RAPIDA | UN | 14.3
537 | REBOCO TEXTUR.IBRATIN SALSBURGO CLAR.642AOL(10kg/m2) | KG | 3.98
540 | REBOCO TEXTURIZADO IBRATIN BRUXELAS MINIMO 650AOR | KG | 3.98
1165 | RECEPTOR AUDIO EM FM (FREQUENCIA MODULADA) | UN | 401.8
2168 | REDUCAO CONCENTRICA GALVANIZADA 2.1/2" x 2" | UN | 21.66
2989 | REDUCAO CONCENTRICA STD ACO S/COSTURA P/SOLDA 10"x6" | UN | 113.53
6736 | REDUCAO EXCENTRICA ESGOTO PVC SERIE NORMAL 100 x 50mm | UN | 3.94
2643 | REDUCAO EXCENTRICA PVC ESGOTO SERIE NORMAL 75 x 50mm | UN | 4.52
20809 | REDUCAO FERRO FUNDIDO 100 x 75mm | UN | 8.03
2607 | REDUTOR 900 ML | LATA | 46
5149 | REFEICAO PRONTA PARA OPERARIO/ALMOCO | UN | 5.3
19907 | REFEICAO RESTAURANTE HOTEL 4 ESTRELAS | UN | 47.56
62 | REGISTRO 45 DE PASSEIO COMPLETO 2.1/2" | UN | 265
12829 | REGISTRO ESFERA FECHO RAPIDO 1/2" | UN | 38.8
31017 | REGISTRO GAVETA 1/2" LINHA TARGA | UN | 33.2
2782 | REGISTRO GAVETA BRONZE BRUTO 1" | UN | 34.2
2274 | REGISTRO GAVETA BRONZE BRUTO 1/2" | UN | 23.3
2277 | REGISTRO GAVETA BRONZE BRUTO 1502 1.1/4" | UN | 45.4
2280 | REGISTRO GAVETA BRONZE BRUTO 1502 2.1/2" | UN | 223
2781 | REGISTRO GAVETA BRONZE BRUTO 3/4" | UN | 21.3
2282 | REGISTRO GAVETA BRONZE BRUTO 4" | UN | 468
2270 | REGISTRO GAVETA BRONZE BRUTO DECA 1502 1.1/2" | UN | 51.2
2279 | REGISTRO GAVETA BRONZE BRUTO DECA 1502 2" | UN | 87
2281 | REGISTRO GAVETA BRONZE BRUTO DIAMETRO 3" | UN | 332.2
2278 | REGISTRO GAVETA BRONZE C/ACABAMENTO CROMADO 1.1/2" | UN | 93
2266 | REGISTRO GAVETA BRONZE C/ACABAMENTO CROMADO 1/2" | UN | 34.2
2267 | REGISTRO GAVETA BRONZE CROMADO 3/4" | UN | 45.4
1195 | REGISTRO GAVETA F.DUCTIL FLANGE 250mm COM VOLANTE | UN | 415
8012 | REGISTRO MACHO 1" | UN | 46
8013 | REGISTRO MACHO 1.1/4" | UN | 63
8016 | REGISTRO MACHO 2.1/2" | UN | 2123
8011 | REGISTRO MACHO 3/4" | UN | 44
4311 | REGISTRO PRESSAO COM ACABAMENTO CROMADO 1.1/4" | UN | 42.3
217 | REGISTRO PRESSAO COM ACABAMENTO CROMADO 1/2" | UN | 35.6
69902 | REGISTRO PRESSAO COM ACABAMENTO CROMADO 3/4" | UN | 51.25
1099 | REGISTRO PRESSAO PVC ROSCA 1/2" | UN | 35.6
6308 | REGISTRO ROSCA BRONZE PARA AR E GASES 1" | UN | 44.3
7233 | REGUA MADEIRA PARA PEDREIRO 2,00m | PC | 15.34
28253 | REGUAS MADEIRA CEDRO 10cm | M2 | 25.06
70073 | REGULADOR RF301 PARA GAS GLP | UN | 96.3
42522 | REJUNTE EPOXI WEBER CAIXA 1,5kg | KG | 37.12
21066 | RELE BIMETALICO 25A 3UA52 | UN | 345.71
7881 | RELE BIMETALICO 3VA40 | UN | 490.25
4208 | RELOGIO ELETRICO RODBELL MOD. 2055 (27,5x35x24) | CJ | 263
61014 | REMESSA POSTAL TAXA E.C.T. | UN | 0.85
6135 | REPARO PARA VALVULA DESCARGA 1.1/4" - 1.1/2" | UN | 56.3
42205 | REPOS.PECAS PA CARREGADEIRA PNEUS CST 930 213CV 1,91m3 | UN | 592.62
33440 | REPOSICAO CAPITAL CAMINHAO TANQUE L-32603 167CV 8m3 | UN | 203
31510 | REPOSICAO CAPITAL FIAT MAREA SX 1.6 GASOLINA (/1000) | UN | 38.37
30618 | REPOSICAO CAPITAL FORD FOCUS HATCH 1.6 GASOLINA (/1000) | UN | 43.59
30622 | REPOSICAO CAPITAL FORD KA 1.0 65CV GASOLINA (/1000) | UN | 24.51
50114 | REPOSICAO CAPITAL GM CORSA 1.0 SEDAN GASOLINA (/1000) | UN | 33.99
30620 | REPOSICAO CAPITAL GOL CITY 2P 1.6 AR-GASOLINA (/1000) | UN | 25.3
78521 | REPOSICAO CAPITAL INCINERADOR D/A 110Kg/hora/1000 | UN | 92.8
30627 | REPOSICAO CAPITAL KOMBI STD 1.6 58CV GASOLINA (/1000) | UN | 44.83
69011 | REPOSICAO CAPITAL UTILITARIO BESTA GS 2.0 12 PASS./1000 | UN | 70.5
30634 | REPOSICAO CAPITAL VW POLO 1.60 101CV-GASOLINA (/1000) | UN | 41.15
33412 | REPOSICAO PECAS CAMIN.GUINDAUTO 127CV 11TN 1O000 HORAS | UN | 137.23
33436 | REPOSICAO PECAS CAMINHAO BASCULANTE 127CV 5M3 8500 H. | UN | 127.14
42413 | REPOSICAO PECAS CAMINHAO EXTRA PESADO VOLVO NH12 380CV | UN | 418.76
33404 | REPOSICAO PECAS CAMINHAO PIPA 127CV 9,0M3 11500 HORAS | UN | 150.57
33444 | REPOSICAO PECAS CAMINHAO TANQUE L32603 167CV 8m3 10.000 | UN | 203
50103 | REPOSICAO PECAS GRUPO GERADOR KOLKACH 30kVA 36CV | UN | 25.93
32904 | RETIFICADOR DE SOLDA ESAB 400A MODELO 402C(19664) | H | 1.08
13225 | RETIRADA DE ENTULHO ENSACADO | UN | 0.48
30428 | RETROESCAVADEIRA ESTEIRAS FIAT ALIS 4x2 85CV (19051) | H | 64.54
30429 | RETROESCAVADEIRA ESTEIRAS MAXION 4WD 4x4 78CV (19052) | H | 58
8616 | REVESTIMENTO TERMOACUSTICO 1/2" JATEADO EM PAREDES | KG | 1.25
5832 | RIO TELEFONICO 2 CONDUTORES 0,28mm | M | 0.23
3927 | RODAPE ARDOSIA | M | 5.6
5807 | RODAPE BORRACHA PLURIGOMA | M | 8.56
926 | RODAPE CERAMICO 20cm LINHA PEI-III | UN | 11.14
6463 | RODAPE DUOPLAST VINILICO | M | 5.52
6521 | RODAPE FORMIPISO | M | 10.01
30055 | RODAPE GRANITO CINZA ANDORINHA 10cm | M | 32
8641 | RODAPE MADEIRA CANELA 10 x 2cm | M | 3.39
4052 | RODAPE MADEIRA IPE 7 x 2cm | M | 6.25
12748 | RODIZIO DE LATAO COM ROLAMENTO NACIONAL DE 6mm | UN | 23.3
88885 | RODIZIO DE MADEIRA 10 x 25cm | UN | 23.2
80530 | RODO 8 RODAS PLASTICO STANDARD P/ASPIRADOR DE PISCINAS | UN | 56.2
14248 | ROLDANA ACO 4" x 1/2" | UN | 35.63
18055 | ROLDANA E RODIZIO SKF | UN | 36.32
7144 | ROLDANA PARA ARMACAO PRESSBOW | UN | 16.26
13838 | ROLDANA REF. 304 No.16 | UN | 35.63
1057 | ROLHA DE MADEIRA PARA ACABAMENTO DE SUPERFICIE | UN | 0.03
13122 | ROLO DE LAN PARA PINTURA 1318 23cm | UN | 29.63
13119 | ROLO ESPUMA PARA PINTURA 1341 5cm | UN | 8.56
13120 | ROLO ESPUMA PARA PINTURA 1343 15cm | UN | 12.32
13116 | ROLO ESPUMA PARA PINTURA 1343 9cm | UN | 10.9
13121 | ROLO MULTIUSO PARA PINTURA ROLOFLEX 15cm | UN | 23.36
13117 | ROLO PARA PINTURA TEXTURA 9cm | UN | 13.63
88160 | ROUPEIRO ACO 1,98 x 1,23 x 0,42m COM 8 VAOS GRANDES | UN | 538
41232 | ROUPEIRO DE ACO 28 VAOS PEQUENOS | UN | 963
43231 | ROUPEIRO DE ACO 40 VAOS PEQUENOS | UN | 1630
3032 | ROUPEIRO PEQUENO ACO 16 VAOS 1,98 x 1023 x 0,42m | UN | 585
2239 | RUFO CHAPA ALUMINIO 0,8mm PREPINTADO ELETROSTATICO | M2 | 40.72
6472 | RUFO CHAPA FIBRA DE VIDRO L=0,45m | M | 14.44
2001 | RUFO VENTILACAO FIBROCIMENTO | M | 18.25
6950 | SABONETEIRA 6"x3" LOUCA BRANCA (7,5x15cm) | UN | 8.3
7000 | SABONETEIRA 6"x3" LOUCA COR | UN | 9.6
6951 | SABONETEIRA DE PAREDE LOUCA BRANCA 6"x3" | UN | 9.8
4005 | SABONETEIRA GIRATORIA SABAO LIQUIDO VIDRO AURIMAR | UN | 13.8
26071 | SABONETEIRA SABAO LIQUIDO SPRAY KIMBERLY CLARCK | UN | 86.8
80052 | SACO DE ANIAGEM CAPACIDADE 0,125m3 | UN | 0.31
6447 | SACO RECICLADO 50x70cm/0,18 P/ENTULHO (CAP.ate 30,0Kgf) | UN | 0.7
87153 | SACO RECICLADO PRETO 31x55cm CASA SHOW-15L ENTULHO | UN | 0.7
93 | SACO RECICLADO PRETO PARA LIXO CAPACIDADE 30 LITROS | UN | 0.27
150 | SAIBRO/BARRO/TERRA DE EMBOCO/ARENOSO/AREOLA | M3 | 18.33
49009 | SALARIO MINIMO NACIONAL | UN | 465
4786 | SANCA DE GESSO PARA LUZ INDIRETA | M | 17.68
4784 | SANCA/MOLDURA GESSO 12 a 16cm | M | 10.56
1810 | SARRAFO DE MADEIRA PINUS 5 x 2,5cm | M | 1.04
1805 | SARRAFO DE MADEIRA PINUS/TAIPA/ANGELIN 10 x 2,5cm | M | 1.2
1292 | SARRAFO MADEIRA PINUS 20 x 2,5cm | M | 1.35
80533 | SAUNA/FORNO ELETRICO ACO INOXIDAVEL 10kW ATE 16m3 | UN | 2535
80531 | SAUNA/FORNO ELETRICO ACO INOXIDAVEL 6kW ATE 10 m3 | UN | 1856
80532 | SAUNA/FORNO ELETRICO ACO INOXIDAVEL 8kW ATE 14m3 | UN | 1896
30418 | SEGURO FORD FOCUS HATCH 1.6 GASOLINA (/1000) | UN | 43.59
30422 | SEGURO FORD KA 1.0 65CV GASOLINA (/1000) | UN | 24.51
50115 | SEGURO GM CORSA 1.0 SEDAN CLASSIC GASOLINA (/1000) | UN | 33.99
30420 | SEGURO GOL CITY 2P 1.6 AR-GASOLINA (/1000) | UN | 25.3
30427 | SEGURO KOMBI STANDARD 1.6 GASOLINA 58CV(/1000) | UN | 44.83
50107 | SEGURO PEUGEOT 206 1.4 GASOLINA (/1000) | UN | 30.69
50111 | SEGURO TOYOTA COROLLA XLi 1.6 GASOLINA (/1000) | UN | 58.51
69012 | SEGURO UTILIARIO BESTA GS 2.0 12 PASS/1000 | UN | 70.5
30434 | SEGURO VW POLO 1.60 101CV-GASOLINA (/1000) | UN | 41.15
5709 | SEGUROS GERAIS/RESPONS.CIVIL/TERCEIROS DA OBRA | UN | 2157.6
5071 | SEIXO ROLADO VERMELHO 2,5cm DE RIO PARA CONCRETAGEM | M3 | 65
20090 | SELADOR PARA MADEIRA | GL | 96.28
2613 | SELADOR PARA TINTA ACRILICA (18L) | LT | 94.08
5874 | SELETOR MIXER LP/MP14 | UN | 281.2
32922 | SELIM CERAMICO 200 x 210mm PASSAGEM RETA | UN | 29.32
5916 | SELO PARA CINTA ALUMINIO | UN | 0.26
16991 | SEMAFORO PISCA PISCA ELETRICO/DESGASTE 110 HORAS | UN | 132.25
43340 | SENSOR DOMUS BICA DV42 C/AREJADOR ANDIVANDALISMO | UN | 352
18063 | SENSOR MAGNETICO PARA PORTA | UN | 32.25
10332 | SERPENTINA AGUA QUENTE 1900x1270mm | UN | 974.4
99230 | SERRALHEIRO | H | 2.73
99900 | SERVENTE | H | 2.19
99985 | SERVENTE ESTIVA/CARGA | H | 2.11
99986 | SERVENTE ESTIVA/CARGA E DESCARGA | H | 2.11
99690 | SERVENTE-ADICIONAL 30% DE PERICULOSIDADE | H | 2.84
99333 | SERVENTE-ESTIVA DE DESCARGA-30% PERICULOSIDADE | H | 2.52
31817 | SERVICO DE EMENDA EM ESTACA PRE-MOLDADA | UN | 52
80019 | SERVICO DE FILMAGEM VT/LOCACAO EVENTO/DIA | UN | 1450
6900 | SIFAO PARA PIA AMERICANA 1.1/2"x1.1/2" 30cm CROMADO | UN | 33.9
213 | SIKAFIX SUPER COLA PARA CHAPISCO/ARGAMASSA | GL | 36.64
28326 | SIKAFLEX T 68 POLIURETANO/ALCATRAO (LT-5kg) | UN | 18.62
28368 | SILICA ATIVA - SILMIX | KG | 16.63
4302 | SILICONE PARA MANUTENCAO INCOLOR 380g | UN | 27.12
880 | SINALIZACAO PARA LOCALIZACAO DE EXTINTORES | UN | 5.57
17068 | SINTEKO LATA DE 5kg FOSCO | L | 95
1773 | SINTONIZADOR AM/FM DIGITAL PANASONIC (SONY) | UN | 797.15
5879 | SINTONIZADOR MOD 7 GRD | UN | 236.2
18065 | SIRENE PARA ALARMES DE INCENDIO | UN | 36.3
6659 | SISAL PARA CRAVAMENTO DE PECAS DE GESSO | KG | 4.56
6707 | SISTEMA DE CHAVEAMENTO AUTOMATICO PARA SINAL DE ANTENA | UN | 2356
80524 | SKIMER+COADEIRA FIBERGLASSW PARA PICINAS | UN | 212
337 | SOLDA ELETRICA-ELETRODO 7018 AWS 1/4" | KG | 19.3
4822 | SOLDA FOSCOPE PARA FIXACAO DE CONEXOES EM COBRE | G | 0.24
3581 | SOLDA TRIFLUXO ESTANHO/CHUMBO 60x40% 1,5mm | KG | 96.3
334 | SOLDA-ELETRODO OK 2245 AWS 7018 3,25mm 1/8"(lata 20kg) | KG | 15.26
330 | SOLDA-ELETRODO OK 4600 AWS 6010 3,25mm 1/8"(lata 20kg) | KG | 15
333 | SOLDA-ELETRODO OK 4600 AWS 6010 5,0mm 3/16" (lata 20kg) | KG | 20
331 | SOLDA-ELETRODO OK 4804 AWS 6010 4,0mm 5/32" | KG | 27
335 | SOLDA-ELETRODO OK 4804 AWS 7018 4,0mm 5/32"(lata 25kg) | KG | 27
336 | SOLDA-ELETRODO OK 4804 AWS 7018 5,0mm 3/16"(lata 25kg) | KG | 14.25
50803 | SOLEIRA CONCRETO PREMOLDADO 15cm | UN | 16.56
10418 | SOLEIRA EM GRANITO BRANCO COPACABANA | M | 26
37888 | SOLEIRA MARMORE BRANCO 15cm | M | 28.26
10369 | SOLEIRA MARMORE BRANCO 20cm | M | 25.32
69915 | SOLEIRA MARMORE BRANCO 25cm | M | 26.23
18217 | SOLUCAO ELASTOMERICA VIABIT PRIMER P/IMPRIMACAO) | L | 6.21
386 | SOLUCAO LIMPADORA PARA PVC EMBALAGEM 200cc | UN | 7.5
3889 | SOLUCAO LIMPADORA PARA TUBOS PVC FRASCO 1 LITRO | UN | 29
70594 | SOLVENTE RAZ METALATEX (LATA 1L) | UN | 6.5
3329 | SOLVENTE THINER 1001 (5 LITROS) | UN | 22.3
8995 | SONDA PARA REBAIXAMENTO PROFUNDIDADE 5,0m | UN | 425
99178 | SONDADOR SERVICO PERFURACAO ADIC.70% SABADO | H | 9.16
99150 | SONDADOR SERVICO PERFURACAO ADICIONAL 25% HORA NOTURNA | H | 7.21
19885 | SONDAGEM ROTATIVA EM ROCHA DURA-DIAMETRO NW | m | 532
19883 | SONDAGEM ROTATIVA EM SOLO-MEDIDA S.P.T. | m | 136
19884 | SONDAGEM ROTATIVA ROCHA MEDIA D=NW | M | 485
34535 | SOQUETE ANTIVIBRATORIO PARA LAMPADA FLUORESCENTE | UN | 9.42
7369 | STEREO GRAPHIC EQUALIZER | UN | 406
20065 | STYROBLOCK DE ISOPOR (PARA PAREDES) | PC | 3.6
90061 | SUB ENCARREGADO DE SERVICO DEMOLICAO+ADIC.30% PERICUL. | H | 5.01
99016 | SUB-ENCARREGADO DE OBRAS | H | 3.06
10780 | SUMIDOURO PREFABRICADO CONCRETO 150 x 175cm | UN | 512
10776 | SUMIDOURO PREFABRICADO CONCRETO 150 x 200cm | UN | 566
42518 | SUPER REJUNTAMENTO FLEXIVEL QUARTZOLIT (0,52kg/m2) | KG | 0.65
17067 | SUPER SINTEKO BRILHANTE-BOMBONA 11kg+CATALIZADOR | UN | 95.3
99859 | SUPERVISOR DE MONTAGEM DE ESTRUTURAS | H | 7.01
99855 | SUPERVISOR DE SEGURANCA EM OBRAS CONTRUCAO CIVIL | H | 7.01
99726 | SUPERVISOR DE SEGURANCA OBRAS MONTAGEM INDUSTRIAL | H | 7.01
99863 | SUPERVISOR DE TESTE DE SOLDA | H | 7.01
10143 | SUPORTE ISOLADOR PARA MASTRO COM 1 DESCIDA SIMPLES | UN | 32.3
7365 | SUPORTE PARA MASTRO DE PARA-RAIOS 2" | UN | 43.56
403 | SUPORTE PARA TUBO DE COBRE 203 15mm | UN | 37.75
14210 | SUPORTE TUBULAR EM SANITARIO PARA DEFICIENTE FISICO | UN | 685
71150 | SUPRESSOR DE SURTOS PARA REDE TELEFONICA | UN | 196
7112 | SUSPENSAO LEVE WALSYWA 25cm BRACADEIRA | UN | 18.56
2027 | SUSPENSAO LONGA PARA LUMINARIA SISA SRS511 | UN | 9.36
1250 | TABUA 1"x12" 3a/PINUS/TAIPA/ANGELIN | M | 2.99
1251 | TABUA MADEIRA PARA OBRAS 1"x8" (2,54x20cm) | M | 3.25
4450 | TACO DE FIXACAO EM MADEIRA | UN | 0.51
2203 | TACO DE MADEIRA PARA FIXACAO DE ESQUADRIAS/CAIXILHOS | UN | 0.51
2202 | TACO FIXACAO 5x10cm MADEIRA DE LEI | UN | 0.42
2294 | TACO FIXACAO COM BUCHAS | UN | 0.35
1600 | TACO MADEIRA DE LEI 9 x 36cm | M2 | 36.9
14442 | TACO MADEIRA DE LEI COMERCIAL IPE 10 x 40cm | M2 | 58.44
14441 | TACO MADEIRA DE LEI IPE 9 x 36cm | M2 | 33.42
4129 | TALHADEIRA DE ACO 24cm | UN | 8.61
5205 | TAMPA CAIXA D'AGUA 60x60cm CHAPA ACO 3/16"C/MOLDURA | UN | 423.86
52738 | TAMPA CONCRETO PREMOLDADO 1500x50mm COM VISITA | UN | 208.59
80191 | TAMPA CONCRETO PREMOLDADO 20x20cm | UN | 17.84
36726 | TAMPA CONCRETO PREMOLDADO 700mm | UN | 7.83
36727 | TAMPA CONCRETO PREMOLDADO COM ABERTURA 420mm | UN | 109.63
2462 | TAMPA CONDULETE TIPO 1 MODULO INTERRUPTOR SIMPLES | UN | 4.79
21833 | TAMPA METALICA TIPO TELESP/TELEMAR | UN | 8.38
77219 | TAMPAO 28 x 28mm HIDRANTE | UN | 31.78
77213 | TAMPAO 60 x 60cm CHAPA DE ACO | UN | 84.68
77220 | TAMPAO CAIXA DE GORDURA 32cm | UN | 51.3
77221 | TAMPAO CAIXA DE GORDURA 41cm | UN | 69.9
50783 | TAMPAO COBRE 617 54mm | UN | 31.2
5596 | TAMPAO COM SEXTAVADO FERRO GALVANIZADO TUPY 1.1/2" | UN | 8.83
50250 | TAMPAO DE EXPANSAO FERRO FUNDIDO TPE SMU 50mm | UN | 90.49
6487 | TAMPAO FERRO DUCTIL AKSSES-AR 40x40cm C/CAIXILHO 44,0kg | UN | 607
7732 | TAMPAO FERRO DUCTIL CALCADA CIRCULAR D=610mm 38,50kg | UN | 957.45
77212 | TAMPAO FERRO FUNDIDO 60x60cm CAIXA/CISTERNA COM VEDACAO | UN | 547.35
77217 | TAMPAO FERRO FUNDIDO DIAMETRO 60cm | UN | 807.78
77216 | TAMPAO FERRO FUNDIDO MOD.T100 DIAM.60cm | UN | 457.07
77218 | TAMPAO FERRO FUNDIDO PARA CAIXA ENTRADA TELEFONE | UN | 441.41
77215 | TAMPAO FERRO FUNDIDO PARA CAIXA INCENDIO 43x47cm | UN | 320.9
3131 | TAMPAO/CAP ACO GALVANIZADO SCHEDULE 40 3" | UN | 27.24
6150 | TAMPO MACARANDUBA 100 x 18cm | M | 137.53
277 | TANQUE ACO INOXIDAVEL 500 LITROS PARA LAVAGEM PANELAS | UN | 2593.76
40067 | TANQUE DE AREIA-FIBRA DE VIDRO 2,50mx2,50m h=0,30m | UN | 337.1
62118 | TANQUE DE LAVAR ROUPA 60x50cm 30 LITROS COLUNA BRANCO | UN | 182
31014 | TANQUE DE LAVAR ROUPA C/COLUNA 18 LITROS 53x49cm HERVY | UN | 188
8589 | TANQUE DUPLO LAVAR ROUPA ACO INOXIDAVEL STRAKE | UN | 430
449 | TANQUE EXPANSAO DE 500 LITROS | UN | 1298.36
28153 | TANQUE LAVAR ROUPA 30 LITROS 52x44cm COM COLUNA | UN | 223
8401 | TANQUE LAVAR ROUPA BRANCO HERVI 22 LITROS SEM COLUNA | UN | 127.83
7738 | TANQUE LAVAR ROUPA EM CONCRETO PREMOLDADO No.2 | UN | 67.2
28216 | TANQUE LAVAR ROUPA EM LOUCA BRANCA 18 LITROS IDEAL ST. | UN | 188
8752 | TANQUE LAVAR ROUPA EM LOUCA BRANCA 59x52 22 LITROS DECA | UN | 193
37084 | TANQUE LAVAR ROUPA EM PVC - CASALAR | UN | 94.19
3828 | TANQUE LAVAR ROUPA FIBRA-DE-VIDRO 25 LITROS | UN | 113.68
6178 | TANQUE PRESSURIZACAO TVG 1500 | UN | 1110
5155 | TAPA-TRINCA MASSA ACRILICA BRICOLAR | KG | 10.12
8000 | TAPETE/CARPETE/ALCATIFA 4mm FLORTEX GRAFITE | M2 | 21.2
17896 | TAPETE/CARPETE/ALCATIFA FELPUDO 0,60x1,20m | UN | 82.41
6141 | TAPETE/CARPETE/ALCATIFA NYLON 25mm | M2 | 106.49
6520 | TAPETE/CARPETE/ALCATIFA NYLON 8mm | M2 | 68
28408 | TAPETE/CARPETE/ALCATIFA SAO CARLOS MASTER 12mm | M2 | 44.2
5614 | TAPETE/CARPETE/BOUCLE BELGOTEX APLICADO | M2 | 52.6
99130 | TAQUEIRO | H | 2.73
7062 | TARTARUGA FERRO FUNDIDO 30cm PARA REDUTOR DE VELOCIDADE | UN | 55.68
21774 | TAXA BOMBA (a partir 15MPa) PARA CONCRETO USINADO | M3 | 30
77452 | TAXA DE A.R.T.(CREA) PARA OBRAS ACIMA R$ 104 MIL | UN | 551
62744 | TAXA EDIFICACOES + DE 1000m2 | MZ | 1.52
6189 | TAXA MUNICIPAL APROVACAO PROJETO INCENDIO | M2 | 0.48
8828 | TAXA MUNICIPAL DE LICENCA PARA OBRA/MES | M2 | 2.16
22859 | TAXA MUNICIPAL PARA APROVACAO DE LOTEAMENTO | M2 | 2.9
2106 | TE 45 FERRO GALVANIZADO 1.1/4" | UN | 29
2120 | TE 45 FERRO GALVANIZADO TUPY 3" | UN | 144.62
2128 | TE 45 FERRO GALVANIZADO TUPY 4" | UN | 254.3
20325 | TE 90 CPVC AQUATHERM 15mm | UN | 1.27
1619 | TE 90 FERRO GALVANIZADO 3/4" | UN | 5.9
1620 | TE 90 FERRO GALVANIZADO TUPY 1" | UN | 9.9
1628 | TE 90 FERRO GALVANIZADO TUPY 4" | UN | 139.1
4553 | TE 90 PVC LEVE ESGOTO 400mm | UN | 609.6
5683 | TE 90 PVC ROSCAVEL 1" | UN | 4.36
5687 | TE 90 PVC ROSCAVEL 2.1/2" | UN | 32.97
5682 | TE 90 PVC ROSCAVEL 3/4" | UN | 1.76
5691 | TE 90 PVC ROSCAVEL 6" | UN | 288.45
2670 | TE 90 PVC SOLDAVEL 25mm | UN | 0.81
2666 | TE 90 PVC SOLDAVEL 60mm | UN | 16.06
5679 | TE 90 PVC SOLDAVEL-BUCHA LATAO BOLSA 20x20mm x 1/2" | UN | 3.45
4493 | TE 90 REDUCAO CURTO COM BOLSA PARA ANEL 150x75mm | UN | 22.93
2977 | TE ACO SEM COSTURA STANDARD PARA SOLDA DIAM. 10" | UN | 601.34
20820 | TE COBRE REDUCAO CENTRAL 611-RC 42x22x42mm | UN | 39.94
6425 | TE COBRE REF. 611 22mm | UN | 6.14
6427 | TE COBRE REF. 611 35mm | UN | 25.8
6431 | TE COBRE REF. 611 79mm | UN | 331.54
20801 | TE COBRE ROSCA RED.CENTRAL FEMEA 712-RC 22x1/2"x22mm | UN | 4.01
4490 | TE ESGOTO SANITARIO PVC SERIE NORMAL 75 x 50mm | UN | 7.03
3879 | TE INSPECAO ESGOTO PVC SERIE NORMAL 100 x 75mm | UN | 22.37
20813 | TE INSPECAO FF TISBB 75x50mm | UN | 44.89
65219 | TE REDUCAO 90 PVC 1.1/4" x 1" | UN | 7.7
65215 | TE REDUCAO 90 PVC 1.1/4" x 3/4" | UN | 4.21
65211 | TE REDUCAO 90 PVC 3" x 1.1/2" | UN | 21.32
6749 | TE REDUCAO 90 PVC 3/4" x 1/2" | UN | 2.5
8500 | TE REDUCAO 90 PVC SOLDAVEL 40 x 25mm | UN | 4.67
5667 | TE REDUCAO 90 PVC SOLDAVEL 40 x 32mm | UN | 4.88
8501 | TE REDUCAO 90 PVC SOLDAVEL 60 x 25mm | UN | 9.4
8502 | TE REDUCAO 90 PVC SOLDAVEL 75 x 60mm | UN | 44.81
5671 | TE REDUCAO 90 PVC SOLDAVEL 85 x 75mm | UN | 70.48
8297 | TE REDUCAO ACO SEM COSTURA PARA SOLDA 8" x 4" | UN | 669.78
3512 | TE REDUCAO ACO SEM COSTURA PARA SOLDA 8" x 6" | UN | 658.65
50632 | TE REDUCAO COBRE 611 RC 28mm x 22mm x 28mm | UN | 21.59
50636 | TE REDUCAO COBRE 611 RC 42mm x 15mm x 42mm | UN | 30.22
50640 | TE REDUCAO COBRE 611 RC 54mm x 15mm x 54mm | UN | 40.74
50644 | TE REDUCAO COBRE 611 RC 54mm x 42mm x 54mm | UN | 72.64
50648 | TE REDUCAO COBRE 611 RC 79mm x 22mm x 79mm | UN | 217.6
2115 | TE REDUCAO FERRO GALVANIZADO TUPY 1" x 3/4" | UN | 10.88
2124 | TE REDUCAO FERRO GALVANIZADO TUPY 2" x 3/4" | UN | 35
5581 | TE REDUCAO FERRO GALVANIZADO TUPY 2.1/2" x 1.1/2" | UN | 56.06
2133 | TE REDUCAO FERRO GALVANIZADO TUPY 3" x 1.1/4" | UN | 80.68
1396 | TE REDUCAO FERRO GALVANIZADO TUPY 4" x 2" | UN | 153.01
70074 | TE REVERSIVEL PARA GAS GLP 3/4" | UN | 9.19
4341 | TE SANITARIO FERRO FUNDIDO TS SBB 100 x 100mm | UN | 132.47
4336 | TE SANITARIO FERRO FUNDIDO TS SMU 125 x 125mm | UN | 208.95
62638 | TELA ALAMBRADO MALHA 15x5cm AC0 3,4mm GERDAU DG34/15 | M2 | 12.32
411 | TELA ARAME GALVANIZADO 16AWG | M2 | 7.32
4085 | TELA ARAME ZINCADO 12BWG 35x35mm | M2 | 13.2
10893 | TELA DE ARAME GALVANIZADO 2" AWG 14 | M2 | 7.26
37135 | TELA DE NYLON PARA IMPERMEABILIZACAO | M2 | 3.12
1802 | TELA ELETROSOLD. BEMATEL Q138 10x10cm 4,2mm(2,20kg/m2) | M2 | 14.87
4411 | TELA ELETROSOLDADA BEMATEL Q-283 6mm 10x10cm 4,48Kg/m2 | M2 | 30.28
36845 | TELA ELETROSOLDADA BEMATEL Q-61 15x15cm 3,4mm 0,97kg/m2 | M2 | 6.56
36846 | TELA ELETROSOLDADA BEMATEL Q-75 15x15 3,8mm 1,21kg/m2 | M2 | 8.18
27925 | TELA ELETROSOLDADA BEMATEL Q-92 4,2mm 15x15cm 1,48kg/m2 | M2 | 10
50064 | TELA ELETROSOLDADA BEMATEL Q396 10x10cm 7,1mm 6,28kg/m2 | M2 | 42.45
1804 | TELA ELETROSOLDADA BEMATEL T503 6x8mm 30x10cm 4,76Kg/m2 | M2 | 28.56
62635 | TELA METALICA GALVANIZADA 2" FIO 10 BWG | M2 | 18.62
62636 | TELA METALICA GALVANIZADA 2" FIO 12 | M2 | 10.26
62637 | TELA METALICA GALVANIZADA 2.1/2" FIO 10 | M2 | 14.25
62639 | TELA METALICA GALVANIZADA 3" FIO 10 | M2 | 12.56
62640 | TELA METALICA GALVANIZADA 3" FIO 12 | M2 | 8.32
10526 | TELA No.2 PARA APLICACAO DE DUROFOAM EM DUTOS | M2 | 2.62
55107 | TELA PLAST. ENGETELA CONTENCAO-P MALHA 2.1/2" C/1,90m | M2 | 4.16
55100 | TELA PLASTICA ENGETELA CONTENCAO-L MALHA 2" LARG. 1,90m | M2 | 2.35
55104 | TELA PLASTICA ENGETELA CONTENCAO-P MALHA 1.1/2" C/1,50m | M2 | 2.12
55109 | TELA PLASTICA ENGETELA FACHADEIRO AZUL LARGURA 1,50m | M2 | 1.38
55110 | TELA PLASTICA ENGETELA FACHADEIRO LARGURA 3,00m | M2 | 1.52
55097 | TELA PLASTICA ENGETELA MOSQUITEIRO MALHA 2,5mm C/1,5m | M2 | 3.56
55108 | TELA PLASTICA ENGETELA P/CERCAMENTO MALHA 1/2" C/1,50m | M2 | 1.86
55105 | TELA PLASTICA FACHADEIRO LARGURA DE 3,00m | M2 | 2.12
55083 | TELA PLASTICA SAMPA 1512 MALHA 50 PRETA C/1,50m | M2 | 2.32
35523 | TELA TAPUME LUCISA ROLO 1,20x50m (PLASTICO VAZADO) | UN | 324.5
8918 | TELHA ACO GALV.TRAPEZIO 5mm POS PINTADA 2 FACES | M2 | 12.56
16113 | TELHA ALUMINIO 0,5mm TRAPEZ/POLIUR.30mm L=1,027m 1.65kg | M2 | 42.9
5111 | TELHA ALUMINIO 0,7mm PREPINT.ELETROSTATICAMENTE 2,307kg | M2 | 59.98
2030 | TELHA ALUMINIO NAT.TRAPEZOIDAL 0,7mm (2,307 kg/m2) | M2 | 59.98
18573 | TELHA ALUMINIO NATURAL ONDULADO 0,7mm (2,307kgm2) | M2 | 59.98
6014 | TELHA ALUMINIO ONDUL.1275x3350x007mm(4,271m2)9,85kg/m2 | UN | 256.1
62757 | TELHA CERAMICA FRANCESA/PLAN UNIVERSAL 33un/m2 | UN | 1.19
2010 | TELHA CERAMICA ROMANA | UN | 1.19
620 | TELHA CERAMICA TIPO COLONIAL (CAPA E BICA 28un/m2) | UN | 0.79
62756 | TELHA CERAMICA TIPO PLAN (MARSELHA)UNIVERSAL (33 un/m2) | UN | 1.19
14321 | TELHA CIMENTICIA CANALETE/KALHETA 49 x 5,00m | UN | 128.5
14323 | TELHA CIMENTICIA CANALETE/KALHETA 49 x 5,50m | UN | 141.4
4011 | TELHA CIMENTICIA CANALETE/KALHETAO 90 x 3,70m | UN | 133
14329 | TELHA CIMENTICIA CANALETE/KALHETAO 90 x 6,00m | UN | 215.9
14330 | TELHA CIMENTICIA CANALETE/KALHETAO 90 x 6,70m | UN | 241.8
14331 | TELHA CIMENTICIA CANALETE/KALHETAO 90 x 7,40m | UN | 266.9
50290 | TELHA CIMENTICIA KALHETA DELTA NORMAL 0,43 x 5,0m | UN | 90.16
2004 | TELHA CIMENTICIA ONDULADA 5mm 1,83x1,10=2,01m2 | M2 | 11.22
14312 | TELHA CIMENTICIA ONDULADA 6mm 1,53m x 1,10(1.68m2) | UN | 21.2
2006 | TELHA CIMENTICIA ONDULADA 6mm 1,83x1,10m=2,01m2 | M2 | 12.39
28119 | TELHA CIMENTICIA VOGATEX ONDULADA 2,44x0,50x4mm(1,22m2) | M2 | 6.72
13031 | TELHA DE VIDRO TIPO COLONIAL CAPA/BICA | UN | 22.9
13030 | TELHA DE VIDRO TIPO FRANCESA/PAULISTA 18 un/m2 | UN | 33.6
7752 | TELHA FIBRA VIDRO 6mm TRANSPARENTE ONDALEV 2,44x0,50m | UN | 34.97
18902 | TELHA GALVANIZADA TRAPEZOIDAL C/POLIUR.30mm L=1,032m | M2 | 52.36
6018 | TELHA TRAPEZOIDAL GALVANIZADA EUCATEX 0,5mm | M2 | 30.57
7242 | TENIS MODELO DE AMARRAR BRANCO | PR | 25.6
1127 | TENTO GRANITO CINZA CARIJO | M | 35.2
10036 | TERMINAL AEREO TEL 043 TERMOTECNICA | UN | 12.6
1898 | TERMINAL COMPRESSAO BRONZE QA B CABO 25mm2 a 35mm2 | UN | 0.56
45222 | TERMINAL COMPRESSAO BURNDY YAL16/6/T32 4AWG 16mm2 | UN | 2.78
45224 | TERMINAL COMPRESSAO BURNDY YAL35/8/T32 1AWG 35mm2 | UN | 0.78
20337 | TERMINAL CPVC AQUATHERM 15mm x 1/2" TIGRE | UN | 6.26
7184 | TESOURA PARA GRAMA | UN | 32
19002 | TESTE DE CONEXOES EM REDE DE OXIGENIO | UN | 43.35
7101 | TEXITA COMUM + SELADOR GRANIPRIMER | M2 | 15.36
7102 | TEXITA ESPECIAL + SELADOR GRANIPRIMER | M2 | 10.9
4095 | TIJOLO BOCA DE SAPO 8 x 15cm (UNIDADE) | UN | 0.62
55551 | TIJOLO CERAMICO MACICO (MILHEIRO) | MILH | 230
1900 | TIJOLO CERAMICO MACICO RECOSIDO 4,5x 9 x 19cm (UNIDADE) | UN | 0.8
1950 | TIJOLO FURADO DE BARRO (LAJOTA) 9 x 19 x 19cm | UN | 0.26
1980 | TIJOLO FURADO DE BARRO (LAJOTA) 9 x 19 x 29cm | UN | 0.6
88207 | TIJOLO VIDRO 9 x 19 x 19cm VIDROMATONE INCOLOR | UN | 18.9
875 | TIJOLO VIDRO GLASS BLOCK BOREAL 19 x 19 x 9cm | UN | 15.8
28103 | TIJOLO VIDRO GLASS BLOCK CANELADO 9 x 19 x 19cm | UN | 19.8
28104 | TIJOLO VIDRO GLASS BLOCK XADREZ 9 x 19 x 19cm | UN | 19.2
876 | TIJOLO VIDRO VENTILATO VIDROMATONE 19 x 19 x 9cm | UN | 7.25
5210 | TINTA ACRILICA ACETINADA (LATA 18 LITROS) | LT | 182.5
55250 | TINTA ACRILICA FOSCA-LATA 18 LITROS | LT | 178.1
6248 | TINTA ACRILICA SEMI-BRILHO (LATA 18 LITROS) | LT | 53.82
4003 | TINTA ACRILICA TEXTURIZADA ACABAMENTO LISO (LATA 16 LITROS) | LT | 73
4390 | TINTA ACRILICA TEXTURIZADA ACABAMENTO DESIGN (LATA 15L) | LT | 52.15
2609 | TINTA ACRILICA TEXTURIZADA ACABAMENTO RUSTICO (LT 18L) | LT | 89.9
8253 | TINTA DEMARCACAO DE FAIXAS DE TRAFEGO BEMAVIA | L | 33.42
4087 | TINTA EPOXI COMPONENTE "A" - 2,7L | LATA | 105
18117 | TINTA ESMALTE ACETINADO | GL | 59.9
2608 | TINTA ESMALTE BRILHO | GL | 46.4
18112 | TINTA ESMALTE FOSCO | GL | 46.4
1586 | TINTA ESMALTE MADEIRA E METAIS | GL | 62.64
18118 | TINTA ESMALTE SINTETICO ALTO BRILHO BRANCA CORALIT | GL | 69.9
8104 | TINTA ESMALTE SINTETICO LAGOLINE BRANCO INTERNATIONAL | GL | 70
39903 | TINTA LACCA ACETINADA BRANCA (LATA 1/4 GALAO | UN | 37.61
18135 | TINTA LIQUIBRILHO | GL | 69.83
39001 | TINTA PARA AZULEJO BRANCO ACETINADO | GL | 151.2
6377 | TINTA PARA PISO (LATA 18 LITROS) | LT | 120.1
2960 | TINTA PVA (LATA 18 LITROS) | LT | 62.46
8266 | TINTA REFLEXIVA PARA DEMARCACAO DE PISO (BRANCO OU AMARELO) | GL | 154.6
3332 | TINTA TRAFEGO | LT | 69.6
3549 | TIRANTE ACO 3/8" x 1,00m | UN | 126.23
6665 | TIRANTE ACO CONTENCAO CARGA 50/70tf | UN | 526.23
2226 | TIRANTE ACO ROSQUEADO 3/8" x 20cm REF. MG2575-5 | UN | 3.56
30944 | TIRANTE EM CABO ACO 3/16" | M | 36.52
1159 | TOALHA FELPUDA MEDIA PARA ROSTO | UN | 31.32
1141 | TOALHA FELPUDA PEQUENA CORTEZIA | UN | 16.24
3915 | TOALHEIRO HOTEL JACWALL REF.508 | UN | 156
6106 | TOALHEIRO TIPO JAKWALL REF.506 | UN | 30.72
35020 | TOLDO POLIVINIL COM ARMACAO METALICA MOVEL | M2 | 193.72
18032 | TOLDO VINIL ENCERADO BRILHANTE | M2 | 24.77
3604 | TOMADA EMBUTIR 2P+T 15A-250V PARA COMPUTADOR COM PLACA | UN | 8.5
10947 | TOMADA FALSA TELEFONE COM PLACA | UN | 6.5
33 | TOMADA MONOBLOCO 2P+T/UNIVERSAL 15A LINHA TRI E PLACA | UN | 4.9
4501 | TOMADA PARA COMPUTADOR 2P+T 16A 250V COM PLACA | UN | 12.3
3593 | TOMADA PISO 4P TELEFONE COM PLACA | UN | 23.92
9022 | TOMADA PISO TAMPA ROSQUEADA SISA SRS 863 MP | UN | 23.6
3605 | TOMADA REFORCADA EMBUTIR 2P+T LINHA TRI 15A-250V | UN | 7.3
31407 | TOMADA TBX 60A/250V 3/4" COM PLACA | UN | 9.3
3602 | TOMADA UNIVERSAL EMBUTIR 10A-250V COM PLACA | UN | 6.9
99020 | TOPOGRAFO JUNIOR | H | 10.32
5813 | TORNEIRA BOIA LATAO 1.1/2" COM BALAO PLASTICO | UN | 72
3838 | TORNEIRA BOIA LATAO 2" COM BALAO PLASTICO | UN | 96
6031 | TORNEIRA BOIA PVC 3/4" COM BALAO PLASTICO | UN | 14.34
17855 | TORNEIRA CROMADA DECA 1143-C | UN | 70.25
2285 | TORNEIRA CROMADA PARA LAVATORIO FABRIMAR OGGI | UN | 112.2
3910 | TORNEIRA CROMADA USO GERAL 3/4" | UN | 52
3913 | TORNEIRA DE MESA LINHA 1167C 40CR TAMPO DECA | UN | 103.25
8986 | TORNEIRA DE MESA REF. 1178 DECA C-LNK CROMADA | UN | 140.32
4017 | TORNEIRA DE MESA REF.L-37 CROMADA | UN | 69.65
6461 | TORNEIRA DE PAREDE COM COMANDO HOSPITALAR DE ANTEBRACO | UN | 323.2
31019 | TORNEIRA DE PAREDE PARA PIA CROMADA PRATIKA FABRIMAR | UN | 153.63
88201 | TORNEIRA DOCOL CROMADA PRESSMATIC ANTIVANDALISMO | UN | 93
3858 | TORNEIRA DUPLA PARA BANCADA DE COZINHA | UN | 186
4015 | TORNEIRA FAME ELETRICA AUTOMATICA 127/220V TERMOPLAST. | UN | 256.13
338 | TORNEIRA PARA BANCA (PAREDE) LINHA 1199 | UN | 212.33
2286 | TORNEIRA PARA LAVATORIO CLICK FORUSI CROMADA 1/2" | UN | 63
4006 | TORNEIRA PARA LAVATORIO CROMADA | UN | 112
39119 | TORNEIRA PARA LAVATORIO DOCOL MESA PRESMATIC | UN | 303.5
8410 | TORNEIRA PARA LAVATORIO LINHA 1190 CROMADA | UN | 65.66
17858 | TORNEIRA PARA LAVATORIO SQUADRA DECORADO FABRIMAR | UN | 69
6285 | TORNEIRA PARA PIA COM FILTRO CROMADA FORUSI 2172 | UN | 59
4025 | TORNEIRA PARA PIA COZINHA ASPEN 1168/C35 DECA | UN | 36
3829 | TORNEIRA PARA TANQUE REF.1133 CROMADA 1/2" | UN | 48.67
8887 | TORRE TRIPE METALICO P/CRAVACAO DE ESTACA EM CAIS | H | 199.86
99174 | TORRISTA SERVICO PERFURACAO AD.70+25% SABADO/NOITE | H | 20.25
99117 | TORRISTA SERVICO PERFURACAO ADICIONAL 25% | H | 11.43
6783 | TRANQUETA DISCO LIVRE-OCUPADO PARA PORTAS DE W.C. | UN | 25.5
12567 | TRANSFORMADOR PARA 4 REFLETORES SUBAQUATICOS EM PISCINA | UN | 392
45763 | TRANSFORMADOR TRIF.SECO 150KVA 13,8KV 380/220V | UN | 10700
45758 | TRANSFORMADOR TRIFASICO 15KV - 15KVA | UN | 2528.8
45764 | TRANSFORMADOR TRIFASICO 15KV - 225KVA | UN | 15100
45759 | TRANSFORMADOR TRIFASICO 15KV - 30KVA | UN | 2630
40703 | TRANSFORMADOR TRIFASICO 15KV - 600KVA | UN | 25600
45762 | TRANSFORMADOR TRIFASICO EM OLEO 15KV 112,5kVA | UN | 6069.12
45765 | TRANSFORMADOR TRIFASICO EM OLEO 15KV 300kVA | UN | 12340.08
45760 | TRANSFORMADOR TRIFASICO EM OLEO 15KV 45kVA | UN | 3918.48
45766 | TRANSFORMADOR TRIFASICO EM OLEO 15KV 500kVA | UN | 19187.33
45767 | TRANSFORMADOR TRIFASICO EM OLEO 15KV 750kVA | UN | 39854.35
45761 | TRANSFORMADOR TRIFASICO EM OLEO 15KV 75kVA | UN | 5082.19
74422 | TRANSPORTE CARGA AEREA POR HELICOPTERO ESQUILO 500Kgf | H | 1403.6
2039 | TRANSPORTE REBOQUE P/BARCACA 15 TON PERCURSO 10M/N | UN | 220.4
88400 | TRANSPORTE/REMOCAO DE TORRE ELEVACAO DE OBRAS | UN | 1392
12695 | TRANSPORTE/REMOCAO/ESPALHAMENTO TERRA 1a/CAT.ATE 200m | M3 | 7.24
30545 | TRATOR PNEUS VALTRA BM 120 4x4 128CV (19145) | H | 68.85
30505 | TRATOR PNEUS VALTRA BM-120 4x4 128CV (19145) | H | 57.37
7739 | TRENA METALICA LUFKIN 3,0 METROS | UN | 4.76
78296 | TRENA METALICA MEDICAO 20,0 METROS | UN | 20.88
4656 | TRILHO ACO VIGNOLE PARA FERROVIA 36,2kg/m | KG | 2.85
8630 | TRILHO ALUMINIO ANODIZADO CORRER 5/8"x1mm | M | 25.2
13131 | TRINCHA DUPLA PINTURA 4" | UN | 15
2503 | TUBO (CAPA/CALHA)ESPONJOSO POLIPLAST 5/8" | M | 10.72
6844 | TUBO ACO GALVANIZ. DIN 2440 NBR 5580 2.1/2"(6,692kg/m) | M | 53
1692 | TUBO ACO GALVANIZADO BS 1387 LEVE 12" (51,0kg/m) | KG | 7.92
3115 | TUBO ACO GALVANIZADO BS 1387 Leve 1.1/2" (3,230kg/m) | KG | 7.92
1702 | TUBO ACO GALVANIZADO BS 1387 Leve 1.1/4"(2,540kg/m) | KG | 7.86
30752 | TUBO ACO GALVANIZADO BS 1387 Leve 3/4" (1,380kg/m) | KG | 7.92
6092 | TUBO ACO GALVANIZADO BS 1387 Leve 4" (9,750kg/m) | KG | 7.92
6811 | TUBO ACO GALVANIZADO DIN 2440 NBR 5580 1" (2,517kg/m) | KG | 7.92
6840 | TUBO ACO GALVANIZADO DIN 2440 NBR 5580 1.1/2"(3,723kg/m | KG | 7.92
6838 | TUBO ACO GALVANIZADO DIN 2440 NBR 5580 1.1/4"(3,238kg/m | KG | 7.92
497 | TUBO ACO GALVANIZADO DIN 2440 NBR 5580 12" (37,40kg/m) | KG | 7.92
492 | TUBO ACO GALVANIZADO DIN 2440 NBR 5580 14" (43,633kg/m) | KG | 7.92
6843 | TUBO ACO GALVANIZADO DIN 2440 NBR 5580 2" (5,242kg/m) | KG | 7.92
30756 | TUBO ACO GALVANIZADO DIN 2440 NBR 5580 2" (5,242kg/m) | M | 41.2
6846 | TUBO ACO GALVANIZADO DIN 2440 NBR 5580 3" (8,683kg/m) | KG | 7.92
6815 | TUBO ACO GALVANIZADO DIN 2440 NBR 5580 3/4" (1,641kg/m) | M | 12.99
4168 | TUBO ACO GALVANIZADO DIN 2440 NBR 5580 5" (18,138kg/m) | KG | 7.92
30760 | TUBO ACO GALVANIZADO DIN 2440 NBR 5580 6" (19,603kg/m) | M | 153.29
36770 | TUBO ACO PRETO ASTM A53 SCHEDULE 40 1" (2,675kg/m) | KG | 8.97
36771 | TUBO ACO PRETO ASTM A53 SCHEDULE 40 1.1/4" (3,393kg/m) | KG | 10.09
506 | TUBO ACO PRETO ASTM A53 SCHEDULE 40 16"(87,36kg/m) | KG | 10.09
1791 | TUBO ACO PRETO ASTM A53 SCHEDULE 40 2" (5,477kg/m) | KG | 10.09
36774 | TUBO ACO PRETO ASTM A53 SCHEDULE 40 2.1/2" (8,661kg/m) | KG | 10.09
63123 | TUBO ACO PRETO ASTM A53 SCHEDULE 40 20"(208,0kg/m) | KG | 10.09
3092 | TUBO ACO PRETO ASTM A53 SCHEDULE 40 3"(11,340kg/m) | KG | 10.09
502 | TUBO ACO PRETO ASTM A53 SCHEDULE 40 8"(48,00kg/m) | KG | 10.09
419 | TUBO ACO PRETO ASTM A53 SCHEDULE 80 1" (2,675kg/m) | KG | 13.46
4181 | TUBO ALUMINIO ANODIZADO NATURAL 4" x 1/8" (2,62 kg/m) | M | 101.76
5253 | TUBO ARMCO MP100 0,60x2mm m.amb.nao agressivo GALVAN. | M | 473
66624 | TUBO ARMCO MP100 1,20mx2mm m.amb.agressivo c/EPOXY HR | M | 937
5257 | TUBO ARMCO MP100 1,50mx2mm m.amb.nao agressivo GALVAN. | M | 1080
66628 | TUBO ARMCO MP100 2,2mx2,0mm m.amb.agressivo c/EPOXY HR | M | 2129
5261 | TUBO ARMCO MP100 2,50mx2,7mm m.amb.nao agressivo GALV. | M | 2252
11353 | TUBO BORRACHA LATEX ROLO 15m No.202 | UN | 14.4
36738 | TUBO CERAMICO (MANILHA) 100mm x1,00m | UN | 7.1
36740 | TUBO CERAMICO (MANILHA) 150mm x1,50m | UN | 10.12
36741 | TUBO CERAMICO (MANILHA) 200mm x1,50m | UN | 17.5
36739 | TUBO CERAMICO (MANILHA) 250mm x1,50m | UN | 32.2
36737 | TUBO CERAMICO (MANILHA) 300mm x1,50m | UN | 38.56
10307 | TUBO CERAMICO (MANILHA)PERFURADA 4 FILEIRAS 100mm | M | 8.6
50812 | TUBO COBRE EM ROLO ELUMAGAS 9,52mm 3/8" 0,193kg/m | M | 8.81
809 | TUBO COBRE RIGIDO CLASSE A 35mm 1,045kg/m - 1.1/4" | M | 29.94
813 | TUBO COBRE RIGIDO CLASSE A 79mm 3,271kg/m NBR 13206 | M | 98.06
6286 | TUBO COBRE RIGIDO CLASSE E 104mm 3,480kg/m NBR 13206 | M | 107.39
6278 | TUBO COBRE RIGIDO CLASSE E 15mm 0,203kg/m NBR 13206 | M | 6.37
6279 | TUBO COBRE RIGIDO CLASSE E 22mm 0,360kg/m NBR 13206 | M | 10.89
6280 | TUBO COBRE RIGIDO CLASSE E 28mm 0,460kg/m NBR 13206 | M | 13.86
6281 | TUBO COBRE RIGIDO CLASSE E 35mm 0,673kg/m NBR 13206 | M | 19.66
6282 | TUBO COBRE RIGIDO CLASSE E 42mm 0,923kg/m NBR 13206 | M | 26.39
6283 | TUBO COBRE RIGIDO CLASSE E 54mm 1,339kg/m NBR 13206 | M | 37.87
6284 | TUBO COBRE RIGIDO CLASSE E 66mm 1,839kg/m NBR 13206 | M | 54.91
50808 | TUBO COBRE RIGIDO CLASSE I 104mm 5,755kg/m NBR 13206 | M | 180.19
50795 | TUBO COBRE RIGIDO CLASSE I 15mm 0,392kg/m NBR 13206 | M | 11.57
50799 | TUBO COBRE RIGIDO CLASSE I 42mm 1,593kg/m NBR 13206 | M | 44.68
36743 | TUBO CONCRETO ARMADO AGUAS PLUVIAIS ARTSUL PA1 1000mm | M | 193.2
36750 | TUBO CONCRETO ARMADO AGUAS PLUVIAIS ARTSUL PA1 1100mm | M | 182.07
6945 | TUBO CONCRETO ARMADO AGUAS PLUVIAIS ARTSUL PA1 1200mm | M | 295.6
36744 | TUBO CONCRETO ARMADO AGUAS PLUVIAIS ARTSUL PA1 1500mm | M | 284.1
36745 | TUBO CONCRETO ARMADO AGUAS PLUVIAIS ARTSUL PA1 2000mm | M | 848
4145 | TUBO CONCRETO ARMADO AGUAS PLUVIAIS ARTSUL PA1 300mm | M | 36.6
6931 | TUBO CONCRETO ARMADO AGUAS PLUVIAIS ARTSUL PA1 400mm | M | 41.9
6933 | TUBO CONCRETO ARMADO AGUAS PLUVIAIS ARTSUL PA1 500mm | M | 57.3
6935 | TUBO CONCRETO ARMADO AGUAS PLUVIAIS ARTSUL PA1 600mm | M | 67.4
36742 | TUBO CONCRETO ARMADO AGUAS PLUVIAIS ARTSUL PA1 700mm | M | 106.9
6938 | TUBO CONCRETO ARMADO AGUAS PLUVIAIS ARTSUL PA1 800mm | M | 120.1
6939 | TUBO CONCRETO ARMADO AGUAS PLUVIAIS ARTSUL PA1 900mm | M | 158.3
6941 | TUBO CONCRETO ARMADO AGUAS PLUVIAIS ARTSUL PA2 1000mm | M | 222.2
36751 | TUBO CONCRETO ARMADO AGUAS PLUVIAIS ARTSUL PA2 1200mm | M | 340
36752 | TUBO CONCRETO ARMADO AGUAS PLUVIAIS ARTSUL PA2 1500mm | M | 454.4
36753 | TUBO CONCRETO ARMADO AGUAS PLUVIAIS ARTSUL PA2 2000mm | M | 975
36746 | TUBO CONCRETO ARMADO AGUAS PLUVIAIS ARTSUL PA2 300mm | M | 42.3
7059 | TUBO CONCRETO ARMADO AGUAS PLUVIAIS ARTSUL PA2 400mm | M | 48.2
36747 | TUBO CONCRETO ARMADO AGUAS PLUVIAIS ARTSUL PA2 500mm | M | 65.9
7058 | TUBO CONCRETO ARMADO AGUAS PLUVIAIS ARTSUL PA2 600mm | M | 77.6
6937 | TUBO CONCRETO ARMADO AGUAS PLUVIAIS ARTSUL PA2 700mm | M | 122.9
36748 | TUBO CONCRETO ARMADO AGUAS PLUVIAIS ARTSUL PA2 800mm | M | 138.2
36749 | TUBO CONCRETO ARMADO AGUAS PLUVIAIS ARTSUL PA2 900mm | M | 182.2
36761 | TUBO CONCRETO ARMADO AGUAS PLUVIAIS ARTSUL PA3 1000mm | M | 310
36765 | TUBO CONCRETO ARMADO AGUAS PLUVIAIS ARTSUL PA3 2000mm | M | 1356
36757 | TUBO CONCRETO ARMADO AGUAS PLUVIAIS ARTSUL PA3 600mm | M | 108.4
6943 | TUBO CONCRETO ARMADO CLASSE CA-I 1100mm | UN | 643.2
36766 | TUBO CONCRETO SIMPLES AGUAS PLUVIAIS ARTSUL PS1 300mm | M | 21
36767 | TUBO CONCRETO SIMPLES AGUAS PLUVIAIS ARTSUL PS1 400mm | M | 30
6252 | TUBO CONCRETO SIMPLES AGUAS PLUVIAIS ARTSUL PS1 500mm | M | 40
36768 | TUBO CONCRETO SIMPLES AGUAS PLUVIAIS ARTSUL PS1 600mm | M | 54
7132 | TUBO CONCRETO SIMPLES ARTSUL PS1 (12") 300mm | M | 18
20312 | TUBO CPVC AQUATHERM 28mm (VARA C/3m) | VR | 53.2
3819 | TUBO DE LIGACAO 1.1/2"x25cm ajustavel VASO SANITARIO | UN | 26.53
1223 | TUBO F.FUNDIDO CLASSE K-12 PN-10-2 FLANGES(5,8m)D=200mm | PC | 125.42
4277 | TUBO FERRO FUNDIDO PONTA BOLSA SMU 400mm | M | 1562
652 | TUBO FERRO FUNDIDO PONTA BOLSA SMU 500mm | M | 1536
13053 | TUBO FERRO FUNDIDO PONTA E PONTA SMU 50mm | M | 169.13
13055 | TUBO FERRO FUNDIDO PONTA E PONTA TP SMU 100mm | M | 277.79
13056 | TUBO FERRO FUNDIDO PONTA E PONTA TP SMU 150mm | M | 403.53
4273 | TUBO FERRO FUNDIDO PONTA E PONTA TP SMU 200mm | M | 615.68
31359 | TUBO FERRO FUNDIDO PONTA E PONTA TP SMU 250mm | M | 867.98
13054 | TUBO FERRO FUNDIDO PONTA E PONTA TP SMU 75mm | M | 234.28
6810 | TUBO GALVANIZADO NBR 5580/DIN 2440 1/2" | KG | 7.92
4169 | TUBO GALVANIZADO NBR5580 DIN 2440 6" | KG | 7.92
36772 | TUBO PRETO NBR 5580/DIN 2440 1.1/2" | KG | 5.68
583 | TUBO PRETO NBR 5580/DIN 2440 1/2" | KG | 5.68
36773 | TUBO PRETO NBR 5580/DIN 2440 2" | KG | 5.68
36775 | TUBO PRETO NBR 5580/DIN 2440 3" | KG | 5.68
10962 | TUBO PROLONGAMENTO 147mm | UN | 26.82
13067 | TUBO PVC AGUA ROSCA 1" (VARA 6,0m) | VR | 53.63
3375 | TUBO PVC AGUA ROSCA 1.1/2" (METRO) | M | 14.8
13069 | TUBO PVC AGUA ROSCA 1.1/2" (VARA 6,0m) | VR | 88.8
3374 | TUBO PVC AGUA ROSCA 1.1/4" (METRO) | M | 11.89
13068 | TUBO PVC AGUA ROSCA 1.1/4" (VARA 6,0m) | VR | 71.36
13065 | TUBO PVC AGUA ROSCA 1/2" (VARA 6,0m) | VR | 20.29
13070 | TUBO PVC AGUA ROSCA 2" (VARA 6,0m) | VR | 129.44
3373 | TUBO PVC AGUA ROSCA 3/4" (METRO) | M | 4.57
13066 | TUBO PVC AGUA ROSCA 3/4" (VARA 6,0m) | VR | 27.45
8544 | TUBO PVC AGUA ROSCA 5" (metro) | M | 73.43
36787 | TUBO PVC AGUA SOLDAVEL 110mm (VARA 6,0m) | VR | 279.47
13098 | TUBO PVC AGUA SOLDAVEL 20mm (VARA 6,0m) | VR | 10.41
51067 | TUBO PVC AGUA SOLDAVEL 25mm (METRO) | M | 2.35
13099 | TUBO PVC AGUA SOLDAVEL 25mm (VARA 6,0m) | VR | 14.1
10951 | TUBO PVC AGUA SOLDAVEL 32mm (METRO) | M | 5.05
6491 | TUBO PVC AGUA SOLDAVEL 32mm (VARA 6,0m) | VR | 30.33
36782 | TUBO PVC AGUA SOLDAVEL 40mm (VARA 6,0m) | VR | 44.11
36783 | TUBO PVC AGUA SOLDAVEL 50mm (VARA 6,0m) | VR | 51.36
36784 | TUBO PVC AGUA SOLDAVEL 60mm (VARA 6,0m) | VR | 85.23
36785 | TUBO PVC AGUA SOLDAVEL 75mm (VARA 6,0m) | VR | 133.92
13719 | TUBO PVC AGUA SOLDAVEL 85mm (METRO) | M | 28.46
36786 | TUBO PVC AGUA SOLDAVEL 85mm (VARA 6,0m) | VR | 170.76
49225 | TUBO PVC CORRUGADO ELETRICIDADE 2" | M | 1.84
4428 | TUBO PVC ESGOTO LEVE 250mm x 3,0mm (VARA 6,0m) | M | 44.24
4446 | TUBO PVC ESGOTO LEVE 400mm x 4,5mm (VARA 6,0m) | VR | 724.27
4441 | TUBO PVC ESGOTO LEVE 450mm x 5,0mm (METRO) | M | 200.61
87176 | TUBO PVC ESGOTO NORMAL 100mm (VARA 6,0m) | VR | 52.16
13041 | TUBO PVC ESGOTO NORMAL 50mm (VARA) 3,0m | VR | 33.94
87175 | TUBO PVC ESGOTO NORMAL 75mm (VARA 6,0m) | VR | 43.19
4480 | TUBO PVC ESGOTO SERIE NORMAL 100mm (METRO) | M | 5.48
1074 | TUBO PVC ESGOTO SERIE NORMAL 150mm (METRO) | M | 19.8
2697 | TUBO PVC ESGOTO SERIE NORMAL 40mm (METRO) | M | 3.16
36780 | TUBO PVC ESGOTO SERIE NORMAL 40mm (VARA 6,0m) | VR | 18.97
4476 | TUBO PVC ESGOTO SERIE NORMAL 50mm (METRO) | M | 5.66
4478 | TUBO PVC ESGOTO SERIE NORMAL 75mm (METRO) | M | 7.2
36781 | TUBO PVC LEVE 150mm (VARA) | VR | 113.67
10147 | TUBO PVC PARA ATERRAMENTO NORTEC P-29 2"x3,0m | PC | 68.39
3379 | TUBO PVC PARA CAIXA DE DESCARGA EXTERNA | UN | 4.76
4358 | TUBO PVC RADIAL OPERCULADO COM INSPECAO 150mm | UN | 377.85
36777 | TUBO PVC ROSCAVEL 5" | VR | 221.03
31355 | TUBO PVC VINILFORT 150mm 6" | M | 10.37
56788 | UNIAO COBRE 733-3 104mm | UN | 678.1
50787 | UNIAO COBRE 733-3 15mm x 1/2" | UN | 17.56
6295 | UNIAO COBRE REF. 733 104mm | UN | 255.04
6287 | UNIAO COBRE REF. 733 15mm | UN | 15.12
6288 | UNIAO COBRE REF. 733 22mm | UN | 37.1
6291 | UNIAO COBRE REF. 733 42mm | UN | 62.59
2180 | UNIAO FERRO GALVANIZADO ASSENTO PLANO 2" | UN | 49.25
2176 | UNIAO FERRO GALVANIZADO ASSENTO PLANO 3/4" | UN | 16.46
31106 | UNIAO GALV FEMEA-FEMEA ASSENTO CONICO FERRO 1" | UN | 18.78
31110 | UNIAO GALV FEMEA-FEMEA ASSENTO CONICO FERRO 2.1/2" | UN | 77.62
104 | UNIAO GALVANIZADA ASSENTO CONICO BRONZE 1.1/4" | UN | 60
108 | UNIAO GALVANIZADA ASSENTO CONICO BRONZE 3" | UN | 212.78
2234 | UNIAO HORIZONTAL ELETRODUTO REF. MG2587 D=2" | UN | 12.3
31114 | UNIAO MACHO-FEMEA ASSENTO PLANO GALVANIZADO J/N 1.1/2" | UN | 43.63
5696 | UNIAO PVC ROSCAVEL 1.1/2" | UN | 15.07
5695 | UNIAO PVC ROSCAVEL 1.1/4" | UN | 18.17
5699 | UNIAO PVC ROSCAVEL 3" | UN | 85.25
5605 | UNIAO PVC SOLDAVEL 20mm | UN | 3.53
5609 | UNIAO PVC SOLDAVEL 50mm | UN | 16.19
5618 | UNIAO PVC SOLDAVEL 85mm | UN | 1154.53
318 | UNIFORME DE PROTECAO SERVICO CRITICO DE LIMPEZA | UN | 126
7248 | UNIFORME DE TRABALHO AVENTAL COURO | UN | 45.3
6569 | UNIFORME DE TRABALHO BERMUDA BRIM SOLASOL | UN | 57.15
6565 | UNIFORME DE TRABALHO BLUSAO (POLO) TAPE | UN | 26
37524 | UNIFORME DE TRABALHO COMP.CUSTO=(r$un/660h=3 MESES) | UN | 68.6
7030 | UNIFORME DE TRABALHO PARA LIMPEZA CAIXAS DE INSPECAO | UN | 112.3
69010 | UTILITARIO BESTA GS 2.0 12 PASS/1000 | H | 70.5
82004 | VALE TRANSPORTE (IDA E VOLTA 30 DIAS) LEIS 7418/7678-87 | UN | 132
11025 | VALVULA AUTOVEDANTE TIPO BI PARA VACUO | UN | 396
2901 | VALVULA BORBOLETA FLANGE FERRO NODULAR 150 LB 12"600mm | UN | 17519.16
1348 | VALVULA CONTROLE 3 VIAS PROPORCIONAL JOHNSON | UN | 1830
2575 | VALVULA CRIVO 150 LIBRAS FLANGE ACO 6" | UN | 1580
6126 | VALVULA DESCARGA 1.1/2"/1.1/4" HIDRA CLEA CROMADO | UN | 175
2059 | VALVULA ESFERA CORPO EM LATAO DN 1/2" | UN | 43.23
7828 | VALVULA ESFERA ROSCA BRONZE 2" | UN | 169.34
70250 | VALVULA ESFERA ROSCA BRONZE 3/4" | UN | 33.23
3137 | VALVULA FECHO RAPIDO ROSCA BRONZE 1" | UN | 160.85
2546 | VALVULA GAVETA #150 FLANGE ACO 6" | UN | 1788
2553 | VALVULA GAVETA 150 LIBRAS ROSCA BRONZE 3/4" | UN | 35.15
2732 | VALVULA GLOBO 150 LIBRAS ROSCA BRONZE 1.1/2" | UN | 106.32
2836 | VALVULA GLOBO BRONZE,FECHO CONICO,#150LB,C/ROSCA 2" | UN | 163
3498 | VALVULA GLOBO BRONZE,FECHO CONICO,#150LB,C/ROSCA 2.1/2" | UN | 185
3880 | VALVULA METAL CROMADO DOCOL PRESSMATIC 3/4" P/MICTORIO | UN | 88
82525 | VALVULA METAL CROMADO PARA LAVATORIO 2.3/8" x 1" | UN | 22.2
6883 | VALVULA METAL CROMADO PARA PIA AMERICANA | UN | 24.7
78552 | VALVULA MOTORIZADA 32mm | UN | 158.12
1777 | VALVULA PASSAGEM 1.1/2" | UN | 285
6174 | VALVULA PISO 150 x 120 x 53mm | UN | 272
1321 | VALVULA PRESSMATC COMPACTA PARA MICTORIO | UN | 94.35
3914 | VALVULA PVC 1.1/4" PARA TANQUE/PIA/LAVATORIO | UN | 6.35
2557 | VALVULA RETENCAO 150 LIBRAS ROSCA BRONZE 3" | UN | 139
2588 | VALVULA RETENCAO 600 LIBRAS SOLDA ACO 1/2" | UN | 75
4852 | VALVULA RETENCAO FUNDO DE POCO ROSCA BRONZE 1.1/2" | UN | 43
3690 | VALVULA RETENCAO FUNDO DE POCO ROSCA BRONZE 2.1/2" | UN | 119
3943 | VALVULA RETENCAO FUNDO DE POCO ROSCA BRONZE 4" | UN | 349
2583 | VALVULA RETENCAO ROSCA BRONZE 150 LIBRAS HORIZ. 1.1/4" | UN | 50.25
13076 | VALVULA RETENCAO ROSCA BRONZE DUPLA FUNCAO 1.1/2" | UN | 69
3811 | VALVULA SEGURANCA/ALIVIO 150 LIBRAS ROSCA BRONZE 1/2" | UN | 466
21829 | VARIADOR DE LUMINOSIDADE ROTATIVO 110/220V | UN | 72.01
4869 | VASELINA PASTOSA LUBRIFICANTE EMBALAGEM 1.000g | UN | 46.9
1145 | VASO SANIT.CAIXA ACOPLADA SAIDA HORIZONTAL RAVENA DECA | UN | 296
79043 | VASO SANITARIO BRANCO/COR COM CAIXA ACOPLADA CP-12 | UN | 141.35
8393 | VASO SANITARIO CAIXA ACOPLADA BRANCO | UN | 206
8397 | VASO SANITARIO CAIXA ACOPLADA DECA VOGUE PLUS | UN | 325.1
3920 | VASO SANITARIO CAIXA ACOPLADA INCEPA CALYPSO | UN | 120
3919 | VASO SANITARIO CAIXA ACOPLADA INCEPA THEMA | UN | 218.9
31063 | VASO SANITARIO CAIXA ACOPLADA MOD.IZY GELO DECA | UN | 169
8050 | VASO SANITARIO CONVENCIONAL BRANCO | UN | 65
10670 | VASO SANITARIO CONVENCIONAL BRANCO HERVY | UN | 61
28219 | VASO SANITARIO CONVENCIONAL BRANCO INCEPA IBIZA | UN | 236
17848 | VASO SANITARIO CONVENCIONAL CELITE PAPOULA | UN | 69
31056 | VASO SANITARIO CONVENCIONAL DECA | UN | 63
8051 | VASO SANITARIO CONVENCIONAL DECA P-8 IPANEMA BRANCO | UN | 63
31012 | VASO SANITARIO CONVENCIONAL DOMUS PLUS BRANCO DECA | UN | 138
28182 | VASO SANITARIO CONVENCIONAL HERVY BRANCO | UN | 73
28212 | VASO SANITARIO CONVENCIONAL ICASA OCRE | UN | 193
79041 | VASO SANITARIO DEF.FISICO CAIXA ACOPLADA DECA CP-13 | UN | 376
28183 | VASO SANITARIO ICASA SABATINI BRANCO (DEF.FISICO) | UN | 265
1149 | VASO SANITARIO SAIDA HORIZONTAL P90 RAVENA DECA | UN | 312
8100 | VASO SANITARIO VOGUE PLUS CONFORT P5117 DECA BRANCO | UN | 252
18224 | VASSOURA PIACAVA PARA APLICACAO DE ASFALTO | UN | 15.63
30106 | VEDAFLEX MASTIQUE ELASTICO (BISNAGA 310ml) | UN | 56.23
28801 | VEDAJA REVEST.IMPERMEAVEL SEMI FLEXIVEL OTTO BAUMGART | L | 11.54
30107 | VEDAJA REVESTIMENTO IMPERMEABILIZANTE BASE/POLIMEROS | KG | 3.36
21220 | VEDANTE PVC PARA OBTURADOR CAIXA DESCARGA | UN | 2.04
30108 | VEDAPREN BRANCO EMULSAO ACRILICA P/IMPERMEABILIZACAO | BD | 286.3
13712 | VENEZIANA ALUMINIO 2 MOLDURAS VSH2M 40x40cm | UN | 56.3
4254 | VENEZIANA ALUMINIO TAE E FILTRO G3 600x600mm | UN | 412
5930 | VENEZIANA AWG TROX 75 x 50m P/TOMADA DE AR EXTERIOR | UN | 265
667 | VENTILADOR CENTRIFUGO 1800cfm 110/220V 1,3CV | UN | 756
5920 | VENTILADOR CENTRIFUGO 540cfm | UN | 425
88209 | VENTILADOR ELETRICO ROTATIVO DE TETO SPIRIT 2 PAS | UN | 325
6510 | VENTILADOR MODELO SUSPENSO 3 PAS DE MADEIRA 110/220V | UN | 86
34525 | VERGALHAO 1/4" x 2,0m | UN | 5.92
10024 | VERGALHAO ACO SAE 1045 1/4" | KG | 2.6
34539 | VERGALHAO GALVANIZADO ROSCA TOTAL 3/4" x 1,00m | UN | 69.58
18275 | VERMICULITA EXPANDIDA TIPO 1234 | M3 | 112.5
55043 | VERNIZ ACETINADO | GL | 58
573 | VERNIZ FIXADOR PARA FAIXA DE DEMARCACAO DE PISO | GL | 56.6
8512 | VERNIZ SPARLACK MARITIMO | GL | 58
6646 | VEU DE POLIPROPILENO GABIFLEX - BOBINA 20m2 | UN | 38.44
10517 | VEU DE VIDRO PARA DUTOS STYROFOAM | M2 | 3.19
99537 | VIDRACEIRO | H | 2.73
17180 | VIDRO CRISTAL PLANO BRONZE 10mm | M2 | 196
17179 | VIDRO CRISTAL PLANO BRONZE 8mm | M2 | 120.3
8770 | VIDRO CRISTAL PLANO INCOLOR 3mm | M2 | 36
17172 | VIDRO CRISTAL PLANO INCOLOR 6mm | M2 | 81
17298 | VIDRO CRISTAL PLANO LAMINADO BRONZE 8mm | M2 | 120.3
17163 | VIDRO CRISTAL PLANO LAMINADO INCOLOR 6mm | M2 | 168
17181 | VIDRO CRISTAL PLANO VERDE 3,15mm | M2 | 59.8
2293 | VIDRO FANTAZIA CANELADO JACARE 4mm | M2 | 53.2
8774 | VIDRO FANTAZIA COMUM 4mm | M2 | 50.2
17273 | VIDRO FANTAZIA PONTILHADO 3 a 4mm | M2 | 49.5
70178 | VIDRO IMPRESSO ESPELHADO BOREAL 4mm | M2 | 76.63
4777 | VIDRO ISOLAMENTO ACUSTICO 4+4+1=9mm | M2 | 156.3
24631 | VIDRO JATEADO 6mm | M2 | 136.3
28095 | VIDRO LAMINADO BRONZE 3+3+1=7mm | M2 | 178
17193 | VIDRO LAMINADO TEMPERADO CINZA 10mm | M2 | 211.12
17297 | VIDRO LAMINADO TEMPERADO CINZA 6mm | M2 | 125.28
17192 | VIDRO LAMINADO TEMPERADO CINZA 8mm | M2 | 120.6
17190 | VIDRO LAMINADO TEMPERADO INCOLOR 19mm | M2 | 548
28117 | VIDRO LISO CRISTAL OPACO FOSCO 3mm | M2 | 31.61
760 | VIDRO PLANO LISO CRISTAL TRANSLUCIDO 4mm | M2 | 50.2
714 | VIDRO TEMPERADO VERDE 10mm | M2 | 293
1272 | VIGA MADEIRA DE LEI 7,5x12cm (3"x4,5"-0,009m3) | M | 13.5
13008 | VIGA MADEIRA DE LEI 7,5x16cm (3"x6"-0,012m3) | M | 18.9
3256 | VIGA MADEIRA DE LEI 7,5x23cm (3"x9"-0,009m3) | M | 26.9
1260 | VIGA MADEIRA DE LEI 7,5x30cm (3"x12"-0,0225m3) | M | 37.8
50260 | VIROLA/PORCA,TUBETE E ARRUELA 3/4" | UN | 1.32
77275 | VISTORIA DE IMOVEL PARA EDIFICACAO | M2 | 0.59
8002 | VULCATEX EM PLACAS 30cm x 30cm | M2 | 23.23
30469 | VW GOL CITY 2P 1.6 AR/GASOLINA (/1000) | UN | 25.3
30476 | VW KOMBI STANDARD 1.6 GASOLINA 58CV(/1000) | UN | 44.83
21026 | WATIMETRO 144x144mm | UN | 116.77
Total Listado: 3652 insumos